## Stavební rozpočet
Stavební rozpočet
Název stavby: |  |  | Stavební úpravy Nového pavilonu | Doba výstavby: |  |  |  | Objednatel: | Záměček Střelice, přísp. org.
Druh stavby: |  |  | Zateplení obvodového pláště a střešní konstrukce, výměna otvorových výplní budovy NP | Začátek výstavby: |  |  |  | Projektant: | Ing. Kratochvíl Jiří
Lokalita: |  |  | Zámeček Střelice, p.o., Střelice u Brna | Konec výstavby: |  |  |  | Zhotovitel:
JKSO: |  |  | 80119 | Zpracováno dne: |  | 2014-04-10 |  | Zpracoval: | Ing. Jiří Kratochvíl
Č | Objekt | Kód | Zkrácený popis | M.j. | Množství | Jednot. | Náklady (Kč) |  |  | Hmotnost (t) |  | Cenová
|  |  | Rozměry |  |  | cena (Kč) | Dodávka | Montáž | Celkem | Jednot. | Celkem | soustava | Přesuny | Typ skupiny | HSV mat | HSV prac | PSV mat | PSV prac | Mont mat | Mont prac | Ostatní mat.
|  | 0 | Všeobecné konstrukce a práce |  |  |  | 0 | 0 | 0 |  | 0 | [17 empty] | 0 | 0 | 0
1 |  | 000VD | Napojení výtahu na nové zateplení | kpl | 1 |  | 0 | 0 | 0 | 0 | 0 |  | 0 |  | 0 | 0 | 0 | 0 | 0 | 0 | 0 | 0 | 0 | 0 | 15 | 0 | 0 | 1 |  |  |  | 0 | 0 | 0_ | 0_ | _ | 0 | 0 | 0 | 0
|  | 31 | Zdi podpěrné a volné |  |  |  | 0 | 0 | 0 |  | 36.1523 | [17 empty] | 0 | 0 | 0
2 |  | 622200010RAA | Očištění omítek | m2 | 568.52 |  | 0 | 0 | 0 | 0 | 0 | RTS II / 2013 | 0 |  | 0 | 0 | 0 | 0 | 0 | 0 | 0 | 0 | 0 | 0 | 15 | 0 | 0 | 1 |  |  |  | 0 | 0 | 31_ | 3_ | _ | 0 | 0 | 0 | 0
3 |  | 319201311R00 | Vyrovnání povrchu zdiva maltou tl.do 3 cm | m2 | 152.26 |  | 0 | 0 | 0 | 0.03767 | 5.7356 | RTS II / 2013 | 0 |  | 0 | 0 | 0 | 0 | 0 | 0 | 0 | 0 | 0 | 0 | 15 | 0 | 0 | 1 |  |  |  | 0 | 0 | 31_ | 3_ | _ | 0 | 0 | 0 | 5.7356
4 |  | 622422521R00 | Oprava vnějších omítek vápen. štuk. II, do 50 % | m2 | 568.43 |  | 0 | 0 | 0 | 0.05351 | 30.4167 | RTS II / 2013 | 0 |  | 0 | 0 | 0 | 0 | 0 | 0 | 0 | 0 | 0 | 0 | 15 | 0 | 0 | 1 |  |  |  | 0 | 0 | 31_ | 3_ | _ | 0 | 0 | 0 | 30.4167
|  | 44 | Dodatečné zateplení suterénu a podkroví |  |  |  | 0 | 0 | 0 |  | 12.6186 | [17 empty] | 0 | 0 | 0
5 |  | 447115132RU4 | Zateplení stropu suterénu - SDK,OK CD, st.třmen, izolace,1xRF tl.15 (PDL3) | m2 | 194 |  | 0 | 0 | 0 | 0.02137 | 4.1458 | RTS II / 2013 | 0 |  | 0 | 0 | 0 | 0 | 0 | 0 | 0 | 0 | 0 | 0 | 15 | 0 | 0 | 1 |  |  |  | 0 | 0 | 44_ | 4_ | _ | 0 | 0 | 0 | 4.1458
6 |  | 713111221RO6 | Montáž parozábrany, zavěšené podhl., přelep. spojů | m2 | 194 |  | 0 | 0 | 0 | 0.00018 | 0.03492 | RTS II / 2013 | 0 |  | 0 | 0 | 0 | 0 | 0 | 0 | 0 | 0 | 0 | 0 | 15 | 0 | 0 | 1 |  |  |  | 0 | 0 | 44_ | 4_ | _ | 0 | 0 | 0 | 0.03492
7 |  | 447111122RT1 | Podkroví vodorocná část SDK,dřev.rošt, izolace, 1x GKF tl. 12,5 mm (SCH) | m2 | 180.46 |  | 0 | 0 | 0 | 0.01962 | 3.5406 | RTS II / 2013 | 0 |  | 0 | 0 | 0 | 0 | 0 | 0 | 0 | 0 | 0 | 0 | 15 | 0 | 0 | 1 |  |  |  | 0 | 0 | 44_ | 4_ | _ | 0 | 0 | 0 | 3.5406
8 |  | 447112121RT3 | Podkroví šíkmá část SDK,konstr.HUT, izolace, 1x GKF tl.12,5 mm (SCH) | m2 | 159.94 |  | 0 | 0 | 0 | 0.0203 | 3.2468 | RTS II / 2013 | 0 |  | 0 | 0 | 0 | 0 | 0 | 0 | 0 | 0 | 0 | 0 | 15 | 0 | 0 | 1 |  |  |  | 0 | 0 | 44_ | 4_ | _ | 0 | 0 | 0 | 3.2468
9 |  | 447112121RT3 | Podkroví stěna SDK,konstr.HUT, izolace, 1x GKF tl.12,5 mm (SO3) | m2 | 278.3 |  | 0 | 0 | 0 | 0.00571 | 1.5891 | RTS II / 2013 | 0 |  | 0 | 0 | 0 | 0 | 0 | 0 | 0 | 0 | 0 | 0 | 15 | 0 | 0 | 1 |  |  |  | 0 | 0 | 44_ | 4_ | _ | 0 | 0 | 0 | 1.5891
10 |  | 713111221RO6 | Montáž parozábrany, zavěšené podhl., přelep. spojů | m2 | 341 |  | 0 | 0 | 0 | 0.00018 | 0.06138 | RTS II / 2013 | 0 |  | 0 | 0 | 0 | 0 | 0 | 0 | 0 | 0 | 0 | 0 | 15 | 0 | 0 | 1 |  |  |  | 0 | 0 | 44_ | 4_ | _ | 0 | 0 | 0 | 0.06138
|  | 6 | Úpravy povrchů,podlahy a osazování výplní otvorů |  |  |  | 0 | 0 | 0 |  | 0.20686 | [17 empty] | 0 | 0 | 0
11 |  | 602021230RT3 | Omítka stěn váp.cem. hlazená | m2 | 9.36 |  | 0 | 0 | 0 | 0.0221 | 0.20686 | RTS II / 2013 | 0 |  | 0 | 0 | 0 | 0 | 0 | 0 | 0 | 0 | 0 | 0 | 15 | 0 | 0 | 1 |  |  |  | 0 | 0 | 6_ | 6_ | _ | 0 | 0 | 0 | 0.20686
|  | 62 | Úprava povrchů vnější |  |  |  | 0 | 0 | 0 |  | 26.3423 | [17 empty] | 0 | 0 | 0
12 |  | 620991121R00 | Zakrývání výplní vnějších otvorů z lešení | m2 | 225.32 |  | 0 | 0 | 0 | 0.0001 | 0.022532 | RTS II / 2013 | 0 |  | 0 | 0 | 0 | 0 | 0 | 0 | 0 | 0 | 0 | 0 | 15 | 0 | 0 | 1 |  |  |  | 0 | 0 | 62_ | 6_ | _ | 0 | 0 | 0 | 0.022532
13 |  | 784131102R00 | Penetrace podkladu nátěrem | m2 | 694.86 |  | 0 | 0 | 0 | 0.0001 | 0.069486 | RTS II / 2013 | 0 |  | 0 | 0 | 0 | 0 | 0 | 0 | 0 | 0 | 0 | 0 | 15 | 0 | 0 | 1 |  |  |  | 0 | 0 | 62_ | 6_ | _ | 0 | 0 | 0 | 0.069486
14 |  | 622311735RT3 | Zatepl.syst., fasáda, miner.desky KV 180 mm (SO1) | m2 | 439.3 |  | 0 | 0 | 0 | 0.03324 | 14.6023 | RTS II / 2013 | 0 |  | 0 | 0 | 0 | 0 | 0 | 0 | 0 | 0 | 0 | 0 | 15 | 0 | 0 | 1 |  |  |  | 0 | 0 | 62_ | 6_ | _ | 0 | 0 | 0 | 14.6023
15 |  | 622315735RV1 | Zatepl.syst., fasáda, miner.desky KV 180 mm (SO2) | m2 | 289.8 |  | 0 | 0 | 0 | 0.02148 | 6.2249 | RTS II / 2013 | 0 |  | 0 | 0 | 0 | 0 | 0 | 0 | 0 | 0 | 0 | 0 | 15 | 0 | 0 | 1 |  |  |  | 0 | 0 | 62_ | 6_ | _ | 0 | 0 | 0 | 6.2249
16 |  | 622311524RV1 | Zateplovací systém, sokl, XPS tl. 180 mm (SO1) | m2 | 96.6 |  | 0 | 0 | 0 | 0.01253 | 1.2104 | RTS II / 2013 | 0 |  | 0 | 0 | 0 | 0 | 0 | 0 | 0 | 0 | 0 | 0 | 15 | 0 | 0 | 1 |  |  |  | 0 | 0 | 62_ | 6_ | _ | 0 | 0 | 0 | 1.2104
17 |  | 622311853RT3 | Zatepl.syst., ostění, miner.desky PV 30 mm | m2 | 242.5 |  | 0 | 0 | 0 | 0.01729 | 4.1928 | RTS II / 2013 | 0 |  | 0 | 0 | 0 | 0 | 0 | 0 | 0 | 0 | 0 | 0 | 15 | 0 | 0 | 1 |  |  |  | 0 | 0 | 62_ | 6_ | _ | 0 | 0 | 0 | 4.1928
18 |  | 622312015R00 | Soklová lišta hliník KZS tl. 180 mm | m | 110 |  | 0 | 0 | 0 | 0.00018 | 0.0198 | RTS II / 2013 | 0 |  | 0 | 0 | 0 | 0 | 0 | 0 | 0 | 0 | 0 | 0 | 15 | 0 | 0 | 1 |  |  |  | 0 | 0 | 62_ | 6_ | _ | 0 | 0 | 0 | 0.0198
|  | 64 | Výplně otvorů |  |  |  | 0 | 0 | 0 |  | 13.6131 | [17 empty] | 0 | 0 | 0
19 |  | 762631802R00 | Demontáž dveří, včetně kování do 8 m2 | m2 | 4.2 |  | 0 | 0 | 0 | 0.017 | 0.0714 | RTS II / 2013 | 0 |  | 0 | 0 | 0 | 0 | 0 | 0 | 0 | 0 | 0 | 0 | 15 | 0 | 0 | 1 |  |  |  | 0 | 0 | 64_ | 6_ | _ | 0 | 0 | 0 | 0.0714
20 |  | 766661642R00 | Montáž dveří plastových.nad 1,45 m | kus | 1 |  | 0 | 0 | 0 | 0 | 0 | RTS II / 2013 | 0 |  | 0 | 0 | 0 | 0 | 0 | 0 | 0 | 0 | 0 | 0 | 15 | 0 | 0 | 1 |  |  |  | 0 | 0 | 64_ | 6_ | _ | 0 | 0 | 0 | 0
21 |  | 641952451R00 | Osazení rámů okenních, plocha do 10 m2 | kus | 50 |  | 0 | 0 | 0 | 0.0907 | 4.535 | RTS II / 2013 | 0 |  | 0 | 0 | 0 | 0 | 0 | 0 | 0 | 0 | 0 | 0 | 15 | 0 | 0 | 1 |  |  |  | 0 | 0 | 64_ | 6_ | _ | 0 | 0 | 0 | 4.535
22 |  | 642103011RAB | Zazdění okenního otvoru 0,8 m2, omítky | kus | 7.08 |  | 0 | 0 | 0 | 0.06 | 0.4248 | RTS II / 2013 | 0 |  | 0 | 0 | 0 | 0 | 0 | 0 | 0 | 0 | 0 | 0 | 15 | 0 | 0 | 1 |  |  |  | 0 | 0 | 64_ | 6_ | _ | 0 | 0 | 0 | 0.4248
23 |  | 642101013RAB | Výměna okna 2,7 m2, oprava ostění, parapety | kus | 39 |  | 0 | 0 | 0 | 0.22005 | 8.582 | RTS II / 2013 | 0 |  | 0 | 0 | 0 | 0 | 0 | 0 | 0 | 0 | 0 | 0 | 15 | 0 | 0 | 1 |  |  |  | 0 | 0 | 64_ | 6_ | _ | 0 | 0 | 0 | 8.582
|  | 711 | Izolace proti vodě |  |  |  | 0 | 0 | 0 |  | 1.7388 | [17 empty] | 0 | 0 | 0
24 |  | 711132101RZ3 | Izolace proti vlhkosti svislá pásy na sucho -D+ M | m2 | 360 |  | 0 | 0 | 0 | 0.00483 | 1.7388 | RTS II / 2013 | 0 |  | 0 | 0 | 0 | 0 | 0 | 0 | 0 | 0 | 0 | 0 | 15 | 0 | 0 | 7 |  |  |  | 0 | 0 | 711_ | 71_ | _ | 0 | 0 | 0 | 1.7388
|  | 713 | Oplocení staveniště |  |  |  | 0 | 0 | 0 |  | 2.0791 | [17 empty] | 0 | 0 | 0
25 |  | 713111111RV3 | Izolace tepelné stropů vrchem kladené volně (STR) | m2 | 355.2 |  | 0 | 0 | 0 | 0.00571 | 2.0282 | RTS II / 2013 | 0 |  | 0 | 0 | 0 | 0 | 0 | 0 | 0 | 0 | 0 | 0 | 15 | 0 | 0 | 7 |  |  |  | 0 | 0 | 713_ | 71_ | _ | 0 | 0 | 0 | 2.0282
26 |  | 713582135RS1 | Revizní dvířka do masiv.stropů, 500x500 mm | kus | 5 |  | 0 | 0 | 0 | 0.01018 | 0.0509 | RTS II / 2013 | 0 |  | 0 | 0 | 0 | 0 | 0 | 0 | 0 | 0 | 0 | 0 | 15 | 0 | 0 | 7 |  |  |  | 0 | 0 | 713_ | 71_ | _ | 0 | 0 | 0 | 0.0509
|  | 762 | Konstrukce tesařské |  |  |  | 0 | 0 | 0 |  | 11.6494 | [17 empty] | 0 | 0 | 0
27 |  | 762811811R00 | Demontáž záklopů z hrubých prken tl. do 3,2 cm | m2 | 310.08 |  | 0 | 0 | 0 | 0.014 | 4.3411 | RTS II / 2013 | 0 |  | 0 | 0 | 0 | 0 | 0 | 0 | 0 | 0 | 0 | 0 | 15 | 0 | 0 | 7 |  |  |  | 0 | 0 | 762_ | 76_ | _ | 0 | 0 | 0 | 4.3411
28 |  | 762812370RT3 | Montáž záklopu, vrchní na pero, hoblovaná prkna | m2 | 512.5 |  | 0 | 0 | 0 | 0.01426 | 7.3083 | RTS II / 2013 | 0 |  | 0 | 0 | 0 | 0 | 0 | 0 | 0 | 0 | 0 | 0 | 15 | 0 | 0 | 7 |  |  |  | 0 | 0 | 762_ | 76_ | _ | 0 | 0 | 0 | 7.3083
|  | 764 | Konstrukce klempířské |  |  |  | 0 | 0 | 0 |  | 2.6694 | [17 empty] | 0 | 0 | 0
29 |  | 764410880R00 | Demontáž oplechování parapetů,rš od 400 do 600 mm | m | 139.99 |  | 0 | 0 | 0 | 0.00287 | 0.40177 | RTS II / 2013 | 0 |  | 0 | 0 | 0 | 0 | 0 | 0 | 0 | 0 | 0 | 0 | 15 | 0 | 0 | 7 |  |  |  | 0 | 0 | 764_ | 76_ | _ | 0 | 0 | 0 | 0.40177
30 |  | 764454802R00 | Demontáž odpadních trub kruhových,D 120 mm | m | 75.8 |  | 0 | 0 | 0 | 0.00285 | 0.21603 | RTS II / 2013 | 0 |  | 0 | 0 | 0 | 0 | 0 | 0 | 0 | 0 | 0 | 0 | 15 | 0 | 0 | 7 |  |  |  | 0 | 0 | 764_ | 76_ | _ | 0 | 0 | 0 | 0.21603
31 |  | 764352860R00 | Demontáž žlabů půlkruh. oblouk. nástřešních, rš 500 mm, do 30° | m | 106 |  | 0 | 0 | 0 | 0.00445 | 0.4717 | RTS II / 2013 | 0 |  | 0 | 0 | 0 | 0 | 0 | 0 | 0 | 0 | 0 | 0 | 15 | 0 | 0 | 7 |  |  |  | 0 | 0 | 764_ | 76_ | _ | 0 | 0 | 0 | 0.4717
32 |  | 764239430R00 | Lemování z Ti Zn komínů, hladká krytina, v ploše | m2 | 0.25 |  | 0 | 0 | 0 | 0.00902 | 0.002255 | RTS II / 2013 | 0 |  | 0 | 0 | 0 | 0 | 0 | 0 | 0 | 0 | 0 | 0 | 15 | 0 | 0 | 7 |  |  |  | 0 | 0 | 764_ | 76_ | _ | 0 | 0 | 0 | 0.002255
33 |  | 764252491R00 | Montáž žlabů z Ti Zn podokapních půlkruhových | m | 106 |  | 0 | 0 | 0 | 4e-05 | 0.00424 | RTS II / 2013 | 0 |  | 0 | 0 | 0 | 0 | 0 | 0 | 0 | 0 | 0 | 0 | 15 | 0 | 0 | 7 |  |  |  | 0 | 0 | 764_ | 76_ | _ | 0 | 0 | 0 | 0.00424
34 |  | 764255403R00 | Žlaby z Ti Zn plechu, nástřešní oblé, rš 660 mm | m | 106 |  | 0 | 0 | 0 | 0.00554 | 0.58724 | RTS II / 2013 | 0 |  | 0 | 0 | 0 | 0 | 0 | 0 | 0 | 0 | 0 | 0 | 15 | 0 | 0 | 7 |  |  |  | 0 | 0 | 764_ | 76_ | _ | 0 | 0 | 0 | 0.58724
35 |  | 764252492R00 | Montáž háků z Ti Zn půlkruhových | kus | 110 |  | 0 | 0 | 0 | 5e-05 | 0.0055 | RTS II / 2013 | 0 |  | 0 | 0 | 0 | 0 | 0 | 0 | 0 | 0 | 0 | 0 | 15 | 0 | 0 | 7 |  |  |  | 0 | 0 | 764_ | 76_ | _ | 0 | 0 | 0 | 0.0055
36 |  | 764252494R00 | Montáž čel žlabů z Ti Zn půlkruhových | kus | 2 |  | 0 | 0 | 0 | 2e-05 | 4e-05 | RTS II / 2013 | 0 |  | 0 | 0 | 0 | 0 | 0 | 0 | 0 | 0 | 0 | 0 | 15 | 0 | 0 | 7 |  |  |  | 0 | 0 | 764_ | 76_ | _ | 0 | 0 | 0 | 4e-05
37 |  | 764259492R00 | Montáž kotlíku z Ti Zn oválného | kus | 6 |  | 0 | 0 | 0 | 0.00011 | 0.00066 | RTS II / 2013 | 0 |  | 0 | 0 | 0 | 0 | 0 | 0 | 0 | 0 | 0 | 0 | 15 | 0 | 0 | 7 |  |  |  | 0 | 0 | 764_ | 76_ | _ | 0 | 0 | 0 | 0.00066
38 |  | 764554403R00 | Odpadní trouby z Ti Zn plechu, kruhové, D 120 mm | m | 75.8 |  | 0 | 0 | 0 | 0.00308 | 0.23346 | RTS II / 2013 | 0 |  | 0 | 0 | 0 | 0 | 0 | 0 | 0 | 0 | 0 | 0 | 15 | 0 | 0 | 7 |  |  |  | 0 | 0 | 764_ | 76_ | _ | 0 | 0 | 0 | 0.23346
39 |  | 764554491R00 | Montáž trub Ti Zn odpadních kruhových | m | 53 |  | 0 | 0 | 0 | 6e-05 | 0.00318 | RTS II / 2013 | 0 |  | 0 | 0 | 0 | 0 | 0 | 0 | 0 | 0 | 0 | 0 | 15 | 0 | 0 | 7 |  |  |  | 0 | 0 | 764_ | 76_ | _ | 0 | 0 | 0 | 0.00318
40 |  | 764410370R00 | Oplechování parapetů včetně rohů Al, rš 500 mm | m | 136.16 |  | 0 | 0 | 0 | 0.00281 | 0.38261 | RTS II / 2013 | 0 |  | 0 | 0 | 0 | 0 | 0 | 0 | 0 | 0 | 0 | 0 | 15 | 0 | 0 | 7 |  |  |  | 0 | 0 | 764_ | 76_ | _ | 0 | 0 | 0 | 0.38261
41 |  | 764362812R00 | Demontáž střešního okna, hladká krytina, nad 45° | kus | 17 |  | 0 | 0 | 0 | 0.02008 | 0.34136 | RTS II / 2013 | 0 |  | 0 | 0 | 0 | 0 | 0 | 0 | 0 | 0 | 0 | 0 | 15 | 0 | 0 | 7 |  |  |  | 0 | 0 | 764_ | 76_ | _ | 0 | 0 | 0 | 0.34136
42 |  | 766624045R00 | Montáž střešních oken rozměr 94/140 cm | kus | 17 |  | 0 | 0 | 0 | 0.00028 | 0.00476 | RTS II / 2013 | 0 |  | 0 | 0 | 0 | 0 | 0 | 0 | 0 | 0 | 0 | 0 | 15 | 0 | 0 | 7 |  |  |  | 0 | 0 | 764_ | 76_ | _ | 0 | 0 | 0 | 0.00476
43 |  | 764262491R00 | Montáž okna střešního z Ti Zn, krytina hladká | kus | 17 |  | 0 | 0 | 0 | 0.00086 | 0.01462 | RTS II / 2013 | 0 |  | 0 | 0 | 0 | 0 | 0 | 0 | 0 | 0 | 0 | 0 | 15 | 0 | 0 | 7 |  |  |  | 0 | 0 | 764_ | 76_ | _ | 0 | 0 | 0 | 0.01462
|  | 765 | Krytina tvrdá |  |  |  | 0 | 0 | 0 |  | 12.6936 | [17 empty] | 0 | 0 | 0
44 |  | 765526012R00 | Živičný šindel, pojistná hydroizolace, samolepící | m2 | 310.08 |  | 0 | 0 | 0 | 0.0015 | 0.46512 | RTS II / 2013 | 0 |  | 0 | 0 | 0 | 0 | 0 | 0 | 0 | 0 | 0 | 0 | 15 | 0 | 0 | 7 |  |  |  | 0 | 0 | 765_ | 76_ | _ | 0 | 0 | 0 | 0.46512
45 |  | 712222112R00 | Montáž živičného šindele střech slož.nad 45° | m2 | 310.08 |  | 0 | 0 | 0 | 0.0002 | 0.062016 | RTS II / 2013 | 0 |  | 0 | 0 | 0 | 0 | 0 | 0 | 0 | 0 | 0 | 0 | 15 | 0 | 0 | 7 |  |  |  | 0 | 0 | 765_ | 76_ | _ | 0 | 0 | 0 | 0.062016
46 |  | 765511110RT4 | Krytina ze živičného šindele, jedn. bednění s lep. | m2 | 310.08 |  | 0 | 0 | 0 | 0.01136 | 3.5225 | RTS II / 2013 | 0 |  | 0 | 0 | 0 | 0 | 0 | 0 | 0 | 0 | 0 | 0 | 15 | 0 | 0 | 7 |  |  |  | 0 | 0 | 765_ | 76_ | _ | 0 | 0 | 0 | 3.5225
47 |  | 765518520R00 | Nároží živičným šindelem | m | 34.2 |  | 0 | 0 | 0 | 0.02608 | 0.89194 | RTS II / 2013 | 0 |  | 0 | 0 | 0 | 0 | 0 | 0 | 0 | 0 | 0 | 0 | 15 | 0 | 0 | 7 |  |  |  | 0 | 0 | 765_ | 76_ | _ | 0 | 0 | 0 | 0.89194
48 |  | 765900040RAA | Demontáž šindele | m2 | 310.08 |  | 0 | 0 | 0 | 0.025 | 7.752 | RTS II / 2013 | 0 |  | 0 | 0 | 0 | 0 | 0 | 0 | 0 | 0 | 0 | 0 | 15 | 0 | 0 | 7 |  |  |  | 0 | 0 | 765_ | 76_ | _ | 0 | 0 | 0 | 7.752
|  | 767 | Konstrukce doplňkové stavební |  |  |  | 0 | 0 | 0 |  | 0.595 | [17 empty] | 0 | 0 | 0
49 |  | 713VD | Montáž, demontáž a pronájem zabezpečení | kpl | 106 |  | 0 | 0 | 0 | 0 | 0 |  | 0 |  | 0 | 0 | 0 | 0 | 0 | 0 | 0 | 0 | 0 | 0 | 15 | 0 | 0 | 7 |  |  |  | 0 | 0 | 767_ | 76_ | _ | 0 | 0 | 0 | 0
50 |  | 767112812R00 | Demontáž sklobetonových stěn | m2 | 1.5 |  | 0 | 0 | 0 | 0.33 | 0.495 | RTS II / 2013 | 0 |  | 0 | 0 | 0 | 0 | 0 | 0 | 0 | 0 | 0 | 0 | 15 | 0 | 0 | 7 |  |  |  | 0 | 0 | 767_ | 76_ | _ | 0 | 0 | 0 | 0.495
51 |  | 767900090RAB | Demontáž a montáž atypických ocelových konstrukcí | kg | 100 |  | 0 | 0 | 0 | 0.001 | 0.1 | RTS II / 2013 | 0 |  | 0 | 0 | 0 | 0 | 0 | 0 | 0 | 0 | 0 | 0 | 15 | 0 | 0 | 7 |  |  |  | 0 | 0 | 767_ | 76_ | _ | 0 | 0 | 0 | 0.1
|  | 781 | Obklady (keramické) |  |  |  | 0 | 0 | 0 |  | 6.43 | [17 empty] | 0 | 0 | 0
52 |  | 781240131R00 | Obkládání stěn vněj. keram. do tmele nad 300x300 | m2 | 96.2 |  | 0 | 0 | 0 | 0 | 0 | RTS II / 2013 | 0 |  | 0 | 0 | 0 | 0 | 0 | 0 | 0 | 0 | 0 | 0 | 15 | 0 | 0 | 7 |  |  |  | 0 | 0 | 781_ | 78_ | _ | 0 | 0 | 0 | 0
53 |  | 781771107R00 | Obklad vnější keram.režný hladký do MC, 20x20 cm | m2 | 115.44 |  | 0 | 0 | 0 | 0.0557 | 6.43 | RTS II / 2013 | 0 |  | 0 | 0 | 0 | 0 | 0 | 0 | 0 | 0 | 0 | 0 | 15 | 0 | 0 | 7 |  |  |  | 0 | 0 | 781_ | 78_ | _ | 0 | 0 | 0 | 6.43
54 |  | 781491001RT1 | Montáž lišt k obkladům | m | 35 |  | 0 | 0 | 0 | 0 | 0 | RTS II / 2013 | 0 |  | 0 | 0 | 0 | 0 | 0 | 0 | 0 | 0 | 0 | 0 | 15 | 0 | 0 | 7 |  |  |  | 0 | 0 | 781_ | 78_ | _ | 0 | 0 | 0 | 0
|  | 783 | Nátěry |  |  |  | 0 | 0 | 0 |  | 0.13809 | [17 empty] | 0 | 0 | 0
55 |  | 783293002R00 | Nátěr kovových konstr.disperz.- z +2x email | m2 | 220 |  | 0 | 0 | 0 | 0.00048 | 0.1056 | RTS II / 2013 | 0 |  | 0 | 0 | 0 | 0 | 0 | 0 | 0 | 0 | 0 | 0 | 15 | 0 | 0 | 7 |  |  |  | 0 | 0 | 783_ | 78_ | _ | 0 | 0 | 0 | 0.1056
56 |  | 783726870R00 | Nátěr lazurovací tesařských konstr. 3 x | m2 | 73.85 |  | 0 | 0 | 0 | 0.00044 | 0.032494 | RTS II / 2013 | 0 |  | 0 | 0 | 0 | 0 | 0 | 0 | 0 | 0 | 0 | 0 | 15 | 0 | 0 | 7 |  |  |  | 0 | 0 | 783_ | 78_ | _ | 0 | 0 | 0 | 0.032494
|  | 784 | Malby |  |  |  | 0 | 0 | 0 |  | 0.10086 | [17 empty] | 0 | 0 | 0
57 |  | 784423924R00 | Oprava,malba váp.2x,1bar+strop do 3,8m | m2 | 387.94 |  | 0 | 0 | 0 | 0.00026 | 0.10086 | RTS II / 2013 | 0 |  | 0 | 0 | 0 | 0 | 0 | 0 | 0 | 0 | 0 | 0 | 15 | 0 | 0 | 7 |  |  |  | 0 | 0 | 784_ | 78_ | _ | 0 | 0 | 0 | 0.10086
|  | 90 | Hodinové zúčtovací sazby (HZS) |  |  |  | 0 | 0 | 0 |  | 0 | [17 empty] | 0 | 0 | 0
58 |  | 900 RT5 | Hzs - nezmeřitelné práce čl.17-1a | hod | 100 |  | 0 | 0 | 0 | 0 | 0 | RTS II / 2013 | 0 |  | 0 | 0 | 0 | 0 | 0 | 0 | 0 | 0 | 0 | 0 | 15 | 0 | 0 | 1 |  |  |  | 0 | 0 | 90_ | 9_ | _ | 0 | 0 | 0 | 0
59 |  | 905 R01 | Hzs-revize provoz.souboru a st.obj. | hod | 5 |  | 0 | 0 | 0 | 0 | 0 | RTS II / 2013 | 0 |  | 0 | 0 | 0 | 0 | 0 | 0 | 0 | 0 | 0 | 0 | 15 | 0 | 0 | 1 |  |  |  | 0 | 0 | 90_ | 9_ | _ | 0 | 0 | 0 | 0
60 |  | 900 RT4 | HZS | h | 2 |  | 0 | 0 | 0 | 0 | 0 | RTS II / 2013 | 0 |  | 0 | 0 | 0 | 0 | 0 | 0 | 0 | 0 | 0 | 0 | 15 | 0 | 0 | 1 |  |  |  | 0 | 0 | 90_ | 9_ | _ | 0 | 0 | 0 | 0
61 |  | 900 RT5 | Hzs - nezmeřitelné práce čl.17-1a | hod | 100 |  | 0 | 0 | 0 | 0 | 0 | RTS II / 2013 | 0 |  | 0 | 0 | 0 | 0 | 0 | 0 | 0 | 0 | 0 | 0 | 15 | 0 | 0 | 1 |  |  |  | 0 | 0 | 90_ | 9_ | _ | 0 | 0 | 0 | 0
|  | 94 | Lešení a stavební výtahy |  |  |  | 0 | 0 | 0 |  | 2.6254 | [17 empty] | 0 | 0 | 0
62 |  | 941941031RT4 | Montáž lešení leh.řad.s podlahami,š.do 1 m, H 10 m | m2 | 941 |  | 0 | 0 | 0 | 0 | 0 | RTS II / 2013 | 0 |  | 0 | 0 | 0 | 0 | 0 | 0 | 0 | 0 | 0 | 0 | 15 | 0 | 0 | 1 |  |  |  | 0 | 0 | 94_ | 9_ | _ | 0 | 0 | 0 | 0
63 |  | 941941191R00 | Příplatek za každý měsíc použití lešení k pol.1031 | m2 | 2823 |  | 0 | 0 | 0 | 0.00093 | 2.6254 | RTS II / 2013 | 0 |  | 0 | 0 | 0 | 0 | 0 | 0 | 0 | 0 | 0 | 0 | 15 | 0 | 0 | 1 |  |  |  | 0 | 0 | 94_ | 9_ | _ | 0 | 0 | 0 | 2.6254
64 |  | 941941851R00 | Demontáž lešení leh.řad.s podlahami,š.1,5 m,H 10 m | m2 | 941 |  | 0 | 0 | 0 | 0 | 0 | RTS II / 2013 | 0 |  | 0 | 0 | 0 | 0 | 0 | 0 | 0 | 0 | 0 | 0 | 15 | 0 | 0 | 1 |  |  |  | 0 | 0 | 94_ | 9_ | _ | 0 | 0 | 0 | 0
|  | M21 | Elektromontáže |  |  |  | 0 | 0 | 0 |  | 0.29943 | [17 empty] | 0 | 0 | 0
65 |  | 210200020RAB | Hromosvod - částečná demontáž a zpětná montáž | kompl | 1 |  | 0 | 0 | 0 | 0.29943 | 0.29943 | RTS II / 2013 | 0 |  | 0 | 0 | 0 | 0 | 0 | 0 | 0 | 0 | 0 | 0 | 15 | 0 | 0 | 2 |  |  |  | 0 | 0 | M21_ | 9_ | _ | 0 | 0 | 0 | 0.29943
|  | 96 | Bourání konstrukcí |  |  |  | 0 | 0 | 0 |  | 0.05278 | [17 empty] | 0 | 0 | 0
66 |  | 962036125R00 | DMTZ SDK příčky, 2x kov.kce., 2x opláštěné 12,5 mm | m2 | 159.94 |  | 0 | 0 | 0 | 0.00033 | 0.05278 | RTS II / 2013 | 0 |  | 0 | 0 | 0 | 0 | 0 | 0 | 0 | 0 | 0 | 0 | 15 | 0 | 0 | 1 |  |  |  | 0 | 0 | 96_ | 9_ | _ | 0 | 0 | 0 | 0.05278
|  | 97 | Prorážení otvorů a ostatní bourací práce |  |  |  | 0 | 0 | 0 |  | 11.2443 | [17 empty] | 0 | 0 | 0
67 |  | 978500020RA0 | Odsekání vnějších obkladů | m2 | 126.34 |  | 0 | 0 | 0 | 0.089 | 11.2443 | RTS II / 2013 | 0 |  | 0 | 0 | 0 | 0 | 0 | 0 | 0 | 0 | 0 | 0 | 15 | 0 | 0 | 1 |  |  |  | 0 | 0 | 97_ | 9_ | _ | 0 | 0 | 0 | 11.2443
|  | H99 | Ostatní přesuny hmot |  |  |  | 0 | 0 | 0 |  | 0 | [17 empty] | 0 | 0 | 0
68 |  | 999281111R00 | Přesun hmot pro opravy a údržbu do výšky 25 m | t | 110 |  | 0 | 0 | 0 | 0 | 0 | RTS II / 2013 | 0 |  | 0 | 0 | 0 | 0 | 0 | 0 | 0 | 0 | 0 | 0 | 15 | 0 | 0 | 5 |  |  |  | 0 | 0 | H99_ | 9_ | _ | 0 | 0 | 0 | 0
|  | S | Přesuny sutí |  |  |  | 0 | 0 | 0 |  | 0 | [17 empty] | 0 | 0 | 0
69 |  | 979011111R00 | Svislá doprava suti a vybour. hmot za 2.NP a 1.PP | t | 38 |  | 0 | 0 | 0 | 0 | 0 | RTS II / 2013 | 0 |  | 0 | 0 | 0 | 0 | 0 | 0 | 0 | 0 | 0 | 0 | 15 | 0 | 0 | 5 |  |  |  | 0 | 0 | S_ | 9_ | _ | 0 | 0 | 0 | 0
70 |  | 979081111R00 | Odvoz suti a vybour. hmot na skládku do 1 km | t | 38 |  | 0 | 0 | 0 | 0 | 0 | RTS II / 2013 | 0 |  | 0 | 0 | 0 | 0 | 0 | 0 | 0 | 0 | 0 | 0 | 15 | 0 | 0 | 5 |  |  |  | 0 | 0 | S_ | 9_ | _ | 0 | 0 | 0 | 0
71 |  | 979081121R00 | Příplatek k odvozu za každý další 1 km | t | 500 |  | 0 | 0 | 0 | 0 | 0 | RTS II / 2013 | 0 |  | 0 | 0 | 0 | 0 | 0 | 0 | 0 | 0 | 0 | 0 | 15 | 0 | 0 | 5 |  |  |  | 0 | 0 | S_ | 9_ | _ | 0 | 0 | 0 | 0
72 |  | 979082111R00 | Vnitrostaveništní doprava suti do 10 m | t | 38 |  | 0 | 0 | 0 | 0 | 0 | RTS II / 2013 | 0 |  | 0 | 0 | 0 | 0 | 0 | 0 | 0 | 0 | 0 | 0 | 15 | 0 | 0 | 5 |  |  |  | 0 | 0 | S_ | 9_ | _ | 0 | 0 | 0 | 0
73 |  | 979999998R00 | Poplatek za skládku suti 5% příměsí - DUFONEV Brno | t | 38 |  | 0 | 0 | 0 | 0 | 0 | RTS II / 2013 | 0 |  | 0 | 0 | 0 | 0 | 0 | 0 | 0 | 0 | 0 | 0 | 15 | 0 | 0 | 5 |  |  |  | 0 | 0 | S_ | 9_ | _ | 0 | 0 | 0 | 0
|  |  | Ostatní materiál |  |  |  | 0 | 0 | 0 |  | 3.2437 | [17 empty] | 0 | 0 | 0
74 |  | 6114373091 | Okno plastové střešní 94x160cm | kus | 17 |  | 0 | 0 | 0 | 0.065 | 1.105 | RTS II / 2013 | 0 |  | 0 | 0 | 0 | 0 | 0 | 0 | 0 | 0 | 0 | 0 | 15 | 0 | 0 | 0 |  |  |  | 0 | 0 | Z99999_ | Z_ | _ | 0 | 0 | 0 | 1.105
75 |  | 61140386 | Kombi lemování 94x140 cm | kus | 17 |  | 0 | 0 | 0 | 0.00765 | 0.13005 | RTS II / 2013 | 0 |  | 0 | 0 | 0 | 0 | 0 | 0 | 0 | 0 | 0 | 0 | 15 | 0 | 0 | 0 |  |  |  | 0 | 0 | Z99999_ | Z_ | _ | 0 | 0 | 0 | 0.13005
76 |  | 61143772.A | Okno plastové 2 křídlové 1200x0,6 O+OS | kus | 1 |  | 0 | 0 | 0 | 0.036 | 0.036 | RTS II / 2013 | 0 |  | 0 | 0 | 0 | 0 | 0 | 0 | 0 | 0 | 0 | 0 | 15 | 0 | 0 | 0 |  |  |  | 0 | 0 | Z99999_ | Z_ | _ | 0 | 0 | 0 | 0.036
77 |  | 61143774.A | Okno plastové 2 křídlové 1500x1800 O+OS | kus | 23 |  | 0 | 0 | 0 | 0.04 | 0.92 | RTS II / 2013 | 0 |  | 0 | 0 | 0 | 0 | 0 | 0 | 0 | 0 | 0 | 0 | 15 | 0 | 0 | 0 |  |  |  | 0 | 0 | Z99999_ | Z_ | _ | 0 | 0 | 0 | 0.92
78 |  | 61143845 | Okno plastové dvoukřídlé 240 x 0,60 cm O+OS bílé | kus | 4 |  | 0 | 0 | 0 | 0.057 | 0.228 | RTS II / 2013 | 0 |  | 0 | 0 | 0 | 0 | 0 | 0 | 0 | 0 | 0 | 0 | 15 | 0 | 0 | 0 |  |  |  | 0 | 0 | Z99999_ | Z_ | _ | 0 | 0 | 0 | 0.228
79 |  | 61143566.A | Okno plastové 240 x 180 cm pevné FIX bílé | kus | 4 |  | 0 | 0 | 0 | 0.022 | 0.088 | RTS II / 2013 | 0 |  | 0 | 0 | 0 | 0 | 0 | 0 | 0 | 0 | 0 | 0 | 15 | 0 | 0 | 0 |  |  |  | 0 | 0 | Z99999_ | Z_ | _ | 0 | 0 | 0 | 0.088
80 |  | 61143846 | Okno plastové dvoukřídlé 240 x 180 cm O+OS bílé | kus | 5 |  | 0 | 0 | 0 | 0.066 | 0.33 | RTS II / 2013 | 0 |  | 0 | 0 | 0 | 0 | 0 | 0 | 0 | 0 | 0 | 0 | 15 | 0 | 0 | 0 |  |  |  | 0 | 0 | Z99999_ | Z_ | _ | 0 | 0 | 0 | 0.33
81 |  | 61143838 | Okno plastové dvoukřídlé 120 x 180 cm O+OS bílé | kus | 1 |  | 0 | 0 | 0 | 0.036 | 0.036 | RTS II / 2013 | 0 |  | 0 | 0 | 0 | 0 | 0 | 0 | 0 | 0 | 0 | 0 | 15 | 0 | 0 | 0 |  |  |  | 0 | 0 | Z99999_ | Z_ | _ | 0 | 0 | 0 | 0.036
82 |  | 61143861 | Okno plastové trojkřídlé 240 x 210 cm OS+O+OS bílé atyp | kus | 1 |  | 0 | 0 | 0 | 0.079 | 0.079 | RTS II / 2013 | 0 |  | 0 | 0 | 0 | 0 | 0 | 0 | 0 | 0 | 0 | 0 | 15 | 0 | 0 | 0 |  |  |  | 0 | 0 | Z99999_ | Z_ | _ | 0 | 0 | 0 | 0.079
83 |  | 61196004 | Plastová vstupní stěna s nadsvětlíkem a dveřmi | m2 | 5.4 |  | 0 | 0 | 0 | 0.03 | 0.162 | RTS II / 2013 | 0 |  | 0 | 0 | 0 | 0 | 0 | 0 | 0 | 0 | 0 | 0 | 15 | 0 | 0 | 0 |  |  |  | 0 | 0 | Z99999_ | Z_ | _ | 0 | 0 | 0 | 0.162
84 |  | 61196004 | Plastová vstupní stěna s nadsvětlíkem a dveřmi | m2 | 4.32 |  | 0 | 0 | 0 | 0.03 | 0.1296 | RTS II / 2013 | 0 |  | 0 | 0 | 0 | 0 | 0 | 0 | 0 | 0 | 0 | 0 | 15 | 0 | 0 | 0 |  |  |  | 0 | 0 | Z99999_ | Z_ | _ | 0 | 0 | 0 | 0.1296
[7 empty] | Celkem: |  | 0
Poznámka:

## Stavební rozpočet - součet
Stavební rozpočet - rekapitulace
Název stavby: | Stavební úpravy Nového pavilonu |  | Objednatel: | Záměček Střelice, přísp. org.
Druh stavby: | Zateplení obvodového pláště a střešní konstrukce, výměna otvorových výplní budovy NP |  | Projektant: | Ing. Kratochvíl Jiří
Lokalita: | Zámeček Střelice, p.o., Střelice u Brna |  | Zhotovitel:
Zpracoval: | Ing. Jiří Kratochvíl |  | Zpracováno dne: | 2014-04-10
Objekt | Kód | Zkrácený popis | Náklady (Kč) - dodávka | Náklady (Kč) - Montáž | Náklady (Kč) - celkem | Celková hmotnost (t)
| 0 | Všeobecné konstrukce a práce | 0 | 0 | 0 | 0 | T | 0
| 31 | Zdi podpěrné a volné | 0 | 0 | 0 | 36.1523 | T | 0
| 44 | Dodatečné zateplení suterénu a podkroví | 0 | 0 | 0 | 12.6186 | T | 0
| 6 | Úpravy povrchů,podlahy a osazování výplní otvorů | 0 | 0 | 0 | 0.20686 | T | 0
| 62 | Úprava povrchů vnější | 0 | 0 | 0 | 26.3423 | T | 0
| 64 | Výplně otvorů | 0 | 0 | 0 | 13.6131 | T | 0
| 711 | Izolace proti vodě | 0 | 0 | 0 | 1.7388 | T | 0
| 713 | Oplocení staveniště | 0 | 0 | 0 | 2.0791 | T | 0
| 762 | Konstrukce tesařské | 0 | 0 | 0 | 11.6494 | T | 0
| 764 | Konstrukce klempířské | 0 | 0 | 0 | 2.6694 | T | 0
| 765 | Krytina tvrdá | 0 | 0 | 0 | 12.6936 | T | 0
| 767 | Konstrukce doplňkové stavební | 0 | 0 | 0 | 0.595 | T | 0
| 781 | Obklady (keramické) | 0 | 0 | 0 | 6.43 | T | 0
| 783 | Nátěry | 0 | 0 | 0 | 0.13809 | T | 0
| 784 | Malby | 0 | 0 | 0 | 0.10086 | T | 0
| 90 | Hodinové zúčtovací sazby (HZS) | 0 | 0 | 0 | 0 | T | 0
| 94 | Lešení a stavební výtahy | 0 | 0 | 0 | 2.6254 | T | 0
| M21 | Elektromontáže | 0 | 0 | 0 | 0.29943 | T | 0
| 96 | Bourání konstrukcí | 0 | 0 | 0 | 0.05278 | T | 0
| 97 | Prorážení otvorů a ostatní bourací práce | 0 | 0 | 0 | 11.2443 | T | 0
| H99 | Ostatní přesuny hmot | 0 | 0 | 0 | 0 | T | 0
| S | Přesuny sutí | 0 | 0 | 0 | 0 | T | 0
|  | Ostatní materiál | 0 | 0 | 0 | 3.2437 | T | 0
|  |  |  | Celkem: | 0

## Výkaz výměr
Výkaz výměr
Název stavby: |  | Stavební úpravy Nového pavilonu |  | Objednatel: | Záměček Střelice, přísp. org.
Druh stavby: |  | Zateplení obvodového pláště a střešní konstrukce, výměna otvorových výplní budovy NP |  | Projektant: | Ing. Kratochvíl Jiří
Lokalita: |  | Zámeček Střelice, p.o., Střelice u Brna |  | Zhotovitel:
Zpracoval: |  | Ing. Jiří Kratochvíl |  | Zpracováno dne: | 2014-04-10
Č | Objekt | Kód | Zkrácený popis | M.j. | Rozměry | Množství | Cenová soustava
1 |  | 319201311R00 | Vyrovnání povrchu zdiva maltou tl.do 3 cm | m2 |  | 152.26 | RTS II / 2013
[5 empty] | 123,88*1,2 | 148.66
[5 empty] | 0,6*1,0*6 | 3.6
[5 empty] | 0 | 0
[5 empty] | 0 | 0
[5 empty] | 0 | 0
[5 empty] | 0 | 0
2 |  | 620991121R00 | Zakrývání výplní vnějších otvorů z lešení | m2 |  | 225.32 | RTS II / 2013
[5 empty] | (3*4,4)+5,0+(19*3,8)+(2*2,6)+5,7+3,7+3+1,0 | 109
[5 empty] | (12+3,8)+4,2+5,5+(3*5,1)+5,7+(2*2,5)+(3*0,7)+(3*5,0) | 68.6
[5 empty] | 2,7+(2*4,5) | 11.7
[5 empty] | (2*0,5)+(2*5,1)+(2*2,6)+(3*1,5) | 20.9
[5 empty] | 1,8*1,2 | 2.16
[5 empty] | (2,4*1,8)*3 | 12.96
3 |  | 784131102R00 | Penetrace podkladu nátěrem | m2 |  | 694.86 | RTS II / 2013
[5 empty] | 505,52+126,34 | 631.86
[5 empty] | 3,0*2,1*10,0 | 63
4 |  | 762631802R00 | Demontáž dveří, včetně kování do 8 m2 | m2 |  | 4.2 | RTS II / 2013
5 |  | 766661642R00 | Montáž dveří plastových.nad 1,45 m | kus |  | 1 | RTS II / 2013
6 |  | 762811811R00 | Demontáž záklopů z hrubých prken tl. do 3,2 cm | m2 | 3,8*(7,6+12+3,2+7,6+25,6+25,6) | 310.08 | RTS II / 2013
7 |  | 762812370RT3 | Montáž záklopu, vrchní na pero, hoblovaná prkna | m2 | 490,24+(0,25*(15,0+22,1+22,1+15,0))*1,2 | 512.5 | RTS II / 2013
8 |  | 764410880R00 | Demontáž oplechování parapetů,rš od 400 do 600 mm | m |  | 139.99 | RTS II / 2013
[5 empty] | (1,8*14)+(2,4*3)+(1,2*2)+2,4+1,2+(1,5*10)*1,2 | 56.4
[5 empty] | (2,4*4)+(1,2*4)+(0,58*2)*1,2 | 15.79
[5 empty] | 1,5*2 | 3
[5 empty] | (2,4*4)+(1,8*19)+(1,2*2)+(1,5*10)+(1,0*3)*1,2 | 64.8
9 |  | 764454802R00 | Demontáž odpadních trub kruhových,D 120 mm | m |  | 75.8 | RTS II / 2013
[5 empty] | 9,5+8+7,5+11+9+8 | 53
[5 empty] | 3,8*6 | 22.8
10 |  | 764352860R00 | Demontáž žlabů půlkruh. oblouk. nástřešních, rš 500 mm, do 30° | m |  | 106 | RTS II / 2013
[5 empty] | 35*2 | 70
[5 empty] | 18*2 | 36
11 |  | 764239430R00 | Lemování z Ti Zn komínů, hladká krytina, v ploše | m2 | 0,5*0,5 | 0.25 | RTS II / 2013
12 |  | 764252491R00 | Montáž žlabů z Ti Zn podokapních půlkruhových | m | 37,5*2 | 106 | RTS II / 2013
13 |  | 764252492R00 | Montáž háků z Ti Zn půlkruhových | kus |  | 110 | RTS II / 2013
14 |  | 764252494R00 | Montáž čel žlabů z Ti Zn půlkruhových | kus |  | 2 | RTS II / 2013
15 |  | 764259492R00 | Montáž kotlíku z Ti Zn oválného | kus |  | 6 | RTS II / 2013
16 |  | 764554403R00 | Odpadní trouby z Ti Zn plechu, kruhové, D 120 mm | m | (5,0*3)+(9,0*1) | 75.8 | RTS II / 2013
17 |  | 764554491R00 | Montáž trub Ti Zn odpadních kruhových | m |  | 53 | RTS II / 2013
18 |  | 764410370R00 | Oplechování parapetů včetně rohů Al, rš 500 mm | m | (1,5*18)+(2,5*8) | 136.16 | RTS II / 2013
19 |  | 713VD | Montáž, demontáž a pronájem zabezpečení | kpl |  | 106
[5 empty] | 35*2 | 70
[5 empty] | 18*2 | 36
20 |  | 767112812R00 | Demontáž sklobetonových stěn | m2 | 3*0,5 | 1.5 | RTS II / 2013
21 |  | 781240131R00 | Obkládání stěn vněj. keram. do tmele nad 300x300 | m2 |  | 96.2 | RTS II / 2013
[5 empty] | 39-(1,3+0,7+1,7) | 35.3
[5 empty] | (31+(3*0,1))-(1,3+(3*1,0)+1,5) | 25.5
[5 empty] | 10-0,8 | 9.2
[5 empty] | 3,5-(2*1*0,5) | 2.5
[5 empty] | 7,5-0,6 | 6.9
[5 empty] | 28*0,6 | 16.8
22 |  | 781771107R00 | Obklad vnější keram.režný hladký do MC, 20x20 cm | m2 |  | 115.44 | RTS II / 2013
23 |  | 781491001RT1 | Montáž lišt k obkladům | m |  | 35 | RTS II / 2013
24 |  | 900 RT5 | Hzs - nezmeřitelné práce čl.17-1a | hod |  | 100 | RTS II / 2013
25 |  | 905 R01 | Hzs-revize provoz.souboru a st.obj. | hod |  | 5 | RTS II / 2013
26 |  | 941941031RT4 | Montáž lešení leh.řad.s podlahami,š.do 1 m, H 10 m | m2 | 505+126+310 | 941 | RTS II / 2013
27 |  | 941941191R00 | Příplatek za každý měsíc použití lešení k pol.1031 | m2 |  | 2823 | RTS II / 2013
28 |  | 941941851R00 | Demontáž lešení leh.řad.s podlahami,š.1,5 m,H 10 m | m2 |  | 941 | RTS II / 2013
29 |  | 210200020RAB | Hromosvod - částečná demontáž a zpětná montáž | kompl |  | 1 | RTS II / 2013
30 |  | 978500020RA0 | Odsekání vnějších obkladů | m2 |  | 126.34 | RTS II / 2013
[5 empty] | (36,50-(1,2*1,2)-(2,4*1,2)-(0,85*0,55)) | 31.71
[5 empty] | (11,5+4,5+21,5)-(2,4*2,1)-(1,8*0,55*3) | 29.49
[5 empty] | 7,8 | 7.8
[5 empty] | (55,5-(2,4*0,55)-(1,2*0,55)) | 53.52
[5 empty] | 6,4-(2,4*2,1) | 1.36
[5 empty] | (1,9+1,1)*0,1 | 0.3
[5 empty] | 0,6*1,8*2 | 2.16
31 |  | 999281111R00 | Přesun hmot pro opravy a údržbu do výšky 25 m | t | 15,9+68,7+17,5+3,2+1,6+7,2 | 110 | RTS II / 2013
32 |  | 979011111R00 | Svislá doprava suti a vybour. hmot za 2.NP a 1.PP | t |  | 38 | RTS II / 2013
33 |  | 979081111R00 | Odvoz suti a vybour. hmot na skládku do 1 km | t |  | 38 | RTS II / 2013
34 |  | 979081121R00 | Příplatek k odvozu za každý další 1 km | t |  | 500 | RTS II / 2013
35 |  | 979082111R00 | Vnitrostaveništní doprava suti do 10 m | t |  | 38 | RTS II / 2013
36 |  | 979999998R00 | Poplatek za skládku suti 5% příměsí - DUFONEV Brno | t |  | 38 | RTS II / 2013
Poznámka:

## Krycí list rozpočtu
Krycí list rozpočtu
Název stavby: |  | Stavební úpravy Nového pavilonu |  | Objednatel: | Záměček Střelice, přísp. org. |  | IČ/DIČ: | 000212920/
Druh stavby: |  | Zateplení obvodového pláště a střešní konstrukce, výměna otvorových výplní budovy NP |  | Projektant: | Ing. Kratochvíl Jiří |  | IČ/DIČ: | 47404981/CZ6809150183
Lokalita: |  | Zámeček Střelice, p.o., Střelice u Brna |  | Zhotovitel: |  |  | IČ/DIČ:
Začátek výstavby: |  |  |  | Konec výstavby: |  |  | Položek: | 84
JKSO: |  | 80119 |  | Zpracoval: | Ing. Jiří Kratochvíl |  | Datum: | 2014-04-10
Rozpočtové náklady v Kč
A | Základní rozpočtové náklady |  | B | Doplňkové náklady |  | C | Náklady na umístění stavby (NUS)
HSV | Dodávky | 0 | Projektová dokumenta |  | 0 | Zařízení staveniště |  | 0
| Montáž | 0 | Technický dozor |  | 0 | Mimostav. doprava |  | 0
PSV | Dodávky | 0 | Kulturní památka |  | 0 | Územní vlivy |  | 0
| Montáž | 0 | VRN |  |  | Provozní vlivy |  | 0
"M" | Dodávky | 0 |  |  |  | Ostatní |  | 0
| Montáž | 0 |  |  |  | NUS z rozpočtu |  | 0
Ostatní materiál |  | 0
Přesun hmot a sutí |  | 0
ZRN celkem |  | 0 | DN celkem |  | 0 | NUS celkem |  | 0
|  |  | DN celkem z obj. |  | 0 | NUS celkem z obj. |  | 0
[6 empty] | ORN celkem |  | 0
[6 empty] | ORN celkem z obj. |  | 0
Základ 0% |  | 0
Základ 15% |  | 0 | DPH 15% |  | 0 | Celkem bez DPH |  | 0
Základ 21% |  | 0 | DPH 21% |  | 0 | Celkem včetně DPH |  | 0
Projektant |  |  | Objednatel |  |  | Zhotovitel
Datum, razítko a podpis |  |  | Datum, razítko a podpis |  |  | Datum, razítko a podpis
Poznámka: