## Rekapitulace stavby
Export VZ |  | List obsahuje: |  |  |  |  | 1) Rekapitulace stavby |  |  | 2) Rekapitulace objektů stavby a soupisů prací | [15 empty] | 3.0 | ZAMOK |  |  |  |  | False | False | {e2452787-5610-4078-9eef-2a306d6d7054}
[31 empty] | 0,01 | 21
[31 empty] | 0,01 | 15
|  | REKAPITULACE STAVBY | [15 empty] | v --- níže se nacházejí doplnkové a pomocné údaje k sestavám --- v | [11 empty] | Návod na vyplnění | 0,001
|  | Kód: |  |  |  |  | 17-SO086 | [22 empty] | Měnit lze pouze buňky se žlutým podbarvením! 1) v Rekapitulaci stavby vyplňte údaje o Uchazeči (přenesou se do ostatních sestav i v jiných listech) 2) na vybraných listech vyplňte v sestavě Soupis prací ceny u položek Podrobnosti k vyplnění naleznete na poslední záložce s Pokyny pro vyplnění | 0,01
|  | Stavba: |  |  |  |  | Gymnazium a Obchodní akademie Bučovice, Součkova 500 | [23 empty] | 0,1
|  | KSO: | [11 empty] | CC-CZ: | [16 empty] | 1
|  | Místo: |  |  |  |  | Bučovice | [6 empty] | Datum: |  | 3. 8. 2013 | [14 empty] | 10
100
|  | Zadavatel: | [11 empty] | IČ: | [16 empty] | 0,1
|  |  | Gymnazium a Obchodní akademie Bučovice | [10 empty] | DIČ: | [16 empty] | 0,1
0,1
|  | Uchazeč: | [11 empty] | IČ: |  | Vyplň údaj | [14 empty] | 0,1
|  |  | Vyplň údaj | [10 empty] | DIČ: |  | Vyplň údaj | [14 empty] | 0,1
False
|  | Projektant: | [11 empty] | IČ: | [16 empty] | False
|  |  | Ing. Bohdan Tišer | [10 empty] | DIČ: | [16 empty] | True
0,01
|  | Poznámka: | [28 empty] | 0,1
False
|  | Cena bez DPH | [11 empty] | 0
[8 empty] | Sazba daně |  | Základ daně |  |  |  | Výše daně
|  | DPH |  | základní |  |  |  | 21% |  | 0 |  |  |  | 0
|  |  |  | snížená |  |  |  | 15% |  | 0 |  |  |  | 0
|  |  |  | zákl. přenesená |  |  |  | 21% |  | 0 |  |  |  | 0
|  |  |  | sníž. přenesená |  |  |  | 15% |  | 0 |  |  |  | 0
|  |  |  | nulová |  |  |  | 0% |  | 0 |  |  |  | 0
|  | Cena s DPH | [6 empty] | v |  | CZK |  |  | 0
REKAPITULACE OBJEKTŮ STAVBY A SOUPISŮ PRACÍ
| Kód: | [6 empty] | 17-SO086
| Stavba: | [6 empty] | Gymnazium a Obchodní akademie Bučovice, Součkova 500
| Místo: | [6 empty] | Bučovice |  |  |  |  | Datum: |  | 3. 8. 2013
| Zadavatel: | [6 empty] | Gymnazium a Obchodní akademie Bučovice |  |  |  |  | Projektant: |  | Ing. Bohdan Tišer |  |  | Informatívní údaje z listů zakázek
Uchazeč:
| Kód |  |  |  | Objekt, Soupis prací | [6 empty] | Cena bez DPH [CZK] |  |  |  | Cena s DPH [CZK] | Typ | z toho Ostat. náklady [CZK] | DPH [CZK] | Normohodiny [h] | DPH základní [CZK] | DPH snížená [CZK] | DPH základní přenesená [CZK] | DPH snížená přenesená [CZK] | Základna DPH základní | Základna DPH snížená | Základna DPH zákl. přenesená | Základna DPH sníž. přenesená | Základna DPH nulová
| Náklady stavby celkem | [10 empty] | 0 |  |  |  | 0 |  | 0 | 0 | 0 | 0 | 0 | 0 | 0 | 0 | 0 | 0 | 0 | 0 |  | D | 0 | ###NOIMPORT### | IMPORT | {e2452787-5610-4078-9eef-2a306d6d7054} | {00000000-0000-0000-0000-000000000000}
/ |  | 17-SO086-1 |  |  |  | SO 103 Podzemní spojovací chodba | [5 empty] | 0 |  |  |  | 0 | STA | 0 | 0 | 0 | 0 | 0 | 0 | 0 | 0 | 0 | 0 | 0 | 0 |  |  | 1 |  | IMPORT | {6fe904ee-042b-4e87-8ba3-1ee5a930ad9c} | {e2452787-5610-4078-9eef-2a306d6d7054} | 801 32 | 2

## 17-SO086-1 - SO 103 Podze...
| List obsahuje: |  | 1) Krycí list soupisu | 2) Rekapitulace |  |  | 3) Soupis prací | Zpět na list: | Rekapitulace stavby
{6fe904ee-042b-4e87-8ba3-1ee5a930ad9c}
2
| KRYCÍ LIST SOUPISU | [8 empty] | v --- níže se nacházejí doplnkové a pomocné údaje k sestavám --- v | [8 empty] | False
Stavba:
Gymnazium a Obchodní akademie Bučovice, Součkova 500
Objekt:
17-SO086-1 - SO 103 Podzemní spojovací chodba
| KSO: |  | 801 32 |  |  | CC-CZ: | 12632
| Místo: |  | Bučovice |  |  | Datum: | 3. 8. 2013
| Zadavatel: |  |  |  |  | IČ:
|  | Gymnazium a Obchodní akademie Bučovice |  |  |  | DIČ:
| Uchazeč: |  |  |  |  | IČ:
DIČ:
| Projektant: |  |  |  |  | IČ:
|  | Ing. Bohdan Tišer |  |  |  | DIČ:
Poznámka:
| Cena bez DPH | [5 empty] | 0
|  |  | Základ daně |  |  | Sazba daně | Výše daně
| DPH | základní | 0 |  |  | 21% | 0
|  | snížená | 0 |  |  | 15% | 0
|  | zákl. přenesená | 0 |  |  | 21% | 0
|  | sníž. přenesená | 0 |  |  | 15% | 0
|  | nulová | 0 |  |  | 0% | 0
| Cena s DPH |  |  | v | CZK |  | 0
REKAPITULACE ČLENĚNÍ SOUPISU PRACÍ
Stavba:
Gymnazium a Obchodní akademie Bučovice, Součkova 500
Objekt:
17-SO086-1 - SO 103 Podzemní spojovací chodba
Místo: |  |  | Bučovice |  |  | Datum: | 3. 8. 2013
Zadavatel: |  |  | Gymnazium a Obchodní akademie Bučovice |  |  | Projektant: | Ing. Bohdan Tišer
Uchazeč:
Kód dílu - Popis | [6 empty] | Cena celkem [CZK]
Náklady soupisu celkem | [6 empty] | 0 | [12 empty] | -1
| HSV - Práce a dodávky HSV | [5 empty] | 0
| 1 - Zemní práce | [5 empty] | 0
| 2 - Zakládání | [5 empty] | 0
| 3 - Svislé a kompletní konstrukce | [5 empty] | 0
| 4 - Vodorovné konstrukce | [5 empty] | 0
| 5 - Komunikace | [5 empty] | 0
| 6 - Úpravy povrchů, podlahy a osazování výplní | [5 empty] | 0
| 9 - Ostatní konstrukce a práce-bourání | [5 empty] | 0
| 9.1 - Přesun hmot | [5 empty] | 0
| PSV - Práce a dodávky PSV | [5 empty] | 0
| 711 - Izolace proti vodě, vlhkosti a plynům | [5 empty] | 0
| 713 - Izolace tepelné | [5 empty] | 0
| 721 - Zdravotechnika | [5 empty] | 0
| 731 - Ústřední vytápění | [5 empty] | 0
| 763 - Konstrukce suché výstavby | [5 empty] | 0
| 764 - Konstrukce klempířské | [5 empty] | 0
| 766 - Konstrukce truhlářské | [5 empty] | 0
| 767 - Konstrukce zámečnické | [5 empty] | 0
| 771 - Podlahy z dlaždic | [5 empty] | 0
| 783 - Dokončovací práce - nátěry | [5 empty] | 0
| 784 - Dokončovací práce - malby a tapety | [5 empty] | 0
| M - Práce a dodávky M | [5 empty] | 0
| 21-M - Elektromontáže | [5 empty] | 0
SOUPIS PRACÍ
Stavba:
Gymnazium a Obchodní akademie Bučovice, Součkova 500
Objekt:
17-SO086-1 - SO 103 Podzemní spojovací chodba
Místo: |  |  | Bučovice |  |  | Datum: | 3. 8. 2013
Zadavatel: |  |  | Gymnazium a Obchodní akademie Bučovice |  |  | Projektant: | Ing. Bohdan Tišer
Uchazeč:
PČ | Typ | Kód | Popis | MJ | Množství | J.cena [CZK] | Cena celkem [CZK] | Cenová soustava |  | Poznámka | DPH | J. Nh [h] | Nh celkem [h] | J. hmotnost [t] | Hmotnost celkem [t] | J. suť [t] | Suť Celkem [t]
Náklady soupisu celkem | [6 empty] | 0 | [5 empty] | 0 |  | 125.8002 |  | 127.6318 |  | D | -1 | [10 empty] | 0
| D | HSV | Práce a dodávky HSV |  |  |  | 0 | [5 empty] | 0 |  | 124.0226 |  | 127.4228 | 1 | D | 0 |  |  |  | ROZPOCET | [6 empty] | 0
| D | 1 | Zemní práce |  |  |  | 0 | [5 empty] | 0 |  | 0.12599 |  | 33.8828 | 1 | D | 1 |  |  |  | ROZPOCET | [6 empty] | 0
1 | K | 113107123 | Odstranění podkladu pl do 50 m2 z kameniva drceného tl 300 mm | m2 | 12.84 |  | 0 | CS ÚRS 2017 01 |  |  | základní |  | 0 | 0 | 0 | 0.44 | 5.6496 | 4 | K | 2 |  |  |  | ROZPOCET | 0 | 0 | 0 | 0 | 0 | 1 | 0 | 4 | 343501282
| VV |  | 1.PP - stáv. stav, řezy stáv. stav - skladba 1 | [15 empty] | VV | 2 | 1 | True | 0 | ROZPOCET
| VV |  | xxxxxxxxxxxxxxxxxxxxxxxxxxxxxxxxxxxxxxxxxx | [15 empty] | VV | 2 | 1 | True | 0 | ROZPOCET
| VV |  | (5,10-2,96)*6,00 "předpoklad |  | 12.84 | [13 empty] | VV | 2 | 2 | True | 1 | ROZPOCET
2 | K | 113107130 | Odstranění podkladu pl do 50 m2 z betonu prostého tl 100 mm | m2 | 52.631 |  | 0 | CS ÚRS 2017 01 |  |  | základní |  | 0 | 0 | 0 | 0.24 | 12.6314 | 4 | K | 2 |  |  |  | ROZPOCET | 0 | 0 | 0 | 0 | 0 | 1 | 0 | 4 | -730306959
| VV |  | 1.PP - stáv. stav, řezy stáv. stav - skladba 1 | [15 empty] | VV | 2 | 1 | True | 0 | ROZPOCET
| VV |  | xxxxxxxxxxxxxxxxxxxxxxxxxxxxxxxxxxxx | [15 empty] | VV | 2 | 1 | True | 0 | ROZPOCET
| VV |  | 5,10*10,45 "předpoklad |  | 53.295 | [13 empty] | VV | 2 | 2 | True | 0 | ROZPOCET
| VV |  | -0,41*1,62 |  | -0.664 | [13 empty] | VV | 2 | 2 | True | 0 | ROZPOCET
| VV |  | Součet |  | 52.631 | [13 empty] | VV | 2 | 4 | True | 1 | ROZPOCET
3 | K | 113107135 | Odstranění podkladu pl do 50 m2 z betonu vyztuženého sítěmi tl 100 mm | m2 | 30.6 |  | 0 | CS ÚRS 2017 01 |  |  | základní |  | 0 | 0 | 0 | 0.243 | 7.4358 | 4 | K | 2 |  |  |  | ROZPOCET | 0 | 0 | 0 | 0 | 0 | 1 | 0 | 4 | -1132164350
| VV |  | 1.PP - stáv. stav, řezy stáv. stav - skladba 1 | [15 empty] | VV | 2 | 1 | True | 0 | ROZPOCET
| VV |  | xxxxxxxxxxxxxxxxxxxxxxxxxxxxxxxxxxxx | [15 empty] | VV | 2 | 1 | True | 0 | ROZPOCET
| VV |  | 5,10*6,00 "předpoklad |  | 30.6 | [13 empty] | VV | 2 | 2 | True | 1 | ROZPOCET
4 | K | 113107142 | Odstranění podkladu pl do 50 m2 živičných tl 100 mm | m2 | 30.6 |  | 0 | CS ÚRS 2017 01 |  |  | základní |  | 0 | 0 | 0 | 0.22 | 6.732 | 4 | K | 2 |  |  |  | ROZPOCET | 0 | 0 | 0 | 0 | 0 | 1 | 0 | 4 | -324011872
| VV |  | 1.PP - stáv. stav, řezy stáv. stav - skladba 1 | [15 empty] | VV | 2 | 1 | True | 0 | ROZPOCET
| VV |  | xxxxxxxxxxxxxxxxxxxxxxxxxxxxxxxxxxxx | [15 empty] | VV | 2 | 1 | True | 0 | ROZPOCET
| VV |  | 5,10*6,00 |  | 30.6 | [13 empty] | VV | 2 | 2 | True | 1 | ROZPOCET
5 | K | 113202111 | Vytrhání obrub krajníků obrubníků stojatých | m | 6 |  | 0 | CS ÚRS 2017 01 |  |  | základní |  | 0 | 0 | 0 | 0.205 | 1.23 | 4 | K | 2 |  |  |  | ROZPOCET | 0 | 0 | 0 | 0 | 0 | 1 | 0 | 4 | 43774837
| VV |  | 1.PP - stáv. stav, řezy stáv. stav - skladba 1 | [15 empty] | VV | 2 | 1 | True | 0 | ROZPOCET
| VV |  | xxxxxxxxxxxxxxxxxxxxxxxxxxxxxxxxxxxx | [15 empty] | VV | 2 | 1 | True | 0 | ROZPOCET
| VV |  | 6,00 |  | 6 | [13 empty] | VV | 2 | 2 | True | 1 | ROZPOCET
6 | K | 113204111 | Vytrhání obrub záhonových | m | 5.1 |  | 0 | CS ÚRS 2017 01 |  |  | základní |  | 0 | 0 | 0 | 0.04 | 0.204 | 4 | K | 2 |  |  |  | ROZPOCET | 0 | 0 | 0 | 0 | 0 | 1 | 0 | 4 | 1075194026
| VV |  | 1.PP - stáv. stav, řezy stáv. stav - skladba 1 | [15 empty] | VV | 2 | 1 | True | 0 | ROZPOCET
| VV |  | xxxxxxxxxxxxxxxxxxxxxxxxxxxxxxxxxxxx | [15 empty] | VV | 2 | 1 | True | 0 | ROZPOCET
| VV |  | 5,10 "u okap. chodníku |  | 5.1 | [13 empty] | VV | 2 | 2 | True | 1 | ROZPOCET
7 | K | 121101101 | Sejmutí ornice s přemístěním na vzdálenost do 50 m | m3 | 4.51 |  | 0 | CS ÚRS 2017 01 |  |  | základní |  | 0 | 0 | 0 | 0 | 0 | 4 | K | 2 |  |  |  | ROZPOCET | 0 | 0 | 0 | 0 | 0 | 1 | 0 | 4 | 47812724
| VV |  | 0,225*5,10*3,93 "stávající zatravněná plocha |  | 4.51 | [13 empty] | VV | 2 | 2 | True | 1 | ROZPOCET
8 | K | 131201201 | Hloubení jam zapažených v hornině tř. 3 objemu do 100 m3 | m3 | 47.281 |  | 0 | CS ÚRS 2017 01 |  |  | základní |  | 0 | 0 | 0 | 0 | 0 | 4 | K | 2 |  |  |  | ROZPOCET | 0 | 0 | 0 | 0 | 0 | 1 | 0 | 4 | 1298402810
| VV |  | 4,60*2,90*10,04 "-2,70 až -5,60 |  | 133.934 | [13 empty] | VV | 2 | 2 | True | 0 | ROZPOCET
| VV |  | 4,13*2,90*0,41 |  | 4.911 | [13 empty] | VV | 2 | 2 | True | 0 | ROZPOCET
| VV |  | -2,96*2,40*10,04 "odpočet chodby -2,70 až -5,10 |  | -71.324 | [13 empty] | VV | 2 | 2 | True | 0 | ROZPOCET
| VV |  | -2,31*2,40*0,41 |  | -2.273 | [13 empty] | VV | 2 | 2 | True | 0 | ROZPOCET
| VV |  | -0,60*0,50*(10,45+10,04) "odpočet vybouraných základů |  | -6.147 | [13 empty] | VV | 2 | 2 | True | 0 | ROZPOCET
| VV |  | Součet |  | 59.101 | [13 empty] | VV | 2 | 4 | True | 0 | ROZPOCET
| VV |  | 59,101*0,80 "80% strojně |  | 47.281 | [13 empty] | VV | 2 | 2 | True | 1 | ROZPOCET
9 | K | 131203101 | Hloubení jam ručním nebo pneum nářadím v soudržných horninách tř. 3 | m3 | 11.82 |  | 0 | CS ÚRS 2017 01 |  |  | základní |  | 0 | 0 | 0 | 0 | 0 | 4 | K | 2 |  |  |  | ROZPOCET | 0 | 0 | 0 | 0 | 0 | 1 | 0 | 4 | -1653908386
| VV |  | 59,101*0,20 "20% ruční dokopání |  | 11.82 | [13 empty] | VV | 2 | 2 | True | 1 | ROZPOCET
10 | K | 151101201 | Zřízení příložného pažení stěn výkopu hl do 4 m | m2 | 70.691 |  | 0 | CS ÚRS 2017 01 |  |  | základní |  | 0 | 0.0007 | 0.049484 | 0 | 0 | 4 | K | 2 |  |  |  | ROZPOCET | 0 | 0 | 0 | 0 | 0 | 1 | 0 | 4 | -345482865
| VV |  | 3,45*(10,45+10,04) |  | 70.691 | [13 empty] | VV | 2 | 2 | True | 1 | ROZPOCET
11 | K | 151101211 | Odstranění příložného pažení stěn hl do 4 m | m2 | 70.691 |  | 0 | CS ÚRS 2017 01 |  |  | základní |  | 0 | 0 | 0 | 0 | 0 | 4 | K | 2 |  |  |  | ROZPOCET | 0 | 0 | 0 | 0 | 0 | 1 | 0 | 4 | -447955667
12 | K | 151101301 | Zřízení rozepření stěn při pažení příložném hl do 4 m | m3 | 165.177 |  | 0 | CS ÚRS 2017 01 |  |  | základní |  | 0 | 0.00046 | 0.075981 | 0 | 0 | 4 | K | 2 |  |  |  | ROZPOCET | 0 | 0 | 0 | 0 | 0 | 1 | 0 | 4 | -2039132192
| VV |  | 4,60*3,45*10,04 "-2,15 až -5,60 |  | 159.335 | [13 empty] | VV | 2 | 2 | True | 0 | ROZPOCET
| VV |  | 4,13*3,45*0,41 |  | 5.842 | [13 empty] | VV | 2 | 2 | True | 0 | ROZPOCET
| VV |  | Součet |  | 165.177 | [13 empty] | VV | 2 | 4 | True | 1 | ROZPOCET
13 | K | 151101311 | Odstranění rozepření stěn při pažení příložném hl do 4 m | m3 | 165.177 |  | 0 | CS ÚRS 2017 01 |  |  | základní |  | 0 | 0 | 0 | 0 | 0 | 4 | K | 2 |  |  |  | ROZPOCET | 0 | 0 | 0 | 0 | 0 | 1 | 0 | 4 | -710180575
14 | K | 161101102 | Svislé přemístění výkopku z horniny tř. 1 až 4 hl výkopu do 4 m | m3 | 59.101 |  | 0 | CS ÚRS 2017 01 |  |  | základní |  | 0 | 0 | 0 | 0 | 0 | 4 | K | 2 |  |  |  | ROZPOCET | 0 | 0 | 0 | 0 | 0 | 1 | 0 | 4 | 1076924611
| VV |  | 59,101 |  | 59.101 | [13 empty] | VV | 2 | 2 | True | 1 | ROZPOCET
15 | K | 162701105 | Vodorovné přemístění do 10000 m výkopku/sypaniny z horniny tř. 1 až 4 | m3 | 7.466 |  | 0 | CS ÚRS 2017 01 |  |  | základní |  | 0 | 0 | 0 | 0 | 0 | 4 | K | 2 |  |  |  | ROZPOCET | 0 | 0 | 0 | 0 | 0 | 1 | 0 | 4 | 1591122774
| VV |  | 47,281+11,82 "celkový výkop |  | 59.101 | [13 empty] | VV | 2 | 2 | True | 0 | ROZPOCET
| VV |  | -51,635 "odpočet zásypu |  | -51.635 | [13 empty] | VV | 2 | 2 | True | 0 | ROZPOCET
| VV |  | Součet |  | 7.466 | [13 empty] | VV | 2 | 4 | True | 1 | ROZPOCET
16 | K | 162701109 | Příplatek k vodorovnému přemístění výkopku/sypaniny z horniny tř. 1 až 4 ZKD 1000 m přes 10000 m | m3 | 37.33 |  | 0 | CS ÚRS 2017 01 |  |  | základní |  | 0 | 0 | 0 | 0 | 0 | 4 | K | 2 |  |  |  | ROZPOCET | 0 | 0 | 0 | 0 | 0 | 1 | 0 | 4 | 1884294304
| VV |  | 7,466*5 |  | 37.33 | [13 empty] | VV | 2 | 2 | True | 1 | ROZPOCET
17 | K | 171201211 | Poplatek za uložení odpadu ze sypaniny na skládce (skládkovné) | t | 10.826 |  | 0 | CS ÚRS 2017 01 |  |  | základní |  | 0 | 0 | 0 | 0 | 0 | 4 | K | 2 |  |  |  | ROZPOCET | 0 | 0 | 0 | 0 | 0 | 1 | 0 | 4 | 141932074
| VV |  | 7,466*1,45 |  | 10.826 | [13 empty] | VV | 2 | 2 | True | 1 | ROZPOCET
18 | K | 174101101 | Zásyp jam, šachet rýh nebo kolem objektů sypaninou se zhutněním | m3 | 51.635 |  | 0 | CS ÚRS 2017 01 |  |  | základní |  | 0 | 0 | 0 | 0 | 0 | 4 | K | 2 |  |  |  | ROZPOCET | 0 | 0 | 0 | 0 | 0 | 1 | 0 | 4 | -14244856
| VV |  | 0,90*2,80*(10,04+10,45) |  | 51.635 | [13 empty] | VV | 2 | 2 | True | 1 | ROZPOCET
19 | K | 181301103 | Rozprostření ornice tl vrstvy do 200 mm pl do 500 m2 v rovině nebo ve svahu do 1:5 | m2 | 20.043 |  | 0 | CS ÚRS 2017 01 |  |  | základní |  | 0 | 0 | 0 | 0 | 0 | 4 | K | 2 |  |  |  | ROZPOCET | 0 | 0 | 0 | 0 | 0 | 1 | 0 | 4 | -401763654
| VV |  | 5,10*3,93 "stávající zatravněná plocha |  | 20.043 | [13 empty] | VV | 2 | 2 | True | 1 | ROZPOCET
20 | K | 181411131 | Založení parkového trávníku výsevem plochy do 1000 m2 v rovině a ve svahu do 1:5 | m2 | 20.043 |  | 0 | CS ÚRS 2017 01 |  |  | základní |  | 0 | 0 | 0 | 0 | 0 | 4 | K | 2 |  |  |  | ROZPOCET | 0 | 0 | 0 | 0 | 0 | 1 | 0 | 4 | 1597533602
| VV |  | 5,10*3,93 "původní zatravněná plocha |  | 20.043 | [13 empty] | VV | 2 | 2 | True | 1 | ROZPOCET
21 | M | 005724100 | osivo směs travní parková | kg | 0.526 |  | 0 | CS ÚRS 2017 01 |  |  | základní |  | 0 | 0.001 | 0.000526 | 0 | 0 | 8 | M | 2 |  |  |  | ROZPOCET | 0 | 0 | 0 | 0 | 0 | 1 | 0 | 4 | 111573416
| VV |  | 20,043*0,025*1,05 |  | 0.526 | [13 empty] | VV | 2 | 2 | True | 1 | ROZPOCET
| D | 2 | Zakládání |  |  |  | 0 | [5 empty] | 0 |  | 35.0526 |  | 0 | 1 | D | 1 |  |  |  | ROZPOCET | [6 empty] | 0
22 | K | 271572211 | Násyp pod základové konstrukce se zhutněním z netříděného štěrkopísku | m3 | 5.932 |  | 0 | CS ÚRS 2017 01 |  |  | základní |  | 0 | 1.98 | 11.7454 | 0 | 0 | 4 | K | 2 |  |  |  | ROZPOCET | 0 | 0 | 0 | 0 | 0 | 1 | 0 | 4 | 1602863545
| VV |  | 2,86*0,20*10,04 "-5,60 až -5,40 |  | 5.743 | [13 empty] | VV | 2 | 2 | True | 0 | ROZPOCET
| VV |  | 2,31*0,20*0,41 |  | 0.189 | [13 empty] | VV | 2 | 2 | True | 0 | ROZPOCET
| VV |  | Součet |  | 5.932 | [13 empty] | VV | 2 | 4 | True | 1 | ROZPOCET
23 | K | 273313511 | Základové desky z betonu tř. C 12/15 | m3 | 2.659 |  | 0 | CS ÚRS 2017 01 |  |  | základní |  | 0 | 2.2563 | 5.9996 | 0 | 0 | 4 | K | 2 |  |  |  | ROZPOCET | 0 | 0 | 0 | 0 | 0 | 1 | 0 | 4 | 1697621790
| VV |  | podkladní beton pod ŽB desku | [15 empty] | VV | 2 | 1 | True | 0 | ROZPOCET
| VV |  | xxxxxxxxxxxxxxxxxxxxxxxxxxxxxxx | [15 empty] | VV | 2 | 1 | True | 0 | ROZPOCET
| VV |  | 2,56*0,10*10,04 "-5,40 až -5,30 |  | 2.57 | [13 empty] | VV | 2 | 2 | True | 0 | ROZPOCET
| VV |  | 2,16*0,10*0,41 |  | 0.089 | [13 empty] | VV | 2 | 2 | True | 0 | ROZPOCET
| VV |  | Součet |  | 2.659 | [13 empty] | VV | 2 | 4 | True | 1 | ROZPOCET
24 | K | 273321511 | Základové desky ze ŽB tř. C 25/30 | m3 | 7.054 |  | 0 | CS ÚRS 2017 01 |  |  | základní |  | 0 | 2.4533 | 17.3055 | 0 | 0 | 4 | K | 2 |  |  |  | ROZPOCET | 0 | 0 | 0 | 0 | 0 | 1 | 0 | 4 | -829721439
| VV |  | 2,26*0,30*10,04 "-5,30 až -5,00 |  | 6.807 | [13 empty] | VV | 2 | 2 | True | 0 | ROZPOCET
| VV |  | 2,01*0,30*0,41 |  | 0.247 | [13 empty] | VV | 2 | 2 | True | 0 | ROZPOCET
| VV |  | Součet |  | 7.054 | [13 empty] | VV | 2 | 4 | True | 1 | ROZPOCET
25 | K | 273351215 | Zřízení bednění stěn základových desek | m2 | 2.049 |  | 0 | CS ÚRS 2017 01 |  |  | základní |  | 0 | 0.00103 | 0.0021105 | 0 | 0 | 4 | K | 2 |  |  |  | ROZPOCET | 0 | 0 | 0 | 0 | 0 | 1 | 0 | 4 | -1480433026
| VV |  | 0,30*(10,45+10,04) "ŽB deska |  | 6.147 | [13 empty] | VV | 2 | 2 | True | 0 | ROZPOCET
| VV |  | 0,10*(10,45+10,04) "podkl. beton desky |  | 2.049 | [13 empty] | VV | 2 | 2 | True | 1 | ROZPOCET
26 | K | 273351216 | Odstranění bednění stěn základových desek | m2 | 6.147 |  | 0 | CS ÚRS 2017 01 |  |  | základní |  | 0 | 0 | 0 | 0 | 0 | 4 | K | 2 |  |  |  | ROZPOCET | 0 | 0 | 0 | 0 | 0 | 1 | 0 | 4 | 267067563
27 | K | 273361821 | Výztuž základových desek betonářskou ocelí 10 505 (R) | t | 0 |  | 0 | CS ÚRS 2017 01 |  |  | základní |  | 0 | 1.0602 | 0 | 0 | 0 | 4 | K | 2 |  |  |  | ROZPOCET | 0 | 0 | 0 | 0 | 0 | 1 | 0 | 4 | 1379757557
| VV |  | 0 "viz výztuž nadzákladových zdí |  | 0 | [13 empty] | VV | 2 | 2 | True | 1 | ROZPOCET
| D | 3 | Svislé a kompletní konstrukce |  |  |  | 0 | [5 empty] | 0 |  | 40.7328 |  | 0 | 1 | D | 1 |  |  |  | ROZPOCET | [6 empty] | 0
28 | K | 311238610 | Zdivo nosné vnější POROTHERM tl 500 mm | m2 | 1.24 |  | 0 |  |  |  | základní |  | 0 | 0.34001 | 0.42161 | 0 | 0 | 4 | K | 2 |  |  |  | ROZPOCET | 0 | 0 | 0 | 0 | 0 | 1 | 0 | 4 | -1487249427
| VV |  | 1,10*1,10 "přístavek měření |  | 1.21 | [13 empty] | VV | 2 | 2 | True | 0 | ROZPOCET
| VV |  | 2,00*0,90 |  | 1.8 | [13 empty] | VV | 2 | 2 | True | 0 | ROZPOCET
| VV |  | -1,00*0,80 |  | -0.8 | [13 empty] | VV | 2 | 2 | True | 0 | ROZPOCET
| VV |  | -1,20*0,60 |  | -0.72 | [13 empty] | VV | 2 | 2 | True | 0 | ROZPOCET
| VV |  | -0,50*0,50 |  | -0.25 | [13 empty] | VV | 2 | 2 | True | 0 | ROZPOCET
| VV |  | Součet |  | 1.24 | [13 empty] | VV | 2 | 4 | True | 1 | ROZPOCET
29 | K | 311311911 | Nosná zeď z betonu prostého tř. C 16/20 | m3 | 0.65 |  | 0 | CS ÚRS 2017 01 |  |  | základní |  | 0 | 2.2563 | 1.4666 | 0 | 0 | 4 | K | 2 |  |  |  | ROZPOCET | 0 | 0 | 0 | 0 | 0 | 1 | 0 | 4 | -30675095
| VV |  | 0,50*0,30*2,00 "základek přístavku měření |  | 0.3 | [13 empty] | VV | 2 | 2 | True | 0 | ROZPOCET
| VV |  | 0,50*0,50*1,40 |  | 0.35 | [13 empty] | VV | 2 | 2 | True | 0 | ROZPOCET
| VV |  | Součet |  | 0.65 | [13 empty] | VV | 2 | 4 | True | 1 | ROZPOCET
30 | K | 311321411 | Nosná zeď ze ŽB tř. C 25/30 bez výztuže | m3 | 12.999 |  | 0 | CS ÚRS 2017 01 |  |  | základní |  | 0 | 2.4533 | 31.8903 | 0 | 0 | 4 | K | 2 |  |  |  | ROZPOCET | 0 | 0 | 0 | 0 | 0 | 1 | 0 | 4 | 35752439
| VV |  | 0,25*2,48*(10,45+10,04) "-5,30 až -2,52 |  | 12.704 | [13 empty] | VV | 2 | 2 | True | 0 | ROZPOCET
| VV |  | 0,09*0,16*(10,45+10,04) "-2,52 až -2,36 |  | 0.295 | [13 empty] | VV | 2 | 2 | True | 0 | ROZPOCET
| VV |  | Součet |  | 12.999 | [13 empty] | VV | 2 | 4 | True | 1 | ROZPOCET
31 | K | 311351113 | Zřízení oboustranného bednění zdí nosných pro pohledový beton | m2 | 114.744 |  | 0 |  |  |  | základní |  | 0 | 0.00086 | 0.09868 | 0 | 0 | 4 | K | 2 |  |  |  | ROZPOCET | 0 | 0 | 0 | 0 | 0 | 1 | 0 | 4 | -621407309
| VV |  | 2,48*(10,45+10,04)*2 "-5,30 až -2,52 |  | 101.63 | [13 empty] | VV | 2 | 2 | True | 0 | ROZPOCET
| VV |  | (0,16+0,16)*(10,45+10,04)*2 "-2,52 až -2,36 |  | 13.114 | [13 empty] | VV | 2 | 2 | True | 0 | ROZPOCET
| VV |  | Součet |  | 114.744 | [13 empty] | VV | 2 | 4 | True | 1 | ROZPOCET
32 | K | 311351114 | Odstranění oboustranného bednění zdí nosných pro pohledový beton | m2 | 114.744 |  | 0 |  |  |  | základní |  | 0 | 0 | 0 | 0 | 0 | 4 | K | 2 |  |  |  | ROZPOCET | 0 | 0 | 0 | 0 | 0 | 1 | 0 | 4 | -417969035
33 | K | 311361820 | Výztuž nosných zdí betonářskou ocelí 10 505 (vč. základové desky) | t | 0.773 |  | 0 |  |  |  | základní |  | 0 | 1.0488 | 0.81073 | 0 | 0 | 4 | K | 2 |  |  |  | ROZPOCET | 0 | 0 | 0 | 0 | 0 | 1 | 0 | 4 | 1242753721
| VV |  | 773,30/1000 "viz výkres tvaru a výztuže |  | 0.773 | [13 empty] | VV | 2 | 2 | True | 1 | ROZPOCET
34 | K | 311362021 | Výztuž nosných zdí svařovanými sítěmi Kari | t | 5.385 |  | 0 | CS ÚRS 2017 01 |  |  | základní |  | 0 | 1.0531 | 5.6707 | 0 | 0 | 4 | K | 2 |  |  |  | ROZPOCET | 0 | 0 | 0 | 0 | 0 | 1 | 0 | 4 | -682383786
| VV |  | 538,50/100 "viz výkres tvaru a výztuže |  | 5.385 | [13 empty] | VV | 2 | 2 | True | 1 | ROZPOCET
35 | K | 349231811 | Přizdívka ostění s ozubem z cihel tl do 150 mm | m2 | 1.4 |  | 0 | CS ÚRS 2017 01 |  |  | základní |  | 0 | 0.26723 | 0.37412 | 0 | 0 | 4 | K | 2 |  |  |  | ROZPOCET | 0 | 0 | 0 | 0 | 0 | 1 | 0 | 4 | -901601952
| VV |  | 0,35*2,00*2 "viz 1.PP - nový stav |  | 1.4 | [13 empty] | VV | 2 | 2 | True | 1 | ROZPOCET
| D | 4 | Vodorovné konstrukce |  |  |  | 0 | [5 empty] | 0 |  | 6.8368 |  | 0 | 1 | D | 1 |  |  |  | ROZPOCET | [6 empty] | 0
36 | K | 411121121 | Montáž prefabrikovaných ŽB stropů ze stropních panelů š 1200 mm dl do 3800 mm | kus | 9 |  | 0 | CS ÚRS 2017 01 |  |  | základní |  | 0 | 0.08642 | 0.77778 | 0 | 0 | 4 | K | 2 |  |  |  | ROZPOCET | 0 | 0 | 0 | 0 | 0 | 1 | 0 | 4 | 796791673
37 | M | 5934163 | panel stropní dutinový PZD 205/119/14 V5 205x119x14 cm | kus | 8.08 |  | 0 |  |  |  | základní |  | 0 | 0.702 | 5.6722 | 0 | 0 | 8 | M | 2 |  |  |  | ROZPOCET | 0 | 0 | 0 | 0 | 0 | 1 | 0 | 4 | 709295911
| VV |  | 8*1,01 |  | 8.08 | [13 empty] | VV | 2 | 2 | True | 1 | ROZPOCET
38 | M | 5934164 | panel stropní dutinový PZD 205/59/14 V5 205x59x14 cm | kus | 1.01 |  | 0 |  |  |  | základní |  | 0 | 0.383 | 0.38683 | 0 | 0 | 8 | M | 2 |  |  |  | ROZPOCET | 0 | 0 | 0 | 0 | 0 | 1 | 0 | 4 | -394856653
| VV |  | 1,00*1,01 |  | 1.01 | [13 empty] | VV | 2 | 2 | True | 1 | ROZPOCET
| D | 5 | Komunikace |  |  |  | 0 | [5 empty] | 0 |  | 13.7079 |  | 0 | 1 | D | 1 |  |  |  | ROZPOCET | [6 empty] | 0
39 | K | 566901121 | Vyspravení podkladu po překopech plochy do 15 m2 štěrkopískem tl. 100 mm | m2 | 12.84 |  | 0 | CS ÚRS 2017 01 |  |  | základní |  | 0 | 0.2024 | 2.5988 | 0 | 0 | 4 | K | 2 |  |  |  | ROZPOCET | 0 | 0 | 0 | 0 | 0 | 1 | 0 | 4 | -357789218
| VV |  | (5,10-2,96)*6,00 "předpoklad |  | 12.84 | [13 empty] | VV | 2 | 2 | True | 1 | ROZPOCET
40 | K | 566901133 | Vyspravení podkladu po překopech plochy do 15 m2 štěrkodrtí tl. 200 mm | m2 | 12.84 |  | 0 | CS ÚRS 2017 01 |  |  | základní |  | 0 | 0.3708 | 4.7611 | 0 | 0 | 4 | K | 2 |  |  |  | ROZPOCET | 0 | 0 | 0 | 0 | 0 | 1 | 0 | 4 | -897877063
41 | K | 572341112 | Vyspravení krytu komunikací po překopech plochy přes 15 m2 asfalt betonem ACO (AB) tl 70 mm | m2 | 30.6 |  | 0 | CS ÚRS 2017 01 |  |  | základní |  | 0 | 0.20745 | 6.348 | 0 | 0 | 4 | K | 2 |  |  |  | ROZPOCET | 0 | 0 | 0 | 0 | 0 | 1 | 0 | 4 | 686921055
| VV |  | 5,10*6,00 "skladba 4 |  | 30.6 | [13 empty] | VV | 2 | 2 | True | 1 | ROZPOCET
| D | 6 | Úpravy povrchů, podlahy a osazování výplní |  |  |  | 0 | [5 empty] | 0 |  | 25.6317 |  | 0 | 1 | D | 1 |  |  |  | ROZPOCET | [6 empty] | 0
42 | K | 612111001 | Ubroušení výstupků betonu vnitřních neomítaných stěn po odbednění | m2 | 49.176 |  | 0 | CS ÚRS 2017 01 |  |  | základní |  | 0 | 0 | 0 | 0 | 0 | 4 | K | 2 |  |  |  | ROZPOCET | 0 | 0 | 0 | 0 | 0 | 1 | 0 | 4 | 272220608
| VV |  | 2,40*(10,45+10,04) "m.č. 0.25 |  | 49.176 | [13 empty] | VV | 2 | 2 | True | 1 | ROZPOCET
43 | K | 612821012 | Vnitřní sanační štuková omítka pro vlhké a zasolené zdivo prováděná ručně | m2 | 47.761 |  | 0 | CS ÚRS 2017 01 |  |  | základní |  | 0 | 0.0345 | 1.6478 | 0 | 0 | 4 | K | 2 |  |  |  | ROZPOCET | 0 | 0 | 0 | 0 | 0 | 1 | 0 | 4 | -21257242
| VV |  | pro novou sanační omítku | [15 empty] | VV | 2 | 1 | True | 0 | ROZPOCET
| VV |  | xxxxxxxxxxxxxxxxxxxxxxxxxxxxxxxxxxxx | [15 empty] | VV | 2 | 1 | True | 0 | ROZPOCET
| VV |  | 2,00*(6,48*2+2,62) "m.č. 0.24 |  | 31.16 | [13 empty] | VV | 2 | 2 | True | 0 | ROZPOCET
| VV |  | 2,90*1,49*0,5*2 |  | 4.321 | [13 empty] | VV | 2 | 2 | True | 0 | ROZPOCET
| VV |  | 3,49*0,565*2 |  | 3.944 | [13 empty] | VV | 2 | 2 | True | 0 | ROZPOCET
| VV |  | 2,65*1,04*2 |  | 5.512 | [13 empty] | VV | 2 | 2 | True | 0 | ROZPOCET
| VV |  | 0,43*3,465*2 |  | 2.98 | [13 empty] | VV | 2 | 2 | True | 0 | ROZPOCET
| VV |  | 0,43*1,88*2 |  | 1.617 | [13 empty] | VV | 2 | 2 | True | 0 | ROZPOCET
| VV |  | -0,90*1,97 |  | -1.773 | [13 empty] | VV | 2 | 2 | True | 0 | ROZPOCET
| VV |  | Součet |  | 47.761 | [13 empty] | VV | 2 | 4 | True | 1 | ROZPOCET
44 | K | 619995001 | Začištění omítek kolem oken, dveří, podlah nebo obkladů | m | 5.2 |  | 0 | CS ÚRS 2017 01 |  |  | základní |  | 0 | 0.0015 | 0.0078 | 0 | 0 | 4 | K | 2 |  |  |  | ROZPOCET | 0 | 0 | 0 | 0 | 0 | 1 | 0 | 4 | 614136497
| VV |  | 2,00*2+1,20 "nové dveře |  | 5.2 | [13 empty] | VV | 2 | 2 | True | 1 | ROZPOCET
45 | K | 622321142 | Vápenocementová omítka štuková vnějších stěn nanášená ručně | m2 | 3.24 |  | 0 |  |  |  | základní |  | 0 | 0.02636 | 0.085406 | 0 | 0 | 4 | K | 2 |  |  |  | ROZPOCET | 0 | 0 | 0 | 0 | 0 | 1 | 0 | 4 | 1024046867
| VV |  | 0,50*2,00*2 "přístavek měření |  | 2 | [13 empty] | VV | 2 | 2 | True | 0 | ROZPOCET
| VV |  | 1,10*2,00 |  | 2.2 | [13 empty] | VV | 2 | 2 | True | 0 | ROZPOCET
| VV |  | 0,90*0,90 |  | 0.81 | [13 empty] | VV | 2 | 2 | True | 0 | ROZPOCET
| VV |  | -0,80*1,00 |  | -0.8 | [13 empty] | VV | 2 | 2 | True | 0 | ROZPOCET
| VV |  | -0,60*1,20 |  | -0.72 | [13 empty] | VV | 2 | 2 | True | 0 | ROZPOCET
| VV |  | -0,50*0,50 |  | -0.25 | [13 empty] | VV | 2 | 2 | True | 0 | ROZPOCET
| VV |  | Součet |  | 3.24 | [13 empty] | VV | 2 | 4 | True | 1 | ROZPOCET
46 | K | 622611132 | Nátěr silikátový dvojnásobný vnějších omítaných stěn včetně penetrace provedený ručně | m2 | 3.24 |  | 0 | CS ÚRS 2013 01 |  |  | základní |  | 0 | 0.0006 | 0.001944 | 0 | 0 | 4 | K | 2 |  |  |  | ROZPOCET | 0 | 0 | 0 | 0 | 0 | 1 | 0 | 4 | -1127849360
| VV |  | 0,50*2,00*2 "přístavek měření |  | 2 | [13 empty] | VV | 2 | 2 | True | 0 | ROZPOCET
| VV |  | 1,10*2,00 |  | 2.2 | [13 empty] | VV | 2 | 2 | True | 0 | ROZPOCET
| VV |  | 0,90*0,90 |  | 0.81 | [13 empty] | VV | 2 | 2 | True | 0 | ROZPOCET
| VV |  | -0,80*1,00 |  | -0.8 | [13 empty] | VV | 2 | 2 | True | 0 | ROZPOCET
| VV |  | -0,60*1,20 |  | -0.72 | [13 empty] | VV | 2 | 2 | True | 0 | ROZPOCET
| VV |  | -0,50*0,50 |  | -0.25 | [13 empty] | VV | 2 | 2 | True | 0 | ROZPOCET
| VV |  | Součet |  | 3.24 | [13 empty] | VV | 2 | 4 | True | 1 | ROZPOCET
47 | K | 628195001 | Očištění zdiva nebo betonu zdí ručně | m2 | 6.2 |  | 0 | CS ÚRS 2017 01 |  |  | základní |  | 0 | 0 | 0 | 0 | 0 | 4 | K | 2 |  |  |  | ROZPOCET | 0 | 0 | 0 | 0 | 0 | 1 | 0 | 4 | 2084064134
| VV |  | 0,50*3,10*4 "pro napojení izolace |  | 6.2 | [13 empty] | VV | 2 | 2 | True | 1 | ROZPOCET
48 | K | 629995101 | Očištění vnějších ploch tlakovou vodou | m2 | 6.2 |  | 0 | CS ÚRS 2017 01 |  |  | základní |  | 0 | 0 | 0 | 0 | 0 | 4 | K | 2 |  |  |  | ROZPOCET | 0 | 0 | 0 | 0 | 0 | 1 | 0 | 4 | 2002162995
49 | K | 631311115 | Mazanina tl do 80 mm z betonu prostého tř. C 20/25 | m3 | 2.309 |  | 0 | CS ÚRS 2017 01 |  |  | základní |  | 0 | 2.4533 | 5.6646 | 0 | 0 | 4 | K | 2 |  |  |  | ROZPOCET | 0 | 0 | 0 | 0 | 0 | 1 | 0 | 4 | -849595504
| VV |  | 0,08*1,76*12,055 "skladba 5 |  | 1.697 | [13 empty] | VV | 2 | 2 | True | 0 | ROZPOCET
| VV |  | 0,08*0,48*1,48 |  | 0.057 | [13 empty] | VV | 2 | 2 | True | 0 | ROZPOCET
| VV |  | 0,08*1,68*1,50 |  | 0.202 | [13 empty] | VV | 2 | 2 | True | 0 | ROZPOCET
| VV |  | Mezisoučet |  | 1.956 | [13 empty] | VV | 2 | 3 | True | 0 | ROZPOCET
| VV |  | 1,91*0,21*0,5*1,76 "rampička |  | 0.353 | [13 empty] | VV | 2 | 2 | True | 0 | ROZPOCET
| VV |  | Součet |  | 2.309 | [13 empty] | VV | 2 | 4 | True | 1 | ROZPOCET
50 | K | 631311124 | Mazanina tl do 120 mm z betonu prostého tř. C 16/20 | m3 | 0.332 |  | 0 | CS ÚRS 2017 01 |  |  | základní |  | 0 | 2.2563 | 0.7491 | 0 | 0 | 4 | K | 2 |  |  |  | ROZPOCET | 0 | 0 | 0 | 0 | 0 | 1 | 0 | 4 | 1017883887
| VV |  | 0,125*0,52*5,10 "okap. chodník |  | 0.332 | [13 empty] | VV | 2 | 2 | True | 1 | ROZPOCET
51 | K | 631311126 | Mazanina tl do 120 mm z betonu prostého tř. C 25/30 | m3 | 2.244 |  | 0 | CS ÚRS 2017 01 |  |  | základní |  | 0 | 2.4533 | 5.5052 | 0 | 0 | 4 | K | 2 |  |  |  | ROZPOCET | 0 | 0 | 0 | 0 | 0 | 1 | 0 | 4 | 1534873038
| VV |  | 0,095*2,26*10,45 "viz skladba 4 - ve spádu 70-120mm |  | 2.244 | [13 empty] | VV | 2 | 2 | True | 1 | ROZPOCET
52 | K | 631362021 | Výztuž mazanin svařovanými sítěmi Kari | t | 0.215 |  | 0 | CS ÚRS 2017 01 |  |  | základní |  | 0 | 1.0531 | 0.22641 | 0 | 0 | 4 | K | 2 |  |  |  | ROZPOCET | 0 | 0 | 0 | 0 | 0 | 1 | 0 | 4 | 1744774581
| VV |  | 2,26*10,45*7,90*1,15/1000 "viz skladba 4 - 100/100 x 8mm |  | 0.215 | [13 empty] | VV | 2 | 2 | True | 1 | ROZPOCET
53 | K | 632450134 | Vyrovnávací cementový potěr tl do 50 mm ze suchých směsí provedený v ploše | m2 | 21.736 |  | 0 | CS ÚRS 2017 01 |  |  | základní |  | 0 | 0.105 | 2.2823 | 0 | 0 | 4 | K | 2 |  |  |  | ROZPOCET | 0 | 0 | 0 | 0 | 0 | 1 | 0 | 4 | 1276345198
| VV |  | 2,08*10,45 "viz skladba 4 |  | 21.736 | [13 empty] | VV | 2 | 2 | True | 1 | ROZPOCET
54 | K | 632451456 | Potěr pískocementový tl do 50 mm tř. C 25 běžný | m2 | 76.248 |  | 0 | CS ÚRS 2017 01 |  |  | základní |  | 0 | 0.1117 | 8.5169 | 0 | 0 | 4 | K | 2 |  |  |  | ROZPOCET | 0 | 0 | 0 | 0 | 0 | 1 | 0 | 4 | 2132319987
| VV |  | 5,10*10,45 "celová plocha vybourané konstrukce |  | 53.295 | [13 empty] | VV | 2 | 2 | True | 0 | ROZPOCET
| VV |  | -0,41*1,62 |  | -0.664 | [13 empty] | VV | 2 | 2 | True | 0 | ROZPOCET
| VV |  | Mezisoučet |  | 52.631 | [13 empty] | VV | 2 | 3 | True | 0 | ROZPOCET
| VV |  | 2,26*10,45 "odpočet skladby 4 |  | 23.617 | [13 empty] | VV | 2 | 2 | True | 0 | ROZPOCET
| VV |  | Součet |  | 76.248 | [13 empty] | VV | 2 | 4 | True | 1 | ROZPOCET
55 | K | 632481213 | Separační vrstva z PE fólie | m2 | 21.736 |  | 0 | CS ÚRS 2017 01 |  |  | základní |  | 0 | 0.00012 | 0.0026083 | 0 | 0 | 4 | K | 2 |  |  |  | ROZPOCET | 0 | 0 | 0 | 0 | 0 | 1 | 0 | 4 | -1544867725
| VV |  | 2,08*10,45 "viz skladba 4 |  | 21.736 | [13 empty] | VV | 2 | 2 | True | 1 | ROZPOCET
56 | K | 637211112 | Okapový chodník z betonových dlaždic tl 60 mm na MC 10 | m2 | 2.55 |  | 0 | CS ÚRS 2017 01 |  |  | základní |  | 0 | 0.34563 | 0.88136 | 0 | 0 | 4 | K | 2 |  |  |  | ROZPOCET | 0 | 0 | 0 | 0 | 0 | 1 | 0 | 4 | 70937998
| VV |  | 0,50*5,10 |  | 2.55 | [13 empty] | VV | 2 | 2 | True | 1 | ROZPOCET
57 | K | 642944121 | Osazování ocelových zárubní dodatečné pl do 2,5 m2 | kus | 1 |  | 0 | CS ÚRS 2017 01 |  |  | základní |  | 0 | 0.04684 | 0.04684 | 0 | 0 | 4 | K | 2 |  |  |  | ROZPOCET | 0 | 0 | 0 | 0 | 0 | 1 | 0 | 4 | -1501123274
58 | M | 553311450 | zárubeň ocelová pro běžné zdění H 145 900 L/P | kus | 1 |  | 0 | CS ÚRS 2017 01 |  |  | základní |  | 0 | 0.0135 | 0.0135 | 0 | 0 | 8 | M | 2 |  |  |  | ROZPOCET | 0 | 0 | 0 | 0 | 0 | 1 | 0 | 4 | -1339642723
| D | 9 | Ostatní konstrukce a práce-bourání |  |  |  | 0 | [5 empty] | 0 |  | 1.9349 |  | 93.54 | 1 | D | 1 |  |  |  | ROZPOCET | [6 empty] | 0
59 | K | 916131213 | Osazení silničního obrubníku betonového stojatého s boční opěrou do lože z betonu prostého | m | 6 |  | 0 | CS ÚRS 2017 01 |  |  | základní |  | 0 | 0.1554 | 0.9324 | 0 | 0 | 4 | K | 2 |  |  |  | ROZPOCET | 0 | 0 | 0 | 0 | 0 | 1 | 0 | 4 | 565466594
| VV |  | 6,00 |  | 6 | [13 empty] | VV | 2 | 2 | True | 1 | ROZPOCET
60 | M | 592174750 | obrubník silniční Granitoid ABO100/15/15 II šedý A 100x15x15 cm | kus | 6.06 |  | 0 | CS ÚRS 2017 01 |  |  | základní |  | 0 | 0.055 | 0.3333 | 0 | 0 | 8 | M | 2 |  |  |  | ROZPOCET | 0 | 0 | 0 | 0 | 0 | 1 | 0 | 4 | 2094976353
| VV |  | 6,000*1,01 |  | 6.06 | [13 empty] | VV | 2 | 2 | True | 1 | ROZPOCET
61 | K | 916331112 | Osazení zahradního obrubníku betonového do lože z betonu s boční opěrou | m | 5.1 |  | 0 | CS ÚRS 2017 01 |  |  | základní |  | 0 | 0.10095 | 0.51484 | 0 | 0 | 4 | K | 2 |  |  |  | ROZPOCET | 0 | 0 | 0 | 0 | 0 | 1 | 0 | 4 | 1268789403
| VV |  | 5,10 "okap. chodník |  | 5.1 | [13 empty] | VV | 2 | 2 | True | 1 | ROZPOCET
62 | M | 592172110 | obrubník betonový zahradní Granitoid ABO100/5/25 II šedý 100 x 5 x 25 cm | kus | 5.151 |  | 0 | CS ÚRS 2017 01 |  |  | základní |  | 0 | 0.028 | 0.14423 | 0 | 0 | 8 | M | 2 |  |  |  | ROZPOCET | 0 | 0 | 0 | 0 | 0 | 1 | 0 | 4 | 286513545
| VV |  | 5,100*1,01 |  | 5.151 | [13 empty] | VV | 2 | 2 | True | 1 | ROZPOCET
63 | K | 919731122 | Zarovnání styčné plochy podkladu nebo krytu živičného tl do 100 mm | m | 12 |  | 0 | CS ÚRS 2017 01 |  |  | základní |  | 0 | 0 | 0 | 0 | 0 | 4 | K | 2 |  |  |  | ROZPOCET | 0 | 0 | 0 | 0 | 0 | 1 | 0 | 4 | 1930494179
| VV |  | 6,00*2 |  | 12 | [13 empty] | VV | 2 | 2 | True | 1 | ROZPOCET
64 | K | 919735112 | Řezání stávajícího živičného krytu hl do 100 mm | m | 12 |  | 0 | CS ÚRS 2017 01 |  |  | základní |  | 0 | 0 | 0 | 0 | 0 | 4 | K | 2 |  |  |  | ROZPOCET | 0 | 0 | 0 | 0 | 0 | 1 | 0 | 4 | -647745602
| VV |  | 1.PP - stáv. stav, řezy stáv. stav - skladba 1 | [15 empty] | VV | 2 | 1 | True | 0 | ROZPOCET
| VV |  | xxxxxxxxxxxxxxxxxxxxxxxxxxxxxxxxxxxxxxxxx | [15 empty] | VV | 2 | 1 | True | 0 | ROZPOCET
| VV |  | 6,00*2 |  | 12 | [13 empty] | VV | 2 | 2 | True | 1 | ROZPOCET
65 | K | 919735122 | Řezání stávajícího betonového krytu hl do 100 mm | m | 23.93 |  | 0 | CS ÚRS 2017 01 |  |  | základní |  | 0 | 2e-05 | 0.0004786 | 0 | 0 | 4 | K | 2 |  |  |  | ROZPOCET | 0 | 0 | 0 | 0 | 0 | 1 | 0 | 4 | -1742823579
| VV |  | 1.PP - stáv. stav, řezy stáv. stav | [15 empty] | VV | 2 | 1 | True | 0 | ROZPOCET
| VV |  | xxxxxxxxxxxxxxxxxxxxxxxxxxxxxxxx | [15 empty] | VV | 2 | 1 | True | 0 | ROZPOCET
| VV |  | 1,76+1,68 "skladba 2 |  | 3.44 | [13 empty] | VV | 2 | 2 | True | 0 | ROZPOCET
| VV |  | 10,45+10,04 "skladba 1 |  | 20.49 | [13 empty] | VV | 2 | 2 | True | 0 | ROZPOCET
| VV |  | Součet |  | 23.93 | [13 empty] | VV | 2 | 4 | True | 1 | ROZPOCET
66 | K | 949101111 | Lešení pomocné pro objekty pozemních staveb s lešeňovou podlahou v do 1,9 m zatížení do 150 kg/m2 | m2 | 40 |  | 0 | CS ÚRS 2017 01 |  |  | základní |  | 0 | 0.00013 | 0.0052 | 0 | 0 | 4 | K | 2 |  |  |  | ROZPOCET | 0 | 0 | 0 | 0 | 0 | 1 | 0 | 4 | 840101562
| VV |  | 40,00 |  | 40 | [13 empty] | VV | 2 | 2 | True | 1 | ROZPOCET
67 | K | 952901111 | Vyčištění budov bytové a občanské výstavby při výšce podlaží do 4 m | m2 | 42.15 |  | 0 | CS ÚRS 2017 01 |  |  | základní |  | 0 | 4e-05 | 0.001686 | 0 | 0 | 4 | K | 2 |  |  |  | ROZPOCET | 0 | 0 | 0 | 0 | 0 | 1 | 0 | 4 | 1723564380
| VV |  | 20,50+18,40+3,25 |  | 42.15 | [13 empty] | VV | 2 | 2 | True | 1 | ROZPOCET
68 | K | 953312122 | Vložky do svislých dilatačních spár z extrudovaných polystyrénových desek tl 20 mm | m2 | 4.348 |  | 0 | CS ÚRS 2017 01 |  |  | základní |  | 0 | 0.00063 | 0.0027392 | 0 | 0 | 4 | K | 2 |  |  |  | ROZPOCET | 0 | 0 | 0 | 0 | 0 | 1 | 0 | 4 | -1755746067
| VV |  | 0,40*1,76*2 "saparace |  | 1.408 | [13 empty] | VV | 2 | 2 | True | 0 | ROZPOCET
| VV |  | 0,25*2,94*4 |  | 2.94 | [13 empty] | VV | 2 | 2 | True | 0 | ROZPOCET
| VV |  | Součet |  | 4.348 | [13 empty] | VV | 2 | 4 | True | 1 | ROZPOCET
69 | K | 961044111 | Bourání základů z betonu prostého | m3 | 7.376 |  | 0 | CS ÚRS 2017 01 |  |  | základní |  | 0 | 0 | 0 | 2 | 14.752 | 4 | K | 2 |  |  |  | ROZPOCET | 0 | 0 | 0 | 0 | 0 | 1 | 0 | 4 | 546811986
| VV |  | 1.PP - stáv. stav, řezy stáv. stav | [15 empty] | VV | 2 | 1 | True | 0 | ROZPOCET
| VV |  | xxxxxxxxxxxxxxxxxxxxxxxxxxxxxx | [15 empty] | VV | 2 | 1 | True | 0 | ROZPOCET
| VV |  | 0,60*0,60*(10,45+10,04) |  | 7.376 | [13 empty] | VV | 2 | 2 | True | 1 | ROZPOCET
70 | K | 962032231 | Bourání zdiva z cihel pálených nebo vápenopískových na MV nebo MVC | m3 | 28.174 |  | 0 | CS ÚRS 2017 01 |  |  | základní |  | 0 | 0 | 0 | 1.8 | 50.7132 | 4 | K | 2 |  |  |  | ROZPOCET | 0 | 0 | 0 | 0 | 0 | 1 | 0 | 4 | -1027012141
| VV |  | 1.PP - stáv. stav, řezy stáv. stav - skladba 3 | [15 empty] | VV | 2 | 1 | True | 0 | ROZPOCET
| VV |  | - vč. izolační přizdívky | [15 empty] | VV | 2 | 1 | True | 0 | ROZPOCET
| VV |  | xxxxxxxxxxxxxxxxxxxxxxxxxxxxxxxxxxxxxxxxxx | [15 empty] | VV | 2 | 1 | True | 0 | ROZPOCET
| VV |  | 0,55*2,50*(10,45+10,04) |  | 28.174 | [13 empty] | VV | 2 | 2 | True | 1 | ROZPOCET
71 | K | 962042321 | Bourání zdiva nadzákladového z betonu prostého | m3 | 0.65 |  | 0 | CS ÚRS 2017 01 |  |  | základní |  | 0 | 0 | 0 | 2.2 | 1.43 | 4 | K | 2 |  |  |  | ROZPOCET | 0 | 0 | 0 | 0 | 0 | 1 | 0 | 4 | 368205477
| VV |  | 0,50*0,30*2,00 "základek přístavku měření |  | 0.3 | [13 empty] | VV | 2 | 2 | True | 0 | ROZPOCET
| VV |  | 0,50*0,50*1,40 |  | 0.35 | [13 empty] | VV | 2 | 2 | True | 0 | ROZPOCET
| VV |  | Součet |  | 0.65 | [13 empty] | VV | 2 | 4 | True | 1 | ROZPOCET
72 | K | 964011221 | Vybourání ŽB překladů prefabrikovaných dl do 3 m hmotnosti do 75 kg/m | m3 | 5.196 |  | 0 | CS ÚRS 2017 01 |  |  | základní |  | 0 | 0 | 0 | 2.4 | 12.4704 | 4 | K | 2 |  |  |  | ROZPOCET | 0 | 0 | 0 | 0 | 0 | 1 | 0 | 4 | -1305777528
| VV |  | 1.PP - stáv. stav, řezy stáv. stav - skladba 1 | [15 empty] | VV | 2 | 1 | True | 0 | ROZPOCET
| VV |  | xxxxxxxxxxxxxxxxxxxxxxxxxxxxxxxxxxxx | [15 empty] | VV | 2 | 1 | True | 0 | ROZPOCET
| VV |  | 2,55*0,195*10,45 |  | 5.196 | [13 empty] | VV | 2 | 2 | True | 1 | ROZPOCET
73 | K | 965042141 | Bourání podkladů pod dlažby nebo mazanin betonových nebo z litého asfaltu tl do 100 mm pl přes 4 m2 | m3 | 4.156 |  | 0 | CS ÚRS 2017 01 |  |  | základní |  | 0 | 0 | 0 | 2.2 | 9.1432 | 4 | K | 2 |  |  |  | ROZPOCET | 0 | 0 | 0 | 0 | 0 | 1 | 0 | 4 | 74377455
| VV |  | 1.PP - stáv. stav, řezy stáv. stav - skladba 2 | [15 empty] | VV | 2 | 1 | True | 0 | ROZPOCET
| VV |  | xxxxxxxxxxxxxxxxxxxxxxxxxxxxxxxxxxxx | [15 empty] | VV | 2 | 1 | True | 0 | ROZPOCET
| VV |  | 0,10*1,76*12,055 "podkl. beton |  | 2.122 | [13 empty] | VV | 2 | 2 | True | 0 | ROZPOCET
| VV |  | 0,10*0,48*1,48 |  | 0.071 | [13 empty] | VV | 2 | 2 | True | 0 | ROZPOCET
| VV |  | 0,10*1,68*1,50 |  | 0.252 | [13 empty] | VV | 2 | 2 | True | 0 | ROZPOCET
| VV |  | Mezisoučet |  | 2.445 | [13 empty] | VV | 2 | 3 | True | 0 | ROZPOCET
| VV |  | 0,07*1,76*12,055 "beton podlahy |  | 1.485 | [13 empty] | VV | 2 | 2 | True | 0 | ROZPOCET
| VV |  | 0,07*0,48*1,48 |  | 0.05 | [13 empty] | VV | 2 | 2 | True | 0 | ROZPOCET
| VV |  | 0,07*1,68*1,50 |  | 0.176 | [13 empty] | VV | 2 | 2 | True | 0 | ROZPOCET
| VV |  | Mezisoučet |  | 1.711 | [13 empty] | VV | 2 | 3 | True | 0 | ROZPOCET
| VV |  | Součet |  | 4.156 | [13 empty] | VV | 2 | 4 | True | 1 | ROZPOCET
74 | K | 965081333 | Bourání podlah z dlaždic betonových, teracových nebo čedičových tl do 30 mm plochy přes 1 m2 | m2 | 24.447 |  | 0 | CS ÚRS 2017 01 |  |  | základní |  | 0 | 0 | 0 | 0.09 | 2.2002 | 4 | K | 2 |  |  |  | ROZPOCET | 0 | 0 | 0 | 0 | 0 | 1 | 0 | 4 | -1363642858
| VV |  | 1.PP - stáv. stav, řezy stáv. stav - skladba 2 | [15 empty] | VV | 2 | 1 | True | 0 | ROZPOCET
| VV |  | xxxxxxxxxxxxxxxxxxxxxxxxxxxxxxxxxxxx | [15 empty] | VV | 2 | 1 | True | 0 | ROZPOCET
| VV |  | 1,76*12,055 |  | 21.217 | [13 empty] | VV | 2 | 2 | True | 0 | ROZPOCET
| VV |  | 0,48*1,48 |  | 0.71 | [13 empty] | VV | 2 | 2 | True | 0 | ROZPOCET
| VV |  | 1,68*1,50 |  | 2.52 | [13 empty] | VV | 2 | 2 | True | 0 | ROZPOCET
| VV |  | Součet |  | 24.447 | [13 empty] | VV | 2 | 4 | True | 1 | ROZPOCET
75 | K | 965081353 | Bourání podlah z dlaždic betonových, teracových nebo čedičových tl přes 40 mm plochy přes 1 m2 | m2 | 2.55 |  | 0 | CS ÚRS 2017 01 |  |  | základní |  | 0 | 0 | 0 | 0.19 | 0.4845 | 4 | K | 2 |  |  |  | ROZPOCET | 0 | 0 | 0 | 0 | 0 | 1 | 0 | 4 | -1125260458
| VV |  | 0,50*5,10 |  | 2.55 | [13 empty] | VV | 2 | 2 | True | 1 | ROZPOCET
76 | K | 968072454 | Vybourání kovových dveřních zárubní pl do 2 m2 vč. dveří | m2 | 2.262 |  | 0 |  |  |  | základní |  | 0 | 0 | 0 | 0.076 | 0.17191 | 4 | K | 2 |  |  |  | ROZPOCET | 0 | 0 | 0 | 0 | 0 | 1 | 0 | 4 | -746500280
| VV |  | 1.PP - stáv. stav, řezy stáv. stav | [15 empty] | VV | 2 | 1 | True | 0 | ROZPOCET
| VV |  | xxxxxxxxxxxxxxxxxxxxxxxxxxxxxx | [15 empty] | VV | 2 | 1 | True | 0 | ROZPOCET
| VV |  | 1,16*1,95 |  | 2.262 | [13 empty] | VV | 2 | 2 | True | 1 | ROZPOCET
77 | K | 978013191 | Otlučení vnitřních omítek stěn MV nebo MVC stěn v rozsahu do 100 % | m2 | 47.272 |  | 0 | CS ÚRS 2017 01 |  |  | základní |  | 0 | 0 | 0 | 0.046 | 2.1745 | 4 | K | 2 |  |  |  | ROZPOCET | 0 | 0 | 0 | 0 | 0 | 1 | 0 | 4 | 1428251921
| VV |  | pro novou sanační omítku | [15 empty] | VV | 2 | 1 | True | 0 | ROZPOCET
| VV |  | xxxxxxxxxxxxxxxxxxxxxxxxxxxxxxxxxxxx | [15 empty] | VV | 2 | 1 | True | 0 | ROZPOCET
| VV |  | 2,00*(6,48*2+2,62) "m.č. 0.24 |  | 31.16 | [13 empty] | VV | 2 | 2 | True | 0 | ROZPOCET
| VV |  | 2,90*1,49*0,5*2 |  | 4.321 | [13 empty] | VV | 2 | 2 | True | 0 | ROZPOCET
| VV |  | 3,49*0,565*2 |  | 3.944 | [13 empty] | VV | 2 | 2 | True | 0 | ROZPOCET
| VV |  | 2,65*1,04*2 |  | 5.512 | [13 empty] | VV | 2 | 2 | True | 0 | ROZPOCET
| VV |  | 0,43*3,465*2 |  | 2.98 | [13 empty] | VV | 2 | 2 | True | 0 | ROZPOCET
| VV |  | 0,43*1,88*2 |  | 1.617 | [13 empty] | VV | 2 | 2 | True | 0 | ROZPOCET
| VV |  | -1,16*1,95 |  | -2.262 | [13 empty] | VV | 2 | 2 | True | 0 | ROZPOCET
| VV |  | Součet |  | 47.272 | [13 empty] | VV | 2 | 4 | True | 1 | ROZPOCET
78 | K | 997013211 | Vnitrostaveništní doprava suti a vybouraných hmot pro budovy v do 6 m ručně | t | 127.632 |  | 0 | CS ÚRS 2017 01 |  |  | základní |  | 0 | 0 | 0 | 0 | 0 | 4 | K | 2 |  |  |  | ROZPOCET | 0 | 0 | 0 | 0 | 0 | 1 | 0 | 4 | 524513205
79 | K | 997013501 | Odvoz suti na skládku a vybouraných hmot nebo meziskládku do 1 km se složením | t | 127.632 |  | 0 | CS ÚRS 2017 01 |  |  | základní |  | 0 | 0 | 0 | 0 | 0 | 4 | K | 2 |  |  |  | ROZPOCET | 0 | 0 | 0 | 0 | 0 | 1 | 0 | 4 | -1628917207
80 | K | 997013509 | Příplatek k odvozu suti a vybouraných hmot na skládku ZKD 1 km přes 1 km | t | 1786.848 |  | 0 | CS ÚRS 2017 01 |  |  | základní |  | 0 | 0 | 0 | 0 | 0 | 4 | K | 2 |  |  |  | ROZPOCET | 0 | 0 | 0 | 0 | 0 | 1 | 0 | 4 | 1965040336
| VV |  | 127,632*14 'Přepočtené koeficientem množství |  | 1786.848 | [13 empty] | VV | 2 | 2 | False | 1 | ROZPOCET
81 | K | 997013805 | Poplatek za uložení stavebního odpadu na skládce (skládkovné) | t | 127.632 |  | 0 |  |  |  | základní |  | 0 | 0 | 0 | 0 | 0 | 4 | K | 2 |  |  |  | ROZPOCET | 0 | 0 | 0 | 0 | 0 | 1 | 0 | 4 | -1366096810
| D | 9.1 | Přesun hmot |  |  |  | 0 | [5 empty] | 0 |  | 0 |  | 0 | 1 | D | 1 |  |  |  | ROZPOCET | [6 empty] | 0
82 | K | 998017001 | Přesun hmot s omezením mechanizace pro budovy v do 6 m | t | 124.023 |  | 0 | CS ÚRS 2017 01 |  |  | základní |  | 0 | 0 | 0 | 0 | 0 | 4 | K | 2 |  |  |  | ROZPOCET | 0 | 0 | 0 | 0 | 0 | 1 | 0 | 4 | -1183757087
| D | PSV | Práce a dodávky PSV |  |  |  | 0 | [5 empty] | 0 |  | 1.7776 |  | 0.20898 | 2 | D | 0 |  |  |  | ROZPOCET | [6 empty] | 0
| D | 711 | Izolace proti vodě, vlhkosti a plynům |  |  |  | 0 | [5 empty] | 0 |  | 0.51649 |  | 0.20898 | 2 | D | 1 |  |  |  | ROZPOCET | [6 empty] | 0
83 | K | 711131811 | Odstranění izolace proti zemní vlhkosti vodorovné | m2 | 52.244 |  | 0 | CS ÚRS 2017 01 |  |  | základní |  | 0 | 0 | 0 | 0.004 | 0.20898 | 16 | K | 2 |  |  |  | ROZPOCET | 0 | 0 | 0 | 0 | 0 | 1 | 0 | 16 | 1107393028
| VV |  | 1.PP - stáv. stav, řezy stáv. stav - skladba 2 | [15 empty] | VV | 2 | 1 | True | 0 | ROZPOCET
| VV |  | xxxxxxxxxxxxxxxxxxxxxxxxxxxxxxxxxxxx | [15 empty] | VV | 2 | 1 | True | 0 | ROZPOCET
| VV |  | 1,76*12,055 |  | 21.217 | [13 empty] | VV | 2 | 2 | True | 0 | ROZPOCET
| VV |  | 0,48*1,48 |  | 0.71 | [13 empty] | VV | 2 | 2 | True | 0 | ROZPOCET
| VV |  | 1,68*1,50 |  | 2.52 | [13 empty] | VV | 2 | 2 | True | 0 | ROZPOCET
| VV |  | Mezisoučet |  | 24.447 | [13 empty] | VV | 2 | 3 | True | 0 | ROZPOCET
| VV |  | 1.PP - stáv. stav, řezy stáv. stav - skladba 1 | [15 empty] | VV | 2 | 1 | True | 0 | ROZPOCET
| VV |  | xxxxxxxxxxxxxxxxxxxxxxxxxxxxxxxxxxxx | [15 empty] | VV | 2 | 1 | True | 0 | ROZPOCET
| VV |  | 2,66*10,45 |  | 27.797 | [13 empty] | VV | 2 | 2 | True | 0 | ROZPOCET
| VV |  | Součet |  | 52.244 | [13 empty] | VV | 2 | 4 | True | 1 | ROZPOCET
84 | K | 711461201 | Provedení izolace proti vodě vodorovné fólií dle technologie Fatrafol | m2 | 55.306 |  | 0 | CS ÚRS 2017 01 |  |  | základní |  | 0 | 0.00018 | 0.0099551 | 0 | 0 | 16 | K | 2 |  |  |  | ROZPOCET | 0 | 0 | 0 | 0 | 0 | 1 | 0 | 16 | 801454685
| VV |  | 2,26*10,04 "skladba 5 |  | 22.69 | [13 empty] | VV | 2 | 2 | True | 0 | ROZPOCET
| VV |  | 2,41*0,41 |  | 0.988 | [13 empty] | VV | 2 | 2 | True | 0 | ROZPOCET
| VV |  | 1,605*1,76 |  | 2.825 | [13 empty] | VV | 2 | 2 | True | 0 | ROZPOCET
| VV |  | 0,48*1,48 |  | 0.71 | [13 empty] | VV | 2 | 2 | True | 0 | ROZPOCET
| VV |  | 1,68*1,50 |  | 2.52 | [13 empty] | VV | 2 | 2 | True | 0 | ROZPOCET
| VV |  | Mezisoučet |  | 29.733 | [13 empty] | VV | 2 | 3 | True | 0 | ROZPOCET
| VV |  | 2,26*10,45 "skladba 4 |  | 23.617 | [13 empty] | VV | 2 | 2 | True | 0 | ROZPOCET
| VV |  | 0,30*3,26*2 "vytažení na stěny |  | 1.956 | [13 empty] | VV | 2 | 2 | True | 0 | ROZPOCET
| VV |  | Mezisoučet |  | 25.573 | [13 empty] | VV | 2 | 3 | True | 0 | ROZPOCET
| VV |  | Součet |  | 55.306 | [13 empty] | VV | 2 | 4 | True | 1 | ROZPOCET
85 | K | 711462201 | Provedení izolace proti vodě svislé fólií dle technologie Fatrafol | m2 | 73.57 |  | 0 | CS ÚRS 2017 01 |  |  | základní |  | 0 | 0.00018 | 0.013243 | 0 | 0 | 16 | K | 2 |  |  |  | ROZPOCET | 0 | 0 | 0 | 0 | 0 | 1 | 0 | 16 | 1733736726
| VV |  | 0,30*(1,76+1,605*2) "skladba 6 |  | 1.491 | [13 empty] | VV | 2 | 2 | True | 0 | ROZPOCET
| VV |  | 0,40*(1,76+1,97*2+0,20) |  | 2.36 | [13 empty] | VV | 2 | 2 | True | 0 | ROZPOCET
| VV |  | 3,10*(10,45+10,04+0,50*4) |  | 69.719 | [13 empty] | VV | 2 | 2 | True | 0 | ROZPOCET
| VV |  | Součet |  | 73.57 | [13 empty] | VV | 2 | 4 | True | 1 | ROZPOCET
86 | M | 283220290 | fólie hydroizolační tl 2,0 mm šíře 1300 mm | m2 | 158.33 |  | 0 | CS ÚRS 2017 01 |  |  | základní |  | 0 | 0.00254 | 0.40216 | 0 | 0 | 32 | M | 2 |  |  |  | ROZPOCET | 0 | 0 | 0 | 0 | 0 | 1 | 0 | 16 | 1657252509
| VV |  | 55,306*1,20 "vodorovná |  | 66.367 | [13 empty] | VV | 2 | 2 | True | 0 | ROZPOCET
| VV |  | 73,57*1,25 "svislá |  | 91.963 | [13 empty] | VV | 2 | 2 | True | 0 | ROZPOCET
| VV |  | Součet |  | 158.33 | [13 empty] | VV | 2 | 4 | True | 1 | ROZPOCET
87 | K | 711491171 | Provedení izolace proti tlakové vodě vodorovné z textilií vrstva podkladní | m2 | 55.306 |  | 0 | CS ÚRS 2017 01 |  |  | základní |  | 0 | 0 | 0 | 0 | 0 | 16 | K | 2 |  |  |  | ROZPOCET | 0 | 0 | 0 | 0 | 0 | 1 | 0 | 16 | -1941699321
| VV |  | 55,306 "viz folie - skladba 5,4 |  | 55.306 | [13 empty] | VV | 2 | 2 | True | 1 | ROZPOCET
88 | K | 711491172 | Provedení izolace proti tlakové vodě vodorovné z textilií vrstva ochranná | m2 | 55.306 |  | 0 | CS ÚRS 2017 01 |  |  | základní |  | 0 | 0 | 0 | 0 | 0 | 16 | K | 2 |  |  |  | ROZPOCET | 0 | 0 | 0 | 0 | 0 | 1 | 0 | 16 | -1386995429
| VV |  | 55,306 "viz folie - skladba 5, 4 |  | 55.306 | [13 empty] | VV | 2 | 2 | True | 1 | ROZPOCET
89 | K | 711491271 | Provedení izolace proti tlakové vodě svislé z textilií vrstva podkladní | m2 | 73.57 |  | 0 | CS ÚRS 2017 01 |  |  | základní |  | 0 | 0 | 0 | 0 | 0 | 16 | K | 2 |  |  |  | ROZPOCET | 0 | 0 | 0 | 0 | 0 | 1 | 0 | 16 | 1187030243
| VV |  | 73,57 "viz folie - skladba 6 |  | 73.57 | [13 empty] | VV | 2 | 2 | True | 1 | ROZPOCET
90 | K | 711491272 | Provedení izolace proti tlakové vodě svislé z textilií vrstva ochranná | m2 | 73.57 |  | 0 | CS ÚRS 2017 01 |  |  | základní |  | 0 | 0 | 0 | 0 | 0 | 16 | K | 2 |  |  |  | ROZPOCET | 0 | 0 | 0 | 0 | 0 | 1 | 0 | 16 | -1224922169
| VV |  | 73,57 "viz folie - skladba 6 |  | 73.57 | [13 empty] | VV | 2 | 2 | True | 1 | ROZPOCET
91 | M | 693112150 | textilie netkaná MOKRUTEX SI 300 g/m2 | m2 | 303.772 |  | 0 | CS ÚRS 2017 01 |  |  | základní |  | 0 | 0.0003 | 0.091132 | 0 | 0 | 32 | M | 2 |  |  |  | ROZPOCET | 0 | 0 | 0 | 0 | 0 | 1 | 0 | 16 | -2098850465
| VV |  | podkladní pod folii | [15 empty] | VV | 2 | 1 | True | 0 | ROZPOCET
| VV |  | 55,306*1,15 "vodorovná |  | 63.602 | [13 empty] | VV | 2 | 2 | True | 0 | ROZPOCET
| VV |  | 73,57*1,20 "svislá |  | 88.284 | [13 empty] | VV | 2 | 2 | True | 0 | ROZPOCET
| VV |  | Mezisoučet |  | 151.886 | [13 empty] | VV | 2 | 3 | True | 0 | ROZPOCET
| VV |  | ochranná na folii | [15 empty] | VV | 2 | 1 | True | 0 | ROZPOCET
| VV |  | 55,306*1,15 "vodorovná |  | 63.602 | [13 empty] | VV | 2 | 2 | True | 0 | ROZPOCET
| VV |  | 73,57*1,20 "svislá |  | 88.284 | [13 empty] | VV | 2 | 2 | True | 0 | ROZPOCET
| VV |  | Mezisoučet |  | 151.886 | [13 empty] | VV | 2 | 3 | True | 0 | ROZPOCET
| VV |  | Součet |  | 303.772 | [13 empty] | VV | 2 | 4 | True | 1 | ROZPOCET
92 | K | 711761001 | M+D Měkká plastová trubka prům. cca 80mm | m | 6.52 |  | 0 |  |  |  | základní |  | 0 | 0 | 0 | 0 | 0 | 16 | K | 2 |  |  |  | ROZPOCET | 0 | 0 | 0 | 0 | 0 | 1 | 0 | 16 | 1917624282
| VV |  | viz detaily DK/01, DK/02 | [15 empty] | VV | 2 | 1 | True | 0 | ROZPOCET
| VV |  | xxxxxxxxxxxxxxxxxxxxxxxxxxxxxxxxx | [15 empty] | VV | 2 | 1 | True | 0 | ROZPOCET
| VV |  | 3,26*2 "viz det. DK/02, DK/01 |  | 6.52 | [13 empty] | VV | 2 | 2 | True | 1 | ROZPOCET
93 | K | 711761002 | M+D Měkká plastová trubka prům. cca 80mm vč. přetažení folií | m | 6.52 |  | 0 |  |  |  | základní |  | 0 | 0 | 0 | 0 | 0 | 16 | K | 2 |  |  |  | ROZPOCET | 0 | 0 | 0 | 0 | 0 | 1 | 0 | 16 | 1106299752
| VV |  | viz detaily DK/03 | [15 empty] | VV | 2 | 1 | True | 0 | ROZPOCET
| VV |  | xxxxxxxxxxxxxxxxxxxxxxxxxxxxxxx | [15 empty] | VV | 2 | 1 | True | 0 | ROZPOCET
| VV |  | 3,26*2 "viz det. DK/03 |  | 6.52 | [13 empty] | VV | 2 | 2 | True | 1 | ROZPOCET
| VV |  | viz detaily DK/03 | [15 empty] | VV | 2 | 1 | True | 0 | ROZPOCET
| VV |  | xxxxxxxxxxxxxxxxxxxxxxxxxxxxxxxxx | [15 empty] | VV | 2 | 1 | True | 0 | ROZPOCET
| VV |  | 3,26*2 "viz det. DK/03 |  | 6.52 | [13 empty] | VV | 2 | 2 | True | 1 | ROZPOCET
94 | K | 998711101 | Přesun hmot tonážní pro izolace proti vodě, vlhkosti a plynům v objektech výšky do 6 m | t | 0.516 |  | 0 | CS ÚRS 2017 01 |  |  | základní |  | 0 | 0 | 0 | 0 | 0 | 16 | K | 2 |  |  |  | ROZPOCET | 0 | 0 | 0 | 0 | 0 | 1 | 0 | 16 | 1834681120
| D | 713 | Izolace tepelné |  |  |  | 0 | [5 empty] | 0 |  | 0.47571 |  | 0 | 2 | D | 1 |  |  |  | ROZPOCET | [6 empty] | 0
95 | K | 713111111 | Montáž izolace tepelné vrchem stropů volně kladenými rohožemi, pásy, dílci, deskami | m2 | 21.736 |  | 0 | CS ÚRS 2017 01 |  |  | základní |  | 0 | 0 | 0 | 0 | 0 | 16 | K | 2 |  |  |  | ROZPOCET | 0 | 0 | 0 | 0 | 0 | 1 | 0 | 16 | 84826406
| VV |  | 2,08*10,45 "viz skladba 4 |  | 21.736 | [13 empty] | VV | 2 | 2 | True | 1 | ROZPOCET
96 | M | 28376431 | deska z extrudovaného polystyrénu 0,50 MPa tl. 80 mm | m2 | 22.171 |  | 0 |  |  |  | základní |  | 0 | 0.0024 | 0.05321 | 0 | 0 | 32 | M | 2 |  |  |  | ROZPOCET | 0 | 0 | 0 | 0 | 0 | 1 | 0 | 16 | 71569814
| VV |  | 2,08*10,45*1,02 "viz skladba 4 |  | 22.171 | [13 empty] | VV | 2 | 2 | True | 1 | ROZPOCET
97 | K | 713131145 | Montáž izolace tepelné stěn a základů lepením bodově rohoží, pásů, dílců, desek | m2 | 69.719 |  | 0 | CS ÚRS 2017 01 |  |  | základní |  | 0 | 0.003 | 0.20916 | 0 | 0 | 16 | K | 2 |  |  |  | ROZPOCET | 0 | 0 | 0 | 0 | 0 | 1 | 0 | 16 | -928215568
| VV |  | 3,10*(10,45+10,04+0,50*4) "viz skladba 6 |  | 69.719 | [13 empty] | VV | 2 | 2 | True | 1 | ROZPOCET
98 | M | 2837644 | deska z extrudovaného polystyrénu 0,30 MPa 100 mm | m2 | 71.113 |  | 0 |  |  |  | základní |  | 0 | 0.003 | 0.21334 | 0 | 0 | 32 | M | 2 |  |  |  | ROZPOCET | 0 | 0 | 0 | 0 | 0 | 1 | 0 | 16 | -45086476
| VV |  | 3,10*(10,45+10,04+0,50*4)*1,02 "viz skladba 6 |  | 71.113 | [13 empty] | VV | 2 | 2 | True | 1 | ROZPOCET
99 | K | 998713101 | Přesun hmot tonážní tonážní pro izolace tepelné v objektech v do 6 m | t | 0.476 |  | 0 | CS ÚRS 2017 01 |  |  | základní |  | 0 | 0 | 0 | 0 | 0 | 16 | K | 2 |  |  |  | ROZPOCET | 0 | 0 | 0 | 0 | 0 | 1 | 0 | 16 | -1407965939
| D | 721 | Zdravotechnika |  |  |  | 0 | [5 empty] | 0 |  | 0 |  | 0 | 2 | D | 1 |  |  |  | ROZPOCET | [6 empty] | 0
100 | K | 72111 | ZTI - viz samostatný rozpočet | kpl | 1 |  | 0 |  |  |  | základní |  | 0 | 0 | 0 | 0 | 0 | 16 | K | 2 |  |  |  | ROZPOCET | 0 | 0 | 0 | 0 | 0 | 1 | 0 | 16 | -458597962
| D | 731 | Ústřední vytápění |  |  |  | 0 | [5 empty] | 0 |  | 0 |  | 0 | 2 | D | 1 |  |  |  | ROZPOCET | [6 empty] | 0
101 | K | 73111 | Vytápění - viz samostatný rozpočet | kpl | 1 |  | 0 |  |  |  | základní |  | 0 | 0 | 0 | 0 | 0 | 16 | K | 2 |  |  |  | ROZPOCET | 0 | 0 | 0 | 0 | 0 | 1 | 0 | 16 | 1255729914
| D | 763 | Konstrukce suché výstavby |  |  |  | 0 | [5 empty] | 0 |  | 0.046333 |  | 0 | 2 | D | 1 |  |  |  | ROZPOCET | [6 empty] | 0
102 | K | 763431000 | M+D kazetového minerálního podhledu 600/600 | m2 | 38.9 |  | 0 |  |  |  | základní |  | 0 | 0.00117 | 0.045513 | 0 | 0 | 16 | K | 2 |  |  |  | ROZPOCET | 0 | 0 | 0 | 0 | 0 | 1 | 0 | 16 | 988652585
| VV |  | 20,50+18,40 "m.č. 0.24, 0.25 |  | 38.9 | [13 empty] | VV | 2 | 2 | True | 1 | ROZPOCET
103 | K | 763431041 | Příplatek k montáži minerálního podhledu na zavěšený rošt za výšku zavěšení přes 0,5 do 1,0 m | m2 | 20.5 |  | 0 | CS ÚRS 2017 01 |  |  | základní |  | 0 | 4e-05 | 0.00082 | 0 | 0 | 16 | K | 2 |  |  |  | ROZPOCET | 0 | 0 | 0 | 0 | 0 | 1 | 0 | 16 | -1981419708
| VV |  | 20,50 "m.č. 0.24 |  | 20.5 | [13 empty] | VV | 2 | 2 | True | 1 | ROZPOCET
104 | K | 998763301 | Přesun hmot tonážní pro sádrokartonové konstrukce v objektech v do 6 m | t | 0.046 |  | 0 | CS ÚRS 2017 01 |  |  | základní |  | 0 | 0 | 0 | 0 | 0 | 16 | K | 2 |  |  |  | ROZPOCET | 0 | 0 | 0 | 0 | 0 | 1 | 0 | 16 | -184533691
| D | 764 | Konstrukce klempířské |  |  |  | 0 | [5 empty] | 0 |  | 0.010956 |  | 0 | 2 | D | 1 |  |  |  | ROZPOCET | [6 empty] | 0
126 | K | 764246343 | Oplechování parapetů z titanzinkového lesklého válcovaného plechu rovných celoplošně lepené, bez rohů rš 250 mm | m | 1 |  | 0 | CS ÚRS 2017 01 |  |  | základní |  | 0 | 0.00198 | 0.00198 | 0 | 0 | 16 | K | 2 |  |  |  | ROZPOCET | 0 | 0 | 0 | 0 | 0 | 1 | 0 | 16 | 411002954
| VV |  | 1,00 |  | 1 | [13 empty] | VV | 2 | 2 | True | 1 | ROZPOCET
106 | K | 764522511 | K/02, K/03 Oplechování TiZn stříšky přístavku měření rš 750 mm | m | 2.2 |  | 0 |  |  |  | základní |  | 0 | 0.00408 | 0.008976 | 0 | 0 | 16 | K | 2 |  |  |  | ROZPOCET | 0 | 0 | 0 | 0 | 0 | 1 | 0 | 16 | -1799936117
| VV |  | 1,20 "K/02 |  | 1.2 | [13 empty] | VV | 2 | 2 | True | 0 | ROZPOCET
| VV |  | 1,00 "K/03 |  | 1 | [13 empty] | VV | 2 | 2 | True | 0 | ROZPOCET
| VV |  | Součet |  | 2.2 | [13 empty] | VV | 2 | 4 | True | 1 | ROZPOCET
107 | K | 998764101 | Přesun hmot tonážní pro konstrukce klempířské v objektech v do 6 m | t | 0.011 |  | 0 | CS ÚRS 2017 01 |  |  | základní |  | 0 | 0 | 0 | 0 | 0 | 16 | K | 2 |  |  |  | ROZPOCET | 0 | 0 | 0 | 0 | 0 | 1 | 0 | 16 | 1941632624
| D | 766 | Konstrukce truhlářské |  |  |  | 0 | [5 empty] | 0 |  | 0 |  | 0 | 2 | D | 1 |  |  |  | ROZPOCET | [6 empty] | 0
108 | K | 766-T/01 | M+D madlo schodišťové dřevěné bukové d. = 50mm | m | 6.6 |  | 0 |  |  |  | základní |  | 0 | 0 | 0 | 0 | 0 | 16 | K | 2 |  |  |  | ROZPOCET | 0 | 0 | 0 | 0 | 0 | 1 | 0 | 16 | -1573969934
109 | K | 998766201 | Přesun hmot procentní pro konstrukce truhlářské v objektech v do 6 m | % |  |  | 0 | CS ÚRS 2017 01 |  |  | základní |  | 0 | 0 | 0 | 0 | 0 | 16 | K | 2 |  |  |  | ROZPOCET | 0 | 0 | 0 | 0 | 0 | 1 | 0 | 16 | -976515502
| D | 767 | Konstrukce zámečnické |  |  |  | 0 | [5 empty] | 0 |  | 0.0072 |  | 0 | 2 | D | 1 |  |  |  | ROZPOCET | [6 empty] | 0
110 | K | 767646401 | Montáž revizních dvířek 1křídlových s rámem výšky do 1000 mm | kus | 2 |  | 0 | CS ÚRS 2017 01 |  |  | základní |  | 0 | 0 | 0 | 0 | 0 | 16 | K | 2 |  |  |  | ROZPOCET | 0 | 0 | 0 | 0 | 0 | 1 | 0 | 16 | 1249006424
111 | M | 553Z/05 | dvířka měření ocelová jednokřídlová 500x500 mm, zámek visací | kus | 1 |  | 0 |  |  |  | základní |  | 0 | 0.0024 | 0.0024 | 0 | 0 | 32 | M | 2 |  |  |  | ROZPOCET | 0 | 0 | 0 | 0 | 0 | 1 | 0 | 16 | 22253134
112 | M | 553Z/03 | dvířka měření ocelová dvoukřídlá 1000x800 mm s odvětráním, zámek 1x západka na standartní pákový klíč | kus | 1 |  | 0 |  |  |  | základní |  | 0 | 0.0024 | 0.0024 | 0 | 0 | 32 | M | 2 |  |  |  | ROZPOCET | 0 | 0 | 0 | 0 | 0 | 1 | 0 | 16 | 661015161
113 | K | 767646402 | Montáž revizních dvířek 1křídlových s rámem výšky do 1500 mm | kus | 1 |  | 0 | CS ÚRS 2017 01 |  |  | základní |  | 0 | 0 | 0 | 0 | 0 | 16 | K | 2 |  |  |  | ROZPOCET | 0 | 0 | 0 | 0 | 0 | 1 | 0 | 16 | -422250486
114 | M | 553Z/04 | dvířka měření ocelová jednokřídlová 600x1200 mm, zámek 1x západka na standartní pákový klíč | kus | 1 |  | 0 |  |  |  | základní |  | 0 | 0.0024 | 0.0024 | 0 | 0 | 32 | M | 2 |  |  |  | ROZPOCET | 0 | 0 | 0 | 0 | 0 | 1 | 0 | 16 | -1384091900
115 | K | 767-D 101 | M+D dveří vnitřních jednokřídlových protipožárních 900/1970 EW 30DP1-C vč. povrch. úpravy RAL dle výběru investora | kus | 1 |  | 0 |  |  |  | základní |  | 0 | 0 | 0 | 0 | 0 | 16 | K | 2 |  |  |  | ROZPOCET | 0 | 0 | 0 | 0 | 0 | 1 | 0 | 16 | -1347998402
| VV |  | - dveře hladké plné s polodrážkou tl. 40mm | [15 empty] | VV | 2 | 1 | True | 0 | ROZPOCET
| VV |  | - bez prahu padací prahpvá lišta na křídle | [15 empty] | VV | 2 | 1 | True | 0 | ROZPOCET
| VV |  | - těsnění v polodrážce | [15 empty] | VV | 2 | 1 | True | 0 | ROZPOCET
| VV |  | - vrchní kování klika-klika (netez mat) | [15 empty] | VV | 2 | 1 | True | 0 | ROZPOCET
| VV |  | - zámek zadlabací mechanic. s cylindric. vložkou (3 klíče) | [15 empty] | VV | 2 | 1 | True | 0 | ROZPOCET
| VV |  | - dveřní samozavírač (stříbrný) | [15 empty] | VV | 2 | 1 | True | 0 | ROZPOCET
| VV |  | - dveřní zarážka nerez | [15 empty] | VV | 2 | 1 | True | 0 | ROZPOCET
| VV |  | - laboratorní vzduch. neprůzvučnost Rw, N = 32 dB | [15 empty] | VV | 2 | 1 | True | 0 | ROZPOCET
| VV |  | xxxxxxxxxxxxxxxxxxxxxxxxxxxxxxxxxxxxxx | [15 empty] | VV | 2 | 1 | True | 0 | ROZPOCET
| VV |  | 1 |  | 1 | [13 empty] | VV | 2 | 2 | True | 1 | ROZPOCET
116 | K | 767-Z/01,02 | M+D madlo schodišťové ocelové z ploché oceli 20/12 | m | 6.6 |  | 0 |  |  |  | základní |  | 0 | 0 | 0 | 0 | 0 | 16 | K | 2 |  |  |  | ROZPOCET | 0 | 0 | 0 | 0 | 0 | 1 | 0 | 16 | -206222132
| VV |  | - stojiny TR 40/40/5 | [15 empty] | VV | 2 | 1 | True | 0 | ROZPOCET
| VV |  | - kotevní plech stojin 120/120/5mm | [15 empty] | VV | 2 | 1 | True | 0 | ROZPOCET
| VV |  | - povrch úprava lakování | [15 empty] | VV | 2 | 1 | True | 0 | ROZPOCET
| VV |  | xxxxxxxxxxxxxxxxxxxxxxxxxxx | [15 empty] | VV | 2 | 1 | True | 0 | ROZPOCET
| VV |  | 3,30*2 |  | 6.6 | [13 empty] | VV | 2 | 2 | True | 1 | ROZPOCET
117 | K | 998767201 | Přesun hmot procentní pro zámečnické konstrukce v objektech v do 6 m | % |  |  | 0 | CS ÚRS 2017 01 |  |  | základní |  | 0 | 0 | 0 | 0 | 0 | 16 | K | 2 |  |  |  | ROZPOCET | 0 | 0 | 0 | 0 | 0 | 1 | 0 | 16 | -392964714
| D | 771 | Podlahy z dlaždic |  |  |  | 0 | [5 empty] | 0 |  | 0.68484 |  | 0 | 2 | D | 1 |  |  |  | ROZPOCET | [6 empty] | 0
118 | K | 771474113 | Montáž soklíků z dlaždic keramických rovných flexibilní lepidlo v do 120 mm | m | 28.53 |  | 0 | CS ÚRS 2017 01 |  |  | základní |  | 0 | 0.00062 | 0.017689 | 0 | 0 | 16 | K | 2 |  |  |  | ROZPOCET | 0 | 0 | 0 | 0 | 0 | 1 | 0 | 16 | -584546677
| VV |  | 14,025*2 |  | 28.05 | [13 empty] | VV | 2 | 2 | True | 0 | ROZPOCET
| VV |  | 0,14*2+0,20 |  | 0.48 | [13 empty] | VV | 2 | 2 | True | 0 | ROZPOCET
| VV |  | Součet |  | 28.53 | [13 empty] | VV | 2 | 4 | True | 1 | ROZPOCET
119 | K | 771574113 | Montáž podlah keramických režných hladkých lepených flexibilním lepidlem do 12 ks/m2 | m2 | 24.447 |  | 0 | CS ÚRS 2017 01 |  |  | základní |  | 0 | 0.00367 | 0.08972 | 0 | 0 | 16 | K | 2 |  |  |  | ROZPOCET | 0 | 0 | 0 | 0 | 0 | 1 | 0 | 16 | 1575983720
| VV |  | 1,76*12,055 "skladba 5 |  | 21.217 | [13 empty] | VV | 2 | 2 | True | 0 | ROZPOCET
| VV |  | 0,48*1,48 |  | 0.71 | [13 empty] | VV | 2 | 2 | True | 0 | ROZPOCET
| VV |  | 1,68*1,50 |  | 2.52 | [13 empty] | VV | 2 | 2 | True | 0 | ROZPOCET
| VV |  | Součet |  | 24.447 | [13 empty] | VV | 2 | 4 | True | 1 | ROZPOCET
120 | M | 5976126 | dlaždice keramické dle výběru investora - cena předběžná | m2 | 30.03 |  | 0 |  |  |  | základní |  | 0 | 0.0192 | 0.57658 | 0 | 0 | 32 | M | 2 |  |  |  | ROZPOCET | 0 | 0 | 0 | 0 | 0 | 1 | 0 | 16 | 2009256478
| VV |  | 0,10*28,53*1,10 "soklík |  | 3.138 | [13 empty] | VV | 2 | 2 | True | 0 | ROZPOCET
| VV |  | 24,447*1,10 "podlaha |  | 26.892 | [13 empty] | VV | 2 | 2 | True | 0 | ROZPOCET
| VV |  | Součet |  | 30.03 | [13 empty] | VV | 2 | 4 | True | 1 | ROZPOCET
121 | K | 771591115 | Podlahy spárování silikonem | m | 28.53 |  | 0 | CS ÚRS 2017 01 |  |  | základní |  | 0 | 3e-05 | 0.0008559 | 0 | 0 | 16 | K | 2 |  |  |  | ROZPOCET | 0 | 0 | 0 | 0 | 0 | 1 | 0 | 16 | 1686484500
| VV |  | 28,53 "soklík - dlažba |  | 28.53 | [13 empty] | VV | 2 | 2 | True | 1 | ROZPOCET
122 | K | 998771101 | Přesun hmot tonážní pro podlahy z dlaždic v objektech v do 6 m | t | 0.685 |  | 0 | CS ÚRS 2017 01 |  |  | základní |  | 0 | 0 | 0 | 0 | 0 | 16 | K | 2 |  |  |  | ROZPOCET | 0 | 0 | 0 | 0 | 0 | 1 | 0 | 16 | 237757633
| D | 783 | Dokončovací práce - nátěry |  |  |  | 0 | [5 empty] | 0 |  | 0.0006171 |  | 0 | 2 | D | 1 |  |  |  | ROZPOCET | [6 empty] | 0
123 | K | 783221111 | Nátěry syntetické KDK barva dražší lesklý povrch 1x antikorozní, 1x základní, 1x email | m2 | 1.21 |  | 0 | CS ÚRS 2013 01 |  |  | základní |  | 0 | 0.00051 | 0.0006171 | 0 | 0 | 16 | K | 2 |  |  |  | ROZPOCET | 0 | 0 | 0 | 0 | 0 | 1 | 0 | 16 | 1779275895
| VV |  | (2*1,97+0,90)*(0,15+0,10) "zárubeň |  | 1.21 | [13 empty] | VV | 2 | 2 | True | 1 | ROZPOCET
| D | 784 | Dokončovací práce - malby a tapety |  |  |  | 0 | [5 empty] | 0 |  | 0.035416 |  | 0 | 2 | D | 1 |  |  |  | ROZPOCET | [6 empty] | 0
124 | K | 784211129.1 | Dvojnásobné bílé malby ze směsí za mokra středně otěruvzdorných v místnostech výšky do 3,80 m vč. penetrace | m2 | 131.17 |  | 0 |  |  |  | základní |  | 0 | 0.00027 | 0.035416 | 0 | 0 | 16 | K | 2 |  |  |  | ROZPOCET | 0 | 0 | 0 | 0 | 0 | 1 | 0 | 16 | 1671439245
| D | M | Práce a dodávky M |  |  |  | 0 | [5 empty] | 0 |  | 0 |  | 0 | 3 | D | 0 |  |  |  | ROZPOCET | [6 empty] | 0
| D | 21-M | Elektromontáže |  |  |  | 0 | [5 empty] | 0 |  | 0 |  | 0 | 3 | D | 1 |  |  |  | ROZPOCET | [6 empty] | 0
125 | K | 21100 | Elektro - viz samostatný rozpočet | kpl | 1 |  | 0 |  |  |  | základní |  | 0 | 0 | 0 | 0 | 0 | 64 | K | 2 |  |  |  | ROZPOCET | 0 | 0 | 0 | 0 | 0 | 1 | 0 | 64 | -354528628

## Pokyny pro vyplnění
Struktura údajů, formát souboru a metodika pro zpracování
Struktura
Soubor je složen ze záložky Rekapitulace stavby a záložek s názvem soupisu prací pro jednotlivé objekty ve formátu XLSX. Každá ze záložek přitom obsahuje
ještě samostatné sestavy vymezené orámovaním a nadpisem sestavy.
Rekapitulace stavby obsahuje sestavu Rekapitulace stavby a Rekapitulace objektů stavby a soupisů prací.
V sestavě Rekapitulace stavby jsou uvedeny informace identifikující předmět veřejné zakázky na stavební práce, KSO, CC-CZ, CZ-CPV, CZ-CPA a rekapitulaci
celkové nabídkové ceny uchazeče.
V sestavě Rekapitulace objektů stavby a soupisů prací je uvedena rekapitulace stavebních objektů, inženýrských objektů, provozních souborů,
vedlejších a ostatních nákladů a ostatních nákladů s rekapitulací nabídkové ceny za jednotlivé soupisy prací. Na základě údaje Typ je možné
identifikovat, zda se jedná o objekt nebo soupis prací pro daný objekt:
|  | STA | Stavební objekt pozemní
|  | ING | Stavební objekt inženýrský
|  | PRO | Provozní soubor
|  | VON | Vedlejší a ostatní náklady
|  | OST | Ostatní
|  | Soupis | Soupis prací pro daný typ objektu
Soupis prací pro jednotlivé objekty obsahuje sestavy Krycí list soupisu, Rekapitulace členění soupisu prací, Soupis prací. Za soupis prací může být považován
i objekt stavby v případě, že neobsahuje podřízenou zakázku.
Krycí list soupisu obsahuje rekapitulaci informací o předmětu veřejné zakázky ze sestavy Rekapitulace stavby, informaci o zařazení objektu do KSO,
CC-CZ, CZ-CPV, CZ-CPA a rekapitulaci celkové nabídkové ceny uchazeče za aktuální soupis prací.
Rekapitulace členění soupisu prací obsahuje rekapitulaci soupisu prací ve všech úrovních členění soupisu tak, jak byla tato členění použita (např.
stavební díly, funkční díly, případně jiné členění) s rekapitulací nabídkové ceny.
Soupis prací obsahuje položky veškerých stavebních nebo montážních prací, dodávek materiálů a služeb nezbytných pro zhotovení stavebního objektu,
inženýrského objektu, provozního souboru, vedlejších a ostatních nákladů.
Pro položky soupisu prací se zobrazují následující informace:
|  | PČ |  | Pořadové číslo položky v aktuálním soupisu
|  | TYP |  | Typ položky: K - konstrukce, M - materiál, PP - plný popis, PSC - poznámka k souboru cen, P - poznámka k položce, VV - výkaz výměr
|  | Kód |  | Kód položky
|  | Popis |  | Zkrácený popis položky
|  | MJ |  | Měrná jednotka položky
|  | Množství |  | Množství v měrné jednotce
|  | J.cena |  | Jednotková cena položky. Zadaní může obsahovat namísto J.ceny sloupce J.materiál a J.montáž, jejichž součet definuje
J.cenu položky.
|  | Cena celkem |  | Celková cena položky daná jako součin množství a j.ceny
|  | Cenová soustava |  | Příslušnost položky do cenové soustavy
Ke každé položce soupisu prací se na samostatných řádcích může zobrazovat:
Plný popis položky
Poznámka k souboru cen a poznámka zadavatele
Výkaz výměr
Pokud je k řádku výkazu výměr evidovaný údaj ve sloupci Kód, jedná se o definovaný odkaz, na který se může odvolávat výkaz výměr z jiné položky.
Metodika pro zpracování
Jednotlivé sestavy jsou v souboru provázány. Editovatelné pole jsou zvýrazněny žlutým podbarvením, ostatní pole neslouží k editaci a nesmí být jakkoliv
modifikovány.
Uchazeč je pro podání nabídky povinen vyplnit žlutě podbarvená pole:
Pole Uchazeč v sestavě Rekapitulace stavby - zde uchazeč vyplní svůj název (název subjektu)
Pole IČ a DIČ v sestavě Rekapitulace stavby - zde uchazeč vyplní svoje IČ a DIČ
Datum v sestavě Rekapitulace stavby - zde uchazeč vyplní datum vytvoření nabídky
J.cena = jednotková cena v sestavě Soupis prací o maximálním počtu desetinných míst uvedených v poli
- pokud sestavy soupisů prací obsahují pole J.cena, musí být všechna tato pole vyplněna nenulovými kladnými číslicemi
Poznámka - nepovinný údaj pro položku soupisu
V případě, že sestavy soupisů prací neobsahují pole J.cena, potom ve všech soupisech prací obsahují pole:
- J.materiál - jednotková cena materiálu
- J.montáž - jednotková cena montáže
Uchazeč je v tomto případě povinen vyplnit všechna pole J.materiál a pole J.montáž nenulovými kladnými číslicemi. V případech, kdy položka
neobsahuje žádný materiál je přípustné, aby pole J.materiál bylo vyplněno nulou. V případech, kdy položka neobsahuje žádnou montáž je přípustné,
aby pole J.montáž bylo vyplněno nulou. Není však přípustné, aby obě pole - J.materiál, J.Montáž byly u jedné položky vyplněny nulou.
Rekapitulace stavby
Název |  |  | Povinný |  | Popis | Typ | Max. počet
atributu |  |  | (A/N) |  |  |  | znaků
Kód |  |  | A |  | Kód stavby | String | 20
Stavba |  |  | A |  | Název stavby | String | 120
Místo |  |  | N |  | Místo stavby | String | 50
Datum |  |  | A |  | Datum vykonaného exportu | Date
KSO |  |  | N |  | Klasifikace stavebního objektu | String | 15
CC-CZ |  |  | N |  | Klasifikace stavbeních děl | String | 15
CZ-CPV |  |  | N |  | Společný slovník pro veřejné zakázky | String | 20
CZ-CPA |  |  | N |  | Klasifikace produkce podle činností | String | 20
Zadavatel |  |  | N |  | Zadavatel zadaní | String | 50
IČ |  |  | N |  | IČ zadavatele zadaní | String | 20
DIČ |  |  | N |  | DIČ zadavatele zadaní | String | 20
Uchazeč |  |  | N |  | Uchazeč veřejné zakázky | String | 50
Projektant |  |  | N |  | Projektant | String | 50
Poznámka |  |  | N |  | Poznámka k zadání | String | 255
Sazba DPH |  |  | A |  | Rekapitulace sazeb DPH u položek soupisů | eGSazbaDph
Základna DPH |  |  | A |  | Základna DPH určena součtem celkové ceny z položek soupisů | Double
Hodnota DPH |  |  | A |  | Hodnota DPH | Double
Cena bez DPH |  |  | A |  | Celková cena bez DPH za celou stavbu. Sčítává se ze všech listů. | Double
Cena s DPH |  |  | A |  | Celková cena s DPH za celou stavbu | Double
Rekapitulace objektů stavby a soupisů prací
Název |  |  | Povinný |  | Popis | Typ | Max. počet
atributu |  |  | (A/N) |  |  |  | znaků
Kód |  |  | A |  | Přebírá se z Rekapitulace stavby | String | 20
Stavba |  |  | A |  | Přebírá se z Rekapitulace stavby | String | 120
Místo |  |  | N |  | Přebírá se z Rekapitulace stavby | String | 50
Datum |  |  | A |  | Přebírá se z Rekapitulace stavby | Date
Zadavatel |  |  | N |  | Přebírá se z Rekapitulace stavby | String | 50
Projektant |  |  | N |  | Přebírá se z Rekapitulace stavby | String | 50
Uchazeč |  |  | N |  | Přebírá se z Rekapitulace stavby | String | 50
Kód |  |  | A |  | Kód objektu | String | 20
Objektu, Soupis prací |  |  | A |  | Název objektu | String | 120
Cena bez DPH |  |  | A |  | Cena bez DPH za daný objekt | Double
Cena s DPH |  |  | A |  | Cena spolu s DPH za daný objekt | Double
Typ |  |  | A |  | Typ zakázky | eGTypZakazky
Krycí list soupisu
Název |  |  | Povinný |  | Popis | Typ | Max. počet
atributu |  |  | (A/N) |  |  |  | znaků
Stavba |  |  | A |  | Přebírá se z Rekapitulace stavby | String | 120
Objekt |  |  | A |  | Kód a název objektu | String | 20 + 120
Soupis |  |  | A |  | Kód a název soupisu | String | 20 + 120
KSO |  |  | N |  | Klasifikace stavebního objektu | String | 15
CC-CZ |  |  | N |  | Klasifikace stavbeních děl | String | 15
CZ-CPV |  |  | N |  | Společný slovník pro veřejné zakázky | String | 20
CZ-CPA |  |  | N |  | Klasifikace produkce podle činností | String | 20
Místo |  |  | N |  | Přebírá se z Rekapitulace stavby | String | 50
Zadavatel |  |  | N |  | Přebírá se z Rekapitulace stavby | String | 50
Uchazeč |  |  | N |  | Přebírá se z Rekapitulace stavby | String | 50
Projektant |  |  | N |  | Přebírá se z Rekapitulace stavby | String | 50
Poznámka |  |  | N |  | Poznámka k soupisu prací | String | 255
Sazba DPH |  |  | A |  | Rekapitulace sazeb DPH na položkách aktuálního soupisu | eGSazbaDph
Základna DPH |  |  | A |  | Základna DPH určena součtem celkové ceny z položek aktuálního soupisu | Double
Hodnota DPH |  |  | A |  | Hodnota DPH | Double
Cena bez DPH |  |  | A |  | Cena bez DPH za daný soupis | Double
Cena s DPH |  |  | A |  | Cena s DPH za daný soupis | Double
Rekapitulace členění soupisu prací
Název |  |  | Povinný |  | Popis | Typ | Max. počet
atributu |  |  | (A/N) |  |  |  | znaků
Stavba |  |  | A |  | Přebírá se z Rekapitulace stavby | String | 120
Objekt |  |  | A |  | Kód a název objektu, přebírá se z Krycího listu soupisu | String | 20 + 120
Soupis |  |  | A |  | Kód a název objektu, přebírá se z Krycího listu soupisu | String | 20 + 120
Místo |  |  | N |  | Přebírá se z Rekapitulace stavby | String | 50
Datum |  |  | A |  | Přebírá se z Rekapitulace stavby | Date
Zadavatel |  |  | N |  | Přebírá se z Rekapitulace stavby | String | 50
Projektant |  |  | N |  | Přebírá se z Rekapitulace stavby | String | 50
Uchazeč |  |  | N |  | Přebírá se z Rekapitulace stavby | String | 50
Kód dílu - Popis |  |  | A |  | Kód a název dílu ze soupisu | String | 20 + 100
Cena celkem |  |  | A |  | Cena celkem za díl ze soupisu | Double
Soupis prací
Název |  |  | Povinný |  | Popis | Typ | Max. počet
atributu |  |  | (A/N) |  |  |  | znaků
Stavba |  |  | A |  | Přebírá se z Rekapitulace stavby | String | 120
Objekt |  |  | A |  | Kód a název objektu | String | 20 + 120
Soupis |  |  | A |  | Přebírá se z Krycího listu soupisu | String | 20 + 120
Místo |  |  | N |  | Přebírá se z Krycího listu soupisu | String | 50
Datum |  |  | A |  | Přebírá se z Krycího listu soupisu | Date
Zadavatel |  |  | N |  | Přebírá se z Krycího listu soupisu | String | 50
Projektant |  |  | N |  | Přebírá se z Krycího listu soupisu | String | 50
Uchazeč |  |  | N |  | Přebírá se z Krycího listu soupisu | String | 50
PČ |  |  | A |  | Pořadové číslo položky soupisu | Long
Typ |  |  | A |  | Typ položky soupisu | eGTypPolozky | 1
Kód |  |  | A |  | Kód položky ze soupisu | String | 20
Popis |  |  | A |  | Popis položky ze soupisu | String | 255
MJ |  |  | A |  | Měrná jednotka položky | String | 10
Množství |  |  | A |  | Množství položky soupisu | Double
J.Cena |  |  | A |  | Jednotková cena položky | Double
Cena celkem |  |  | A |  | Cena celkem vyčíslena jako J.Cena * Množství | Double
Cenová soustava |  |  | N |  | Zařazení položky do cenové soustavy | String | 50
p |  |  | N |  | Poznámka položky ze soupisu | Memo
psc |  |  | N |  | Poznámka k souboru cen ze soupisu | Memo
pp |  |  | N |  | Plný popis položky ze soupisu | Memo
vv |  |  | N |  | Výkaz výměr (figura, výraz, výměra) ze soupisu | Text,Text,Double | 20, 150
DPH |  |  | A |  | Sazba DPH pro položku | eGSazbaDPH
Hmotnost |  |  | A |  | Hmotnost položky ze soupisu | Double
Suť |  |  | A |  | Suť položky ze soupisu | Double
Nh |  |  | N |  | Normohodiny položky ze soupisu | Double
Datová věta
Typ věty |  |  | Hodnota |  | Význam
eGSazbaDPH |  |  | základní |  | Základní sazba DPH
|  |  | snížená |  | Snížená sazba DPH
|  |  | nulová |  | Nulová sazba DPH
|  |  | zákl. přenesená |  | Základní sazba DPH přenesená
|  |  | sníž. přenesená |  | Snížená sazba DPH přenesená
eGTypZakazky |  |  | STA |  | Stavební objekt
|  |  | PRO |  | Provozní soubor
|  |  | ING |  | Inženýrský objekt
|  |  | VON |  | Vedlejší a ostatní náklady
|  |  | OST |  | Ostatní náklady
eGTypPolozky |  |  | 1 |  | Položka typu HSV
|  |  | 2 |  | Položka typu PSV
|  |  | 3 |  | Položka typu M
|  |  | 4 |  | Položka typu OST