## VODOVOD
| SO103-PODZEMNÍ SPOJOVACÍ CHODBA |  |  | Datum:
Gymnázium a Obchodní akademie, Bučovice, Součkova 500, 68501 Bučovice
Pos. | SOUPIS PRACÍ | MJ | Množství | cena / MJ | cena celkem
1. | Voda
1.01 | vypuštění větve vodovodu vč. uzavření a kontroly těsnosti uzavíracích armatur | hod | 2 |  | 0
1.02 | demontáž potrubí do DN 50 včetně přírub, armatur, tepelné izolace, závěsů ekologické likvidace | bm | 23 |  | 0
1.03 | ruční uzavírací armatura do DN 50 | ks | 2 |  | 0
1.04 | tepelná izolace min. tl.50 mm pro potrubí a tvarovky DN 50, včetně šedé PE fólie | bm | 23 |  | 0
1.05 | proplachnutí celého systému nové větve vodou a tlaková zkouška | ks | 1 |  | 0
1.06 | označení potrubních větví samolepkami, ze kterých bude jasný směr proudění | ks | 5 |  | 0
1.07 | protipožární manžeta | ks | 1 |  | 0
1.08 | spojovací, těsnící a závěsový materiál, Veškerý materiál na výrobu závěsů, závitové tyče, objímky, pryž pro odtlumení chvění, šrouby, matice, pro čtyřhranné i kruhové potrubí, všechno pozink. | kg | 12 |  | 0
1.09 | doprava | ks | 1 |  | 0
1.10 | uvedení do provozu a vyregulování | ks | 1 |  | 0
1.11 | spolupráce a koordinace s dalšími profesemi | hod | 10 |  | 0
1.12 | předávací dokumentace, vč. zachycení všech změn skutečného provedení | ks | 1 |  | 0
CELKEM | Voda |  |  |  | 0
Poznámka:
1.-Pokud jsou v projektové dokumentaci pro výběr dodavetele nebo v soupisu výkonů uvedeny obchodní názvy či konkrétní výrobky, slouží tyto pouze k upřesnění technického a kvalitativního standardu nebo úrovně designu. Uvedení názvu nevylučuje použití i jiných, kvalitativně a technicky obdobných prvků při zachování projekčního řešení (zákon 137/2006 Sb.) Pro zpracování cenových nabídek je nutno doložit výkresovou část dokumentace a technickou zprávu pro výběr dodavatele.
2-veškeré položky ocenit včetně montáže, není-li uvedeno jinak