## Pokyny pro vyplnění (hidden)
Pokyny pro vyplnění
Ve všech listech tohoto souboru můžete měnit pouze buňky s modrým pozadím. Jedná se o tyto údaje : - údaje o firmě - jednotkové ceny položek zadané na maximálně dvě desetinná místa

## Stavba
#RTSROZP# | Položkový rozpočet stavby
| Stavba: |  | 2017_012 | OA Břeclav
| Objekt: |  | 01 | OA Břeclav
1230 | Rozpočet: |  | 02 | Vzduchotechnika_2017_05_26
| Objednatel: | [5 empty] | IČO:
DIČ:
| Projektant: | [5 empty] | IČO:
DIČ:
| Zhotovitel: | [5 empty] | IČO:
DIČ:
Vypracoval:
| Rozpis ceny | [6 empty] | Celkem
HSV | HSV | [6 empty] | 2726449
PSV | PSV | [6 empty] | 0
MON | MON | [6 empty] | 0
VN | Vedlejší náklady | [6 empty] | 181870
ON | Ostatní náklady | [6 empty] | 0
| Celkem | [6 empty] | 2908319
Rekapitulace daní
| Základ pro sníženou DPH |  |  | 15 | % | 0 |  |  | CZK
| Snížená DPH |  |  | 15 | % | 0 |  |  | CZK
| Základ pro základní DPH |  |  | 21 | % | 2908319 |  |  | CZK
| Základní DPH |  |  | 21 | % | 610747 |  |  | CZK
| Zaokrouhlení |  |  |  |  | 0 |  |  | CZK
| Cena celkem bez DPH |  |  |  |  | 2908319 |  |  | CZK
| Cena celkem s DPH |  |  |  |  | 3519066 |  |  | CZK
|  | v |  |  | dne |  | 2017-05-26
|  |  | Za zhotovitele |  |  |  | Za objednatele
Rekapitulace dílčích částí
#CASTI>> | Číslo | Název |  |  | Základ pro sníženou DPH | Základ pro základní DPH | DPH celkem | Cena celkem | %
1 | Stavba |  |  |  | 0 | 2908319 | 610746.99 | 3519065.99 | 100
2 | 01 | OA Břeclav |  |  | 0 | 2908319 | 610746.99 | 3519065.99 | 100
3 | 02 | Vzduchotechnika_2017_05_26 |  |  | 0 | 2908319 | 610746.99 | 3519065.99 | 100
| Celkem za stavbu |  |  |  | 0 | 2908319 | 610746.99 | 3519065.99 | 100
Rekapitulace dílů
| Číslo | Název |  |  | Typ dílu |  |  | Celkem | %
| 01 | Jednotky VZT |  |  | HSV |  |  | 1128481 | 38.8018
| 04 | Distribuční elementy |  |  | HSV |  |  | 69193 | 2.3791
| 05 | Ostatní elementy |  |  | HSV |  |  | 37471 | 1.2884
| 06 | Tlumiče |  |  | HSV |  |  | 95474 | 3.2828
| 07 | Koncové elementy |  |  | HSV |  |  | 10890 | 0.37444
| 09 | Potrubí |  |  | HSV |  |  | 224240 | 7.7103
| 10 | Izolace |  |  | HSV |  |  | 392000 | 13.4786
| 11 | Ostatní |  |  | HSV |  |  | 768700 | 26.4311
| VN | Vedlejší náklady |  |  | VN |  |  | 181870 | 6.2534
| Cena celkem | [6 empty] | 2908319 | 100
Note on D11: Název
Note on I11: IČO
Note on D12: Ulice
Note on I12: DIČ
Note on C13: PSČ
Note on D13: Ulice

## VzorPolozky (hidden)
Položkový rozpočet
S:
O:
R:

## 01 02 Pol
Položkový rozpočet | [24 empty] | #TypZaznamu#
S: | 2017_012 | OA Břeclav | [22 empty] | STA
O: | 01 | OA Břeclav | [19 empty] | STA |  |  | OBJ
R: | 02 | Vzduchotechnika_2017_05_26 | [22 empty] | ROZ
P.č. | Číslo položky | Název položky | MJ | množství | cena / MJ | Celkem | Dodávka | Dodávka celk. | Montáž | Montáž celk. | DPH | cena s DPH | hmotnost / MJ | hmotnost celk.(t) | dem. hmotnost / MJ | dem. hmotnost celk.(t) | Ceník | Cen. soustava | Nhod / MJ | Nhod celk. | Dodavatel
Díl: | 01 | Jednotky VZT |  |  |  | 1128481 |  | 1128481 |  | 0 |  | 1365462.01 |  | 0 |  | 0 |  |  |  | 0 |  |  |  |  | DIL
1 | 01003 | Podstropní VZT jednotka s rekuperací 89 %, el. ohřevem 3,4 kW; Qo=Qp=2020 m3/h, včetně MaR, nástěnného ovladače, čidel CO2, pružných manžet a uzavíracích klapek | ks | 1 | 230271 | 230271 | 230271 | 230271 | 0 | 0 | 21 | 278627.91 | 0 | 0 | 0 | 0 |  | Vlastní | 0 | 0 |  |  |  |  | POL3_
2 | 01004 | Podstropní VZT jednotka s rekuperací 89 %, el. ohřevem 3,1 kW; Qp=Qo=1900 m3/h, včetně MaR, nástěnného ovladače, čidel CO2, pružných manžet a uzavíracích klapek | ks | 1 | 230271 | 230271 | 230271 | 230271 | 0 | 0 | 21 | 278627.91 | 0 | 0 | 0 | 0 |  | Vlastní | 0 | 0 |  |  |  |  | POL3_
3 | 01005 | Podstropní VZT jednotka s rekuperací 88 %, el. ohřevem 3,8 kW; Qp=Qo=2200 m3/h, včetně MaR, nástěnného ovladače, čidel CO2, pružných manžet a uzavíracích klapek | ks | 1 | 230271 | 230271 | 230271 | 230271 | 0 | 0 | 21 | 278627.91 | 0 | 0 | 0 | 0 |  | Vlastní | 0 | 0 |  |  |  |  | POL3_
4 | 01006 | Podstropní VZT jednotka s rekuperací 89 %, el. ohřevem 2,9 kW; Qp=Qo=1800 m3/h, včetně MaR, nástěnného ovladače, čidel CO2, pružných manžet a uzavíracích klapek | ks | 1 | 230271 | 230271 | 230271 | 230271 | 0 | 0 | 21 | 278627.91 | 0 | 0 | 0 | 0 |  | Vlastní | 0 | 0 |  |  |  |  | POL3_
5 | 01007 | Podstropní VZT jednotka s rekuperací 90 %, el. ohřevem 1,7 kW; Qp=Qo=1050 m3/h, včetně MaR, nástěnného ovladače, čidel CO2, pružných manžet a uzavíracích klapek | ks | 1 | 207397 | 207397 | 207397 | 207397 | 0 | 0 | 21 | 250950.37 | 0 | 0 | 0 | 0 |  | Vlastní | 0 | 0 |  |  |  |  | POL3_
Díl: | 04 | Distribuční elementy |  |  |  | 69193 |  | 69193 |  | 0 |  | 83723.53 |  | 0 |  | 0 |  |  |  | 0 |  |  |  |  | DIL
6 | 04001 | Přívodní kovová dvouřadá vyústka s regulační klapkou, 200x100 mm | ks | 10 | 750 | 7500 | 750 | 7500 | 0 | 0 | 21 | 9075 | 0 | 0 | 0 | 0 |  | Vlastní | 0 | 0 |  |  |  |  | POL3_
7 | 04002 | Přívodní kovová dvouřadá vyústka s regulační klapkou, 300x100 mm | ks | 28 | 910 | 25480 | 910 | 25480 | 0 | 0 | 21 | 30830.8 | 0 | 0 | 0 | 0 |  | Vlastní | 0 | 0 |  |  |  |  | POL3_
8 | 04003 | Přívodní kovová dvouřadá vyústka s regulační klapkou, 400x100 mm | ks | 3 | 1080 | 3240 | 1080 | 3240 | 0 | 0 | 21 | 3920.4 | 0 | 0 | 0 | 0 |  | Vlastní | 0 | 0 |  |  |  |  | POL3_
9 | 04004 | Odvodní kovová jednořadá vyústka s regulační klapkou, 200x100 mm | ks | 10 | 540 | 5400 | 540 | 5400 | 0 | 0 | 21 | 6534 | 0 | 0 | 0 | 0 |  | Vlastní | 0 | 0 |  |  |  |  | POL3_
10 | 04005 | Odvodní kovová jednořadá vyústka s regulační klapkou, 300x100 mm | ks | 27 | 640 | 17280 | 640 | 17280 | 0 | 0 | 21 | 20908.8 | 0 | 0 | 0 | 0 |  | Vlastní | 0 | 0 |  |  |  |  | POL3_
11 | 04006 | Odvodní talířový ventil kovový d100 mm, včetně montážního kroužku | ks | 23 | 321 | 7383 | 321 | 7383 | 0 | 0 | 21 | 8933.43 | 0 | 0 | 0 | 0 |  | Vlastní | 0 | 0 |  |  |  |  | POL3_
12 | 04007 | Odvodní talířový ventil kovový d125 mm, včetně montážního kroužku | ks | 2 | 354 | 708 | 354 | 708 | 0 | 0 | 21 | 856.68 | 0 | 0 | 0 | 0 |  | Vlastní | 0 | 0 |  |  |  |  | POL3_
13 | 04009 | Odvodní talířový ventil kovový d200 mm, včetně montážního kroužku | ks | 1 | 564 | 564 | 564 | 564 | 0 | 0 | 21 | 682.44 | 0 | 0 | 0 | 0 |  | Vlastní | 0 | 0 |  |  |  |  | POL3_
14 | 04010 | Přívodní talířový ventil kovový d100 mm, včetně montážního kroužku | ks | 4 | 321 | 1284 | 321 | 1284 | 0 | 0 | 21 | 1553.64 | 0 | 0 | 0 | 0 |  | Vlastní | 0 | 0 |  |  |  |  | POL3_
15 | 04012 | Přívodní talířový ventil kovový d125 mm, včetně montážního kroužku | ks | 1 | 354 | 354 | 354 | 354 | 0 | 0 | 21 | 428.34 | 0 | 0 | 0 | 0 |  | Vlastní | 0 | 0 |  |  |  |  | POL3_
Díl: | 05 | Ostatní elementy |  |  |  | 37471 |  | 37471 |  | 0 |  | 45339.91 |  | 0 |  | 0 |  |  |  | 0 |  |  |  |  | DIL
16 | 05001 | Dveřní větrací mřížka 200x100 mm, průtočná plocha 38 % (A=0,005 m2) | ks | 25 | 669 | 16725 | 669 | 16725 | 0 | 0 | 21 | 20237.25 | 0 | 0 | 0 | 0 |  | Vlastní | 0 | 0 |  |  |  |  | POL3_
17 | 05003 | Dveřní větrací mřížka 300x150 mm, průtočná plocha 38 % (A=0,012 m2) | ks | 3 | 1000 | 3000 | 1000 | 3000 | 0 | 0 | 21 | 3630 | 0 | 0 | 0 | 0 |  | Vlastní | 0 | 0 |  |  |  |  | POL3_
18 | 05004 | Dveřní větrací mřížka 600x150 mm, průtočná plocha 38 % (A=0,023 m2) | ks | 3 | 1497 | 4491 | 1497 | 4491 | 0 | 0 | 21 | 5434.11 | 0 | 0 | 0 | 0 |  | Vlastní | 0 | 0 |  |  |  |  | POL3_
19 | 05006 | Dveřní větrací mřížka 400x150 mm, průtočná plocha 38 % (A=0,016 m2) | ks | 11 | 1205 | 13255 | 1205 | 13255 | 0 | 0 | 21 | 16038.55 | 0 | 0 | 0 | 0 |  | Vlastní | 0 | 0 |  |  |  |  | POL3_
Díl: | 06 | Tlumiče |  |  |  | 95474 |  | 95474 |  | 0 |  | 115523.54 |  | 0 |  | 0 |  |  |  | 0 |  |  |  |  | DIL
20 | 06017 | Kulisový tlumič hluku 560x315 mm, délka 1000 mm; 3x kulisa, š. 100 mm, l. 1000 mm, vč. náběhových a odtokových hran | ks | 1 | 2941 | 2941 | 2941 | 2941 | 0 | 0 | 21 | 3558.61 | 0 | 0 | 0 | 0 |  | Vlastní | 0 | 0 |  |  |  |  | POL3_
21 | 06018 | Kulisový tlumič hluku 630x315 mm, délka 1500 mm; 4x kulisa, š. 100 mm, l. 1500 mm, vč. náběhových a odtokových hran | ks | 1 | 5275 | 5275 | 5275 | 5275 | 0 | 0 | 21 | 6382.75 | 0 | 0 | 0 | 0 |  | Vlastní | 0 | 0 |  |  |  |  | POL3_
22 | 06019 | Kulisový tlumič hluku 630x250, délka 1500 mm; 4x kulisa, š. 100 mm, l. 1500 mm, vč. náběhových a odtokových hran | ks | 1 | 3556 | 3556 | 3556 | 3556 | 0 | 0 | 21 | 4302.76 | 0 | 0 | 0 | 0 |  | Vlastní | 0 | 0 |  |  |  |  | POL3_
23 | 06020 | Kulisový tlumič hluku 400x250, délka 500 mm; 2x kulisa, š. 100 mm, l. 500 mm, vč. náběhových a odtokových hran | ks | 1 | 1438 | 1438 | 1438 | 1438 | 0 | 0 | 21 | 1739.98 | 0 | 0 | 0 | 0 |  | Vlastní | 0 | 0 |  |  |  |  | POL3_
24 | 06021 | Telefonní tlumič hluku vsuvný d100 mm, l. 300 mm, vč. náběhových a odtokových hran | ks | 2 | 494 | 988 | 494 | 988 | 0 | 0 | 21 | 1195.48 | 0 | 0 | 0 | 0 |  | Vlastní | 0 | 0 |  |  |  |  | POL3_
25 | 06022 | Kulisový tlumič hluku 630x200, délka 1500 mm; 4x kulisa, š. 100 mm, l. 1500 mm, vč. náběhových a odtokových hran | ks | 1 | 3287 | 3287 | 3287 | 3287 | 0 | 0 | 21 | 3977.27 | 0 | 0 | 0 | 0 |  | Vlastní | 0 | 0 |  |  |  |  | POL3_
26 | 06023 | Kulisový tlumič hluku 450x250, délka 750 mm; 3x kulisa, š. 100 mm, l. 750 mm, vč. náběhových a odtokových hran | ks | 1 | 1951 | 1951 | 1951 | 1951 | 0 | 0 | 21 | 2360.71 | 0 | 0 | 0 | 0 |  | Vlastní | 0 | 0 |  |  |  |  | POL3_
27 | 06024 | Kulisový tlumič hluku 450x315, délka 750 mm; 3x kulisa, š. 100 mm, l. 750 mm, vč. náběhových a odtokových hran | ks | 1 | 2410 | 2410 | 2410 | 2410 | 0 | 0 | 21 | 2916.1 | 0 | 0 | 0 | 0 |  | Vlastní | 0 | 0 |  |  |  |  | POL3_
28 | 06025 | Kulisový tlumič hluku 560x315 mm, délka 1000 mm; 3x kulisa, š. 100 mm, l. 1000 mm, vč. náběhových a odtokových hran | ks | 1 | 2941 | 2941 | 2941 | 2941 | 0 | 0 | 21 | 3558.61 | 0 | 0 | 0 | 0 |  | Vlastní | 0 | 0 |  |  |  |  | POL3_
29 | 06026 | Kulisový tlumič hluku 630x315 mm, délka 1500 mm; 4x kulisa, š. 100 mm, l. 1500 mm, vč. náběhových a odtokových hran | ks | 1 | 5275 | 5275 | 5275 | 5275 | 0 | 0 | 21 | 6382.75 | 0 | 0 | 0 | 0 |  | Vlastní | 0 | 0 |  |  |  |  | POL3_
30 | 06027 | Kulisový tlumič hluku 160x160, délka 1600 mm; 1x kulisa, š. 100 mm, l. 1600 mm, vč. náběhových a odtokových hran | ks | 1 | 1350 | 1350 | 1350 | 1350 | 0 | 0 | 21 | 1633.5 | 0 | 0 | 0 | 0 |  | Vlastní | 0 | 0 |  |  |  |  | POL3_
31 | 06028 | Kulisový tlumič hluku 800x250, délka 1500 mm; 5x kulisa, š. 100 mm, l. 1500 mm, vč. náběhových a odtokových hran | ks | 1 | 6435 | 6435 | 6435 | 6435 | 0 | 0 | 21 | 7786.35 | 0 | 0 | 0 | 0 |  | Vlastní | 0 | 0 |  |  |  |  | POL3_
32 | 06029 | Kulisový tlumič hluku 800x250, délka 500 mm; 3x kulisa, š. 100 mm, l. 500 mm, vč. náběhových a odtokových hran | ks | 1 | 2145 | 2145 | 2145 | 2145 | 0 | 0 | 21 | 2595.45 | 0 | 0 | 0 | 0 |  | Vlastní | 0 | 0 |  |  |  |  | POL3_
33 | 06030 | Telefonní tlumič hluku vsuvný d100 mm, l. 300 mm, vč. náběhových a odtokových hran | ks | 2 | 494 | 988 | 494 | 988 | 0 | 0 | 21 | 1195.48 | 0 | 0 | 0 | 0 |  | Vlastní | 0 | 0 |  |  |  |  | POL3_
34 | 06031 | Kulisový tlumič hluku 400x280, délka 500 mm; 2x kulisa, š. 100 mm, l. 500 mm, vč. náběhových a odtokových hran | ks | 1 | 1623 | 1623 | 1623 | 1623 | 0 | 0 | 21 | 1963.83 | 0 | 0 | 0 | 0 |  | Vlastní | 0 | 0 |  |  |  |  | POL3_
35 | 06032 | Kulisový tlumič hluku 630x315, délka 750 mm; 4x kulisa, š. 100 mm, l. 750 mm, vč. náběhových a odtokových hran | ks | 1 | 2638 | 2638 | 2638 | 2638 | 0 | 0 | 21 | 3191.98 | 0 | 0 | 0 | 0 |  | Vlastní | 0 | 0 |  |  |  |  | POL3_
36 | 06033 | Kulisový tlumič hluku 200x200, délka 1500 mm; 1x kulisa, š. 100 mm, l. 1500 mm, vč. náběhových a odtokových hran | ks | 1 | 1505 | 1505 | 1505 | 1505 | 0 | 0 | 21 | 1821.05 | 0 | 0 | 0 | 0 |  | Vlastní | 0 | 0 |  |  |  |  | POL3_
37 | 06034 | Kulisový tlumič hluku 630x315 mm, délka 700 mm; 4x kulisa, š. 100 mm, l. 700 mm, vč. náběhových a odtokových hran | ks | 1 | 3070 | 3070 | 3070 | 3070 | 0 | 0 | 21 | 3714.7 | 0 | 0 | 0 | 0 |  | Vlastní | 0 | 0 |  |  |  |  | POL3_
38 | 06035 | Kulisový tlumič hluku 630x160 mm, délka 1500 mm; 4x kulisa, š. 100 mm, l. 1500 mm, vč. náběhových a odtokových hran | ks | 1 | 5275 | 5275 | 5275 | 5275 | 0 | 0 | 21 | 6382.75 | 0 | 0 | 0 | 0 |  | Vlastní | 0 | 0 |  |  |  |  | POL3_
39 | 06036 | Kulisový tlumič hluku 630x250, délka 1500 mm; 4x kulisa, š. 100 mm, l. 1500 mm, vč. náběhových a odtokových hran | ks | 1 | 3556 | 3556 | 3556 | 3556 | 0 | 0 | 21 | 4302.76 | 0 | 0 | 0 | 0 |  | Vlastní | 0 | 0 |  |  |  |  | POL3_
40 | 06037 | Kulisový tlumič hluku 160x160, délka 500 mm; 1x kulisa, š. 100 mm, l. 500 mm, vč. náběhových a odtokových hran | ks | 1 | 422 | 422 | 422 | 422 | 0 | 0 | 21 | 510.62 | 0 | 0 | 0 | 0 |  | Vlastní | 0 | 0 |  |  |  |  | POL3_
41 | 06038 | Kulisový tlumič hluku 200x200, délka 500 mm; 1x kulisa, š. 100 mm, l. 500 mm, vč. náběhových a odtokových hran | ks | 1 | 502 | 502 | 502 | 502 | 0 | 0 | 21 | 607.42 | 0 | 0 | 0 | 0 |  | Vlastní | 0 | 0 |  |  |  |  | POL3_
42 | 06039 | Kulisový tlumič hluku 630x200, délka 1500 mm; 3x kulisa, š. 100 mm, l. 1500 mm, vč. náběhových a odtokových hran | ks | 1 | 3287 | 3287 | 3287 | 3287 | 0 | 0 | 21 | 3977.27 | 0 | 0 | 0 | 0 |  | Vlastní | 0 | 0 |  |  |  |  | POL3_
43 | 06040 | Kulisový tlumič hluku 450x250, délka 750 mm; 3x kulisa, š. 100 mm, l. 750 mm, vč. náběhových a odtokových hran | ks | 1 | 2617 | 2617 | 2617 | 2617 | 0 | 0 | 21 | 3166.57 | 0 | 0 | 0 | 0 |  | Vlastní | 0 | 0 |  |  |  |  | POL3_
44 | 06041 | Kulisový tlumič hluku 450x315, délka 750 mm; 3x kulisa, š. 100 mm, l. 750 mm, vč. náběhových a odtokových hran | ks | 1 | 2410 | 2410 | 2410 | 2410 | 0 | 0 | 21 | 2916.1 | 0 | 0 | 0 | 0 |  | Vlastní | 0 | 0 |  |  |  |  | POL3_
45 | 06042 | Kulisový tlumič hluku 160x160, délka 500 mm; 1x kulisa, š. 100 mm, l. 500 mm, vč. náběhových a odtokových hran | ks | 1 | 422 | 422 | 422 | 422 | 0 | 0 | 21 | 510.62 | 0 | 0 | 0 | 0 |  | Vlastní | 0 | 0 |  |  |  |  | POL3_
46 | 06043 | Kulisový tlumič hluku 500x315 mm, délka 1000 mm; 3x kulisa, š. 100 mm, l. 1000 mm, vč. náběhových a odtokových hran | ks | 1 | 2878 | 2878 | 2878 | 2878 | 0 | 0 | 21 | 3482.38 | 0 | 0 | 0 | 0 |  | Vlastní | 0 | 0 |  |  |  |  | POL3_
47 | 06044 | Kulisový tlumič hluku 500x315 mm, délka 1500 mm; 3x kulisa, š. 100 mm, l. 1500 mm, vč. náběhových a odtokových hran | ks | 1 | 4147 | 4147 | 4147 | 4147 | 0 | 0 | 21 | 5017.87 | 0 | 0 | 0 | 0 |  | Vlastní | 0 | 0 |  |  |  |  | POL3_
48 | 06045 | Kulisový tlumič hluku 500x315, délka 1750 mm; 3x kulisa, š. 100 mm, l. 1750 mm, vč. náběhových a odtokových hran | ks | 1 | 5002 | 5002 | 5002 | 5002 | 0 | 0 | 21 | 6052.42 | 0 | 0 | 0 | 0 |  | Vlastní | 0 | 0 |  |  |  |  | POL3_
49 | 06046 | Kulisový tlumič hluku 400x200, délka 500 mm; 2x kulisa, š. 100 mm, l. 500 mm, vč. náběhových a odtokových hran | ks | 1 | 745 | 745 | 745 | 745 | 0 | 0 | 21 | 901.45 | 0 | 0 | 0 | 0 |  | Vlastní | 0 | 0 |  |  |  |  | POL3_
50 | 06047 | Kulisový tlumič hluku 630x315, délka 700 mm; 4x kulisa, š. 100 mm, l. 700 mm, vč. náběhových a odtokových hran | ks | 1 | 3011 | 3011 | 3011 | 3011 | 0 | 0 | 21 | 3643.31 | 0 | 0 | 0 | 0 |  | Vlastní | 0 | 0 |  |  |  |  | POL3_
51 | 06048 | Kulisový tlumič hluku 400x200, délka 500 mm; 2x kulisa, š. 100 mm, l. 200 mm, vč. náběhových a odtokových hran | ks | 1 | 745 | 745 | 745 | 745 | 0 | 0 | 21 | 901.45 | 0 | 0 | 0 | 0 |  | Vlastní | 0 | 0 |  |  |  |  | POL3_
52 | 06049 | Kulisový tlumič hluku 315x315 mm, délka 600 mm; 2x kulisa, š. 100 mm, l. 600 mm, vč. náběhových a odtokových hran | ks | 1 | 1523 | 1523 | 1523 | 1523 | 0 | 0 | 21 | 1842.83 | 0 | 0 | 0 | 0 |  | Vlastní | 0 | 0 |  |  |  |  | POL3_
53 | 06050 | Kulisový tlumič hluku 315x315 mm, délka 1250 mm; 2x kulisa, š. 100 mm, l. 1250 mm, vč. náběhových a odtokových hran | ks | 1 | 2477 | 2477 | 2477 | 2477 | 0 | 0 | 21 | 2997.17 | 0 | 0 | 0 | 0 |  | Vlastní | 0 | 0 |  |  |  |  | POL3_
54 | 06051 | Kulisový tlumič hluku 500x315, délka 1500 mm; 3x kulisa, š. 100 mm, l. 1500 mm, vč. náběhových a odtokových hran | ks | 1 | 4287 | 4287 | 4287 | 4287 | 0 | 0 | 21 | 5187.27 | 0 | 0 | 0 | 0 |  | Vlastní | 0 | 0 |  |  |  |  | POL3_
55 | 06052 | Kulisový tlumič hluku 400x200, délka 500 mm; 2x kulisa, š. 100 mm, l. 500 mm, vč. náběhových a odtokových hran | ks | 1 | 745 | 745 | 745 | 745 | 0 | 0 | 21 | 901.45 | 0 | 0 | 0 | 0 |  | Vlastní | 0 | 0 |  |  |  |  | POL3_
56 | 06053 | Kulisový tlumič hluku 450x315, délka 500 mm; 3x kulisa, š. 100 mm, l. 500 mm, vč. náběhových a odtokových hran | ks | 1 | 1607 | 1607 | 1607 | 1607 | 0 | 0 | 21 | 1944.47 | 0 | 0 | 0 | 0 |  | Vlastní | 0 | 0 |  |  |  |  | POL3_
Díl: | 07 | Koncové elementy |  |  |  | 10890 |  | 10890 |  | 0 |  | 13176.9 |  | 0 |  | 0 |  |  |  | 0 |  |  |  |  | DIL
57 | 07003 | Protidešťová žaluzie 630x500 mm se sítí proti hmyzu | ks | 2 | 1102 | 2204 | 1102 | 2204 | 0 | 0 | 21 | 2666.84 | 0 | 0 | 0 | 0 |  | Vlastní | 0 | 0 |  |  |  |  | POL3_
58 | 07004 | Protidešťová žaluzie 630x500 mm se sítí proti hmyzu | ks | 2 | 1102 | 2204 | 1102 | 2204 | 0 | 0 | 21 | 2666.84 | 0 | 0 | 0 | 0 |  | Vlastní | 0 | 0 |  |  |  |  | POL3_
59 | 07005 | Protidešťová žaluzie 710x500 mm se sítí proti hmyzu | ks | 2 | 1160 | 2320 | 1160 | 2320 | 0 | 0 | 21 | 2807.2 | 0 | 0 | 0 | 0 |  | Vlastní | 0 | 0 |  |  |  |  | POL3_
60 | 07006 | Protidešťová žaluzie 630x500 mm se sítí proti hmyzu | ks | 2 | 1102 | 2204 | 1102 | 2204 | 0 | 0 | 21 | 2666.84 | 0 | 0 | 0 | 0 |  | Vlastní | 0 | 0 |  |  |  |  | POL3_
61 | 07007 | Protidešťová žaluzie 500x500 mm se sítí proti hmyzu | ks | 2 | 979 | 1958 | 979 | 1958 | 0 | 0 | 21 | 2369.18 | 0 | 0 | 0 | 0 |  | Vlastní | 0 | 0 |  |  |  |  | POL3_
Díl: | 09 | Potrubí |  |  |  | 224240 |  | 224240 |  | 0 |  | 271330.4 |  | 0 |  | 0 |  |  |  | 0 |  |  |  |  | DIL
62 | 09001 | Potrubí VZT čtyřhranné přírubové sk.I., 160x160 mm, včetně tvarovek | m | 24 | 250 | 6000 | 250 | 6000 | 0 | 0 | 21 | 7260 | 0 | 0 | 0 | 0 |  | Vlastní | 0 | 0 |  |  |  |  | POL3_
63 | 09002 | Potrubí VZT čtyřhranné přírubové sk.I., 200x160 mm, včetně tvarovek | m | 12 | 281 | 3372 | 281 | 3372 | 0 | 0 | 21 | 4080.12 | 0 | 0 | 0 | 0 |  | Vlastní | 0 | 0 |  |  |  |  | POL3_
64 | 09003 | Potrubí VZT čtyřhranné přírubové sk.I., 200x200 mm, včetně tvarovek | m | 90 | 312 | 28080 | 312 | 28080 | 0 | 0 | 21 | 33976.8 | 0 | 0 | 0 | 0 |  | Vlastní | 0 | 0 |  |  |  |  | POL3_
65 | 09007 | Potrubí VZT čtyřhranné přírubové sk.I., 315x160 mm, včetně tvarovek | m | 3 | 371 | 1113 | 371 | 1113 | 0 | 0 | 21 | 1346.73 | 0 | 0 | 0 | 0 |  | Vlastní | 0 | 0 |  |  |  |  | POL3_
66 | 09008 | Potrubí VZT čtyřhranné přírubové sk.I., 315x200 mm, včetně tvarovek | m | 9 | 402 | 3618 | 402 | 3618 | 0 | 0 | 21 | 4377.78 | 0 | 0 | 0 | 0 |  | Vlastní | 0 | 0 |  |  |  |  | POL3_
67 | 09009 | Potrubí VZT čtyřhranné přírubové sk.I., 315x315 mm, včetně tvarovek | m | 15 | 491 | 7365 | 491 | 7365 | 0 | 0 | 21 | 8911.65 | 0 | 0 | 0 | 0 |  | Vlastní | 0 | 0 |  |  |  |  | POL3_
68 | 09011 | Potrubí VZT čtyřhranné přírubové sk.I., 355x200 mm, včetně tvarovek | m | 9 | 433 | 3897 | 433 | 3897 | 0 | 0 | 21 | 4715.37 | 0 | 0 | 0 | 0 |  | Vlastní | 0 | 0 |  |  |  |  | POL3_
69 | 09013 | Potrubí VZT čtyřhranné přírubové sk.I., 400x200 mm, včetně tvarovek | m | 76 | 468 | 35568 | 468 | 35568 | 0 | 0 | 21 | 43037.28 | 0 | 0 | 0 | 0 |  | Vlastní | 0 | 0 |  |  |  |  | POL3_
70 | 09014 | Potrubí VZT čtyřhranné přírubové sk.I., 400x250 mm, včetně tvarovek | m | 6 | 507 | 3042 | 507 | 3042 | 0 | 0 | 21 | 3680.82 | 0 | 0 | 0 | 0 |  | Vlastní | 0 | 0 |  |  |  |  | POL3_
71 | 09015 | Potrubí VZT čtyřhranné přírubové sk.I., 400x280 mm, včetně tvarovek | m | 6 | 530 | 3180 | 530 | 3180 | 0 | 0 | 21 | 3847.8 | 0 | 0 | 0 | 0 |  | Vlastní | 0 | 0 |  |  |  |  | POL3_
72 | 09018 | Potrubí VZT čtyřhranné přírubové sk.I., 450x200 mm, včetně tvarovek | m | 18 | 507 | 9126 | 507 | 9126 | 0 | 0 | 21 | 11042.46 | 0 | 0 | 0 | 0 |  | Vlastní | 0 | 0 |  |  |  |  | POL3_
73 | 09019 | Potrubí VZT čtyřhranné přírubové sk.I., 450x250 mm, včetně tvarovek | m | 9 | 546 | 4914 | 546 | 4914 | 0 | 0 | 21 | 5945.94 | 0 | 0 | 0 | 0 |  | Vlastní | 0 | 0 |  |  |  |  | POL3_
74 | 09021 | Potrubí VZT čtyřhranné přírubové sk.I., 500x160 mm, včetně tvarovek | m | 12 | 515 | 6180 | 515 | 6180 | 0 | 0 | 21 | 7477.8 | 0 | 0 | 0 | 0 |  | Vlastní | 0 | 0 |  |  |  |  | POL3_
75 | 09023 | Potrubí VZT čtyřhranné přírubové sk.I., 500x250 mm, včetně tvarovek | m | 6 | 585 | 3510 | 585 | 3510 | 0 | 0 | 21 | 4247.1 | 0 | 0 | 0 | 0 |  | Vlastní | 0 | 0 |  |  |  |  | POL3_
76 | 09025 | Potrubí VZT čtyřhranné přírubové sk.I., 500x500 mm, včetně tvarovek | m | 6 | 780 | 4680 | 780 | 4680 | 0 | 0 | 21 | 5662.8 | 0 | 0 | 0 | 0 |  | Vlastní | 0 | 0 |  |  |  |  | POL3_
77 | 09026 | Potrubí VZT čtyřhranné přírubové sk.I., 560x160 mm, včetně tvarovek | m | 3 | 562 | 1686 | 562 | 1686 | 0 | 0 | 21 | 2040.06 | 0 | 0 | 0 | 0 |  | Vlastní | 0 | 0 |  |  |  |  | POL3_
78 | 090261 | Potrubí VZT čtyřhranné přírubové sk.I., 560x200 mm, včetně tvarovek | m | 6 | 593 | 3558 | 593 | 3558 | 0 | 0 | 21 | 4305.18 | 0 | 0 | 0 | 0 |  | Vlastní | 0 | 0 |  |  |  |  | POL3_
79 | 09027 | Potrubí VZT čtyřhranné přírubové sk.I., 560x250 mm, včetně tvarovek | m | 6 | 632 | 3792 | 632 | 3792 | 0 | 0 | 21 | 4588.32 | 0 | 0 | 0 | 0 |  | Vlastní | 0 | 0 |  |  |  |  | POL3_
80 | 09028 | Potrubí VZT čtyřhranné přírubové sk.I., 560x315 mm, včetně tvarovek | m | 60 | 683 | 40980 | 683 | 40980 | 0 | 0 | 21 | 49585.8 | 0 | 0 | 0 | 0 |  | Vlastní | 0 | 0 |  |  |  |  | POL3_
81 | 09030 | Potrubí VZT čtyřhranné přírubové sk.I., 630x160 mm, včetně tvarovek | m | 3 | 616 | 1848 | 616 | 1848 | 0 | 0 | 21 | 2236.08 | 0 | 0 | 0 | 0 |  | Vlastní | 0 | 0 |  |  |  |  | POL3_
82 | 09032 | Potrubí VZT čtyřhranné přírubové sk.I., 630x250 mm, včetně tvarovek | m | 15 | 686 | 10290 | 686 | 10290 | 0 | 0 | 21 | 12450.9 | 0 | 0 | 0 | 0 |  | Vlastní | 0 | 0 |  |  |  |  | POL3_
83 | 09034 | Potrubí VZT čtyřhranné přírubové sk.I., 630x500 mm, včetně tvarovek | m | 9 | 881 | 7929 | 881 | 7929 | 0 | 0 | 21 | 9594.09 | 0 | 0 | 0 | 0 |  | Vlastní | 0 | 0 |  |  |  |  | POL3_
84 | 09036 | Potrubí VZT čtyřhranné přírubové sk.I., 710x500 mm, včetně tvarovek | m | 3 | 944 | 2832 | 944 | 2832 | 0 | 0 | 21 | 3426.72 | 0 | 0 | 0 | 0 |  | Vlastní | 0 | 0 |  |  |  |  | POL3_
85 | 09037 | Potrubí VZT čtyřhranné přírubové sk.I., 800x160 mm, včetně tvarovek | m | 12 | 749 | 8988 | 749 | 8988 | 0 | 0 | 21 | 10875.48 | 0 | 0 | 0 | 0 |  | Vlastní | 0 | 0 |  |  |  |  | POL3_
86 | 09040 | Potrubí VZT čtyřhranné přírubové sk.I., 1000x160 mm, včetně tvarovek | m | 3 | 905 | 2715 | 905 | 2715 | 0 | 0 | 21 | 3285.15 | 0 | 0 | 0 | 0 |  | Vlastní | 0 | 0 |  |  |  |  | POL3_
87 | 09041 | VZT potrubí spiro sk.I., d100 mm, včetně tvarovek | m | 27 | 150 | 4050 | 150 | 4050 | 0 | 0 | 21 | 4900.5 | 0 | 0 | 0 | 0 |  | Vlastní | 0 | 0 |  |  |  |  | POL3_
88 | 09043 | VZT potrubí spiro sk.I., d160 mm, včetně tvarovek | m | 3 | 199 | 597 | 199 | 597 | 0 | 0 | 21 | 722.37 | 0 | 0 | 0 | 0 |  | Vlastní | 0 | 0 |  |  |  |  | POL3_
89 | 09044 | Hlukově tlumicí ohebná Al hadice d100 mm, 10 m | ks | 3 | 1970 | 5910 | 1970 | 5910 | 0 | 0 | 21 | 7151.1 | 0 | 0 | 0 | 0 |  | Vlastní | 0 | 0 |  |  |  |  | POL3_
90 | 09045 | Hlukově tlumicí ohebná Al hadice d125 mm, 10 m | ks | 1 | 2240 | 2240 | 2240 | 2240 | 0 | 0 | 21 | 2710.4 | 0 | 0 | 0 | 0 |  | Vlastní | 0 | 0 |  |  |  |  | POL3_
91 | 09047 | Hlukově tlumicí ohebná Al hadice d200 mm, 10 m | ks | 1 | 3180 | 3180 | 3180 | 3180 | 0 | 0 | 21 | 3847.8 | 0 | 0 | 0 | 0 |  | Vlastní | 0 | 0 |  |  |  |  | POL3_
Díl: | 10 | Izolace |  |  |  | 392000 |  | 392000 |  | 0 |  | 474320 |  | 0 |  | 0 |  |  |  | 0 |  |  |  |  | DIL
92 | 10001 | Parotěsná kaučuková izolace VZT potrubí, tl. 20 mm, samolepicí role šířky 1 m | m2 | 200 | 1960 | 392000 | 1960 | 392000 | 0 | 0 | 21 | 474320 | 0 | 0 | 0 | 0 |  | Vlastní | 0 | 0 |  |  |  |  | POL3_
Díl: | 11 | Ostatní |  |  |  | 768700 |  | 0 |  | 768700 |  | 930127 |  | 0 |  | 0 |  |  |  | 0 |  |  |  |  | DIL
93 | 11001 | Montáž VZT zařízení a potrubí | ks | 1 | 391600 | 391600 | 0 | 0 | 391600 | 391600 | 21 | 473836 | 0 | 0 | 0 | 0 |  | Vlastní | 0 | 0 |  |  |  |  | POL1_
94 | 11002 | Ostatní a spojovací materiál (závěsy, těsnění, těsnicí pásky, volné příruby a další) | ks | 1 | 355400 | 355400 | 0 | 0 | 355400 | 355400 | 21 | 430034 | 0 | 0 | 0 | 0 |  | Vlastní | 0 | 0 |  |  |  |  | POL1_
95 | 11003 | Drobná stavební výpomoc | hod | 32 | 350 | 11200 | 0 | 0 | 350 | 11200 | 21 | 13552 | 0 | 0 | 0 | 0 |  | Vlastní | 0 | 0 |  |  |  |  | POL99_8
96 | 11004 | Orientační štítky | ks | 1 | 2500 | 2500 | 0 | 0 | 2500 | 2500 | 21 | 3025 | 0 | 0 | 0 | 0 |  | Vlastní | 0 | 0 |  |  |  |  | POL99_8
97 | 11005 | Kompletační činnost | ks | 1 | 8000 | 8000 | 0 | 0 | 8000 | 8000 | 21 | 9680 | 0 | 0 | 0 | 0 |  | Vlastní | 0 | 0 |  |  |  |  | POL99_8
Díl: | VN | Vedlejší náklady |  |  |  | 181870 |  | 0 |  | 181870 |  | 220062.7 |  | 0 |  | 0 |  |  |  | 0 |  |  |  |  | DIL
98 | VN01 | Zaregulování | ks | 5 | 3000 | 15000 | 0 | 0 | 3000 | 15000 | 21 | 18150 | 0 | 0 | 0 | 0 |  | Vlastní | 0 | 0 |  |  |  |  | POL99_8
99 | VN02 | Projektová dokumentace skutečného stavu | ks | 1 | 25000 | 25000 | 0 | 0 | 25000 | 25000 | 21 | 30250 | 0 | 0 | 0 | 0 |  | Vlastní | 0 | 0 |  |  |  |  | POL99_8
100 | VN03 | Zařízení staveniště | ks | 1 | 70000 | 70000 | 0 | 0 | 70000 | 70000 | 21 | 84700 | 0 | 0 | 0 | 0 |  | Vlastní | 0 | 0 |  |  |  |  | POL99_8
101 | VN04 | Autorský dozor | hod | 24 | 580 | 13920 | 0 | 0 | 580 | 13920 | 21 | 16843.2 | 0 | 0 | 0 | 0 |  | Vlastní | 0 | 0 |  |  |  |  | POL99_8
102 | VN05 | Nepředvídatelné práce | hod | 15 | 450 | 6750 | 0 | 0 | 450 | 6750 | 21 | 8167.5 | 0 | 0 | 0 | 0 |  | Vlastní | 0 | 0 |  |  |  |  | POL99_8
103 | VN06 | Pronájem montážních plošin | den | 14 | 800 | 11200 | 0 | 0 | 800 | 11200 | 21 | 13552 | 0 | 0 | 0 | 0 |  | Vlastní | 0 | 0 |  |  |  |  | POL99_8
104 | VN07 | Koordinace profesí na stavbě | ks | 1 | 10000 | 10000 | 0 | 0 | 10000 | 10000 | 21 | 12100 | 0 | 0 | 0 | 0 |  | Vlastní | 0 | 0 |  |  |  |  | POL99_8
105 | VN08 | Mimostaveništní doprava | ks | 1 | 30000 | 30000 | 0 | 0 | 30000 | 30000 | 21 | 36300 | 0 | 0 | 0 | 0 |  | Vlastní | 0 | 0 |  |  |  |  | POL99_8
[23 empty] | 15 | 21
END