## Rekapitulace
Projekt : | II/398 Lesná - Vranov nad Dyjí
CÚ 2017
I. Rekapitulace stavby - stavební náklady |  | Kontrolní rozpočet bez DPH | Kontrolní rozpočet včetně DPH
Objekt | Popis |  | KR s DPH
SO 101 | Silnice II/398 - 1. úsek, Lesná - křižovatka III/40818 Onšov | 0 | 0
Stavba celkem - stavební náklady celkem |  | 0 | 0

## SO 101
Aspe |  | Firma: SUS JMK
Příloha k formuláři pro ocenění nabídky
Stavba |  | Z003-2018 |  | II/398 Lesná - Vranov nad Dyjí
číslo a název SO |  | SO 101 |  | Silnice II/398 - 1. úsek, Lesná - kř. III/40818 (Onšov)
číslo a název rozpočtu: |  | SO 101 |  | Silnice II/398 - 1. úsek, Lesná - kř. III/40818 (Onšov)
Poř. č.pol. | cenová soustava | Kód položky | Varianta položky | Název položky | jednotka | Počet jednotek | CENA
[7 empty] | jednotková | celkem
1 | 2 | 3 | 4 | 5 | 6 | 7 | 8 | 9
|  | 0 |  | Všeobecné konstrukce a práce
1 | 2016_OTSKP | 014102 |  | POPLATKY ZA SKLÁDKU zemina, drny, viz pol.č. 12920 | T | 90 |  | 0
45*2,000 t/m3=90,000 [A]
2 |  | 02710 |  | POMOC PRÁCE - ZAJIŠTĚNÍ, ZŘÍZENÍ, ODSTRANĚNÍ DOPRAVNÍHO ZNAČENÍ Přechodná úprava dopravního značení a objízdných tras, včetně údržby a úprav během stavebních prací v souladu s TP66 - II.vydání "Zásady pro označování pracovních míst na PK" a s platnými předpisy pro navrhování DZ na PK, vč. vyhlášky č. 294/2015 Sb. Stávající svislé dopravní značky se pro potřeby PDZ zachovají a dle potřeby zakryjí, upraví nebo doplní. Přechodné SDZ (značky, směrovací desky, závory, semaforová souprava, světla) se umístí na nosičích a podkladních deskách včetně nutných přesunů dle jednotlivých fází (etap) výstavby, dodávky, montáže, demontáže, včetně všech potřebných povolení k uzavírce. Vše v režii zhotovitele. | KPL | 1 |  | 0
1=1,000 [A]
|  | 0 |  | Všeobecné konstrukce a práce |  |  |  | 0 | 0
|  | 1 |  | Zemní práce
1 | 2017_OTSKP-SPK | 11372 |  | FRÉZOVÁNÍ ZPEVNĚNÝCH PLOCH ASFALTOVÝCH frézování v tl. 20 mm, včetně odvozu a likvidace vyfrézovaného materiálu v režii zhotovitele Zaměřeno na stavbě | M3 | 414.96 |  | 0
2320*8,90+100=20 748,000 [A] A*0,02=414,960 [B]
2 | 2017_OTSKP-SPK | 12920 |  | ČIŠTĚNÍ KRAJNIC OD NÁNOSU Jen se souhlasem investora! Vymodelování krajnice do sklonu 8 procent v proměnné šírřce. Práce budou provedeny na vytypovaných úsecích při rekognoskaci stavby za účasti investora. Položka zahrnuje i odstranění případného drnu a nánosu na stávajícím asfaltovém krytu. Odtěžený materiál bude odvezen na skládku. Položka zahrnuje veškeré nutné práce včetně odvozu a uložení na skládku. Zaměřeno na stavbě | M3 | 45 |  | 0
45=45,000 [A]
|  | 1 |  | Zemní práce |  |  |  | 0 | 0
|  | 5 |  | Komunikace
1 | 2017_OTSKP-SPK | 572214 |  | SPOJOVACÍ POSTŘIK Z MODIFIK EMULZE DO 0,5KG/M2 Spojovací postřik z modifikované kationaktivní asfaltové emulze 0,20 - 0,30 kg/m2. PS-EP Položka zahrnuje veškeré práce a materiály dle ČSN 73 6130, TKP kapitola 27 Zaměřeno na stavbě | M2 | 20748 |  | 0
2320*8,90+100=20 748,000 [A]
2 | 2017_OTSKP-SPK | 5732A |  | MIKROKOBEREC DVOUVRSTVÝ FRAKCE KAMENIVA 0/8 + 0/8 Emulzní mikrokoberec dvouvrstvý EMK 0/8-DV tl. 15. Položka zahrnuje veškeré práce a materiály dle ČSN 73 6130, TKP kapitola 27. Zaměřeno na stavbě | M2 | 20748 |  | 0
2320*8,90+100=20 748,000 [A]
3 | 2017_OTSKP-SPK | 577A1 |  | VÝSPRAVA TRHLIN ASFALTOVOU ZÁLIVKOU Na základě rekognoskace současného stavu. Jen se souhlasem investora! Položka zahrnuje veškeré nutné práce a materiály dle TP 115. Konkrétní délky budou určeny na stavbě za účasti investora. - Vytvoření komůrky proříznutím drážky š. 10-20 mm dle šířky původní trhliny a hloubky 35 mm - Pročištění drážky - Opatření stěn adhezním penetračním nátěrem - Zalití trhliny (drážky) pružnou asfaltovou zálivkovou hmotou | M | 3000 |  | 0
3000=3 000,000 [A]
|  | 5 |  | Komunikace |  |  |  | 0 | 0
|  | 9 |  | Ostatní konstrukce a práce
1 | 2017_OTSKP-SPK | 915221 |  | VODOR DOPRAV ZNAČ PLASTEM STRUKTURÁLNÍ NEHLUČNÉ - DOD A POKLÁDKA Nové vodorovné dopravní značení. Zaměřeno na stavbě | M2 | 110 |  | 0
V 2a(3/6/0,125) 1/3*2000*0,125=83,333 [A] V 2b(3/1,5/0,125) 2/3*320*0,125=26,667 [B] Celkem: A+B=110,000 [C]
2 | 2017_OTSKP-SPK | 93811 |  | OČIŠTĚNÍ ASFALTOVÝCH VOZOVEK UMYTÍM VODOU očištění stávajícího povrchu + očištění povrchu před pokládkou druhé vrstvy EMK Zaměřeno na stavbě | M2 | 41496 |  | 0
2320*8,90+100=20 748,000 [A] A*2=41 496,000 [B]
3 | 2017_OTSKP-SPK | 93818 |  | OČIŠTĚNÍ ASFALT VOZOVEK ZAMETENÍM očištění stávajícího povrchu + očištění povrchu před pokládkou druhé vrstvy EMK Zaměřeno na stavbě | M2 | 41496 |  | 0
2320*8,90+100=20 748,000 [A] A*2=41 496,000 [B]
|  | 9 |  | Ostatní konstrukce a práce |  |  |  | 0 | 0
|  |  |  | C e l k e m |  |  |  | 0 | 0