## Sheet1
|  | ASPE 9 | [20 empty] | Strana: | 1
3.6.1.7
SOUPIS PRACÍ
|  |  |  | Stavba: | [6 empty] | 15267-6 |  | II/152 k.ú. Nebovidy , most ev.č. 15267-6
|  |  |  | Objekt: | [6 empty] | II/152-5 |  | Most 15267-6
|  |  |  | Rozpočet: | [6 empty] | II/152-5 |  | Most 15267-6
|  |  |  | Objednavatel: | [7 empty] | Správa a údržba silnic Jihomoravského kraje, příspěvková organizace kraje
|  |  |  | Zhotovitel dokumentace: | [7 empty] | DOSTING, spol. s.r.o.
[5 empty] | Základní cena: | [9 empty] | ____________ |  |  | Kč
[9 empty] | Cena celková: | [5 empty] | ____________ |  |  | Kč
[9 empty] | DPH: | [5 empty] | ____________ |  |  | Kč
[9 empty] | Cena s daní: | [5 empty] | ____________ |  |  | Kč
Měrné jednotky:
[6 empty] | Počet měrných jednotek: | [7 empty] | 1
[6 empty] | Náklad na měrnou jednotku: | [8 empty] | ____________ |  |  | Kč
|  |  |  | Vypracoval zadání: | [11 empty] | Vypracoval nabídku:
|  |  |  | Datum zadání: | [11 empty] | Datum vypracování nabídky:
|  | 0 |  |  |  |  | Všeobecné konstrukce a práce
| 1 |  | 014102 |  |  |  |  | POPLATKY ZA SKLÁDKU - kamenivo | [8 empty] | T | 6.937 | ____________ |  |  | ____________
3 -Bourání podkladních vrstev vozovky na mostě, tl. 80 mm, odvoz na skládku (15 km), skládkovné
66,7*0,08*1,3=6,937 [A]
| Technická specifikace: | [8 empty] | Položka obsahuje veškeré poplatky provozovateli skládky související s uložením odpadu na skládce.
| 2 |  | 014112 |  |  |  |  | POPLATKY ZA SKLÁDKU - železobeton | [8 empty] | T | 51.627 | ____________ |  |  | ____________
5 - Bourání železobetonové spádové desky, odvoz na skládku (15 km), skládkovné 6 - Bourání železobetonové římsy, odvoz na skládku (15 km), skládkovné
1,65*8,47*2,4=33,541 [A] (0,8*0,5*14+0,62*0,2*15,61)*2,4=18,086 [B] Celkem: A+B=51,627 [C]
| Technická specifikace: | [8 empty] | Položka obsahuje veškeré poplatky provozovateli skládky související s uložením odpadu na skládce.
| 2 |  | 014112 |  |  |  | 1 | POPLATKY ZA SKLÁDKU - živice | [8 empty] | T | 25.958 | ____________ |  |  | ____________
2 - Frézování vozovky, tl. 40 mm, odvoz na skládku (15 km), skládkovné
(96,0+90,8+66,7)*0,04*2,56=25,958 [A]
| Technická specifikace: | [8 empty] | Položka obsahuje veškeré poplatky provozovateli skládky související s uložením odpadu na skládce.
| 3 |  | 014201 |  |  |  |  | POPLATKY ZA ZEMNÍK | [8 empty] | M3 | 12.328 | ____________ |  |  | ____________
7 - Výkopy za opěrami (přechodová oblast), odvoz na skládku (15 km), skládkovné 11 - Výkopy pro opevněně skluzy
0,37*8,6*2=6,364 [A] (5,5+4,5+6,4+4,9)*0,7*0,4=5,964 [B] Celkem: A+B=12,328 [C]
| 4 |  | 029412 |  |  |  |  | OSTATNÍ POŽADAVKY - VYPRACOVÁNÍ MOSTNÍHO LISTU | [8 empty] | KUS | 1 | ____________ |  |  | ____________
| 5 |  | 02943 |  |  |  |  | OSTATNÍ POŽADAVKY - VYPRACOVÁNÍ RDS | [8 empty] | KČ | 1 | ____________ |  |  | ____________
| 6 |  | 02944 |  |  |  |  | OSTAT POŽADAVKY - DOKUMENTACE SKUTEČ PROVEDENÍ V DIGIT FORMĚ | [8 empty] | KČ | 1 | ____________ |  |  | ____________
|  | 0 |  |  |  |  | Všeobecné konstrukce a práce | [12 empty] | ____________
|  | 1 |  |  |  |  | Zemní práce
| 7 |  | 11120 |  |  |  |  | ODSTRANĚNÍ KŘOVIN | [8 empty] | M2 | 80 | ____________ |  |  | ____________
8 - odstranění náletových křovin
4*20=80,000 [A]
| Technická specifikace: | [8 empty] | odstranění travin, křovin a stromů do průměru 100 mm doprava dřevin bez ohledu na vzdálenost spálení na hromadách nebo štěpkování
| 8 |  | 122217 |  |  |  |  | ODKOPÁVKY A PROKOPÁVKY OBECNÉ TŘ 3 S ODVOZEM DO 16KM | [8 empty] | M3 | 6.364 | ____________ |  |  | ____________
7 - Výkopy za opěrami (přechodová oblast), odvoz na skládku (15 km), skládkovné
0,37*8,6*2=6,364 [A]
| Technická specifikace: | [8 empty] | - vodorovná a svislá doprava, přemístění, přeložení, manipulace s výkopkem - kompletní provedení vykopávky nezapažené i zapažené - ošetření výkopiště po celou dobu práce v něm vč. klimatických opatření - ztížení vykopávek v blízkosti podzemního vedení, konstrukcí a objektů vč. jejich dočasného zajištění - ztížení pod vodou, v okolí výbušnin, ve stísněných prostorech a pod. - příplatek za lepivost - těžení po vrstvách, pásech a po jiných nutných částech (figurách) - čerpání vody vč. čerpacích jímek, potrubí a pohotovostní čerpací soupravy (viz ustanovení k pol. 1151,2) - potřebné snížení hladiny podzemní vody - těžení a rozpojování jednotlivých balvanů - vytahování a nošení výkopku - svahování a přesvah. svahů do konečného tvaru, výměna hornin v podloží a v pláni znehodnocené klimatickými vlivy - eventuelně nutné druhotné rozpojení odstřelené horniny - ruční vykopávky, odstranění kořenů a napadávek - pažení, vzepření a rozepření vč. přepažování - hradící a štětové stěny dočasné (adekvátně platí ustanovení k pol. 1151,2) - úpravu, ochranu a očištění dna, základové spáry, stěn a svahů - zhutnění podloží, případně i svahů vč. svahování - zřízení stupňů v podloží a lavic na svazích, není-li pro tyto práce zřízena samostatná položka - udržování výkopiště a jeho ochrana proti vodě - odvedení nebo obvedení vody v okolí výkopiště a ve výkopišti
- třídění výkopku - veškeré pomocné konstrukce umožňující provedení vykopávky (příjezdy, sjezdy, nájezdy, lešení, podpěr. konstr., přemostění, zpevněné plochy, zakrytí a pod.)
| 9 |  | 124217 |  |  |  |  | VYKOPÁVKY PRO KORYTA VODOTEČÍ TŘ 3 S ODVOZEM DO 16KM | [8 empty] | M3 | 5.964 | ____________ |  |  | ____________
9 - Výkopy pro opevněně skluzy
(5,5+4,5+6,4+4,9)*0,7*0,4=5,964 [A]
| Technická specifikace: | [8 empty] | - vodorovná a svislá doprava, přemístění, přeložení, manipulace s výkopkem - kompletní provedení vykopávky nezapažené i zapažené - ošetření výkopiště po celou dobu práce v něm vč. klimatických opatření - ztížení vykopávek v blízkosti podzemního vedení, konstrukcí a objektů vč. jejich dočasného zajištění - ztížení pod vodou, v okolí výbušnin, ve stísněných prostorech a pod. - příplatek za lepivost - těžení po vrstvách, pásech a po jiných nutných částech (figurách) - čerpání vody vč. čerpacích jímek, potrubí a pohotovostní čerpací soupravy (viz ustanovení k pol. 1151,2) - potřebné snížení hladiny podzemní vody - těžení a rozpojování jednotlivých balvanů - vytahování a nošení výkopku - svahování a přesvah. svahů do konečného tvaru, výměna hornin v podloží a v pláni znehodnocené klimatickými vlivy - eventuelně nutné druhotné rozpojení odstřelené horniny - ruční vykopávky, odstranění kořenů a napadávek - pažení, vzepření a rozepření vč. přepažování - hradící a štětové stěny dočasné (adekvátně platí ustanovení k pol. 1151,2) - úpravu, ochranu a očištění dna, základové spáry, stěn a svahů - zhutnění podloží, případně i svahů vč. svahování - zřízení stupňů v podloží a lavic na svazích, není-li pro tyto práce zřízena samostatná položka - udržování výkopiště a jeho ochrana proti vodě - odvedení nebo obvedení vody v okolí výkopiště a ve výkopišti - třídění výkopku - veškeré pomocné konstrukce umožňující provedení vykopávky (příjezdy, sjezdy, nájezdy, lešení, podpěr. konstr., přemostění, zpevněné plochy, zakrytí a pod.)
| 10 |  | 12930 |  |  |  |  | ČIŠTĚNÍ PŘÍKOPŮ OD NÁNOSU | [8 empty] | M3 | 24.18 | ____________ |  |  | ____________
10 - Vyčištění koryta od nánosů bahna
6,2*13*0,3=24,180 [A]
| Technická specifikace: | [8 empty] | - vodorovná a svislá doprava, přemístění, přeložení, manipulace s výkopkem a uložení na skládku
| 11 |  | 17120 |  |  |  |  | ULOŽENÍ SYPANINY DO NÁSYPŮ A NA SKLÁDKY BEZ ZHUT | [8 empty] | M3 | 12.328 | ____________ |  |  | ____________
7 - Výkopy za opěrami (přechodová oblast), odvoz na skládku (15 km), skládkovné 9 - Výkopy pro opevněně skluzy
0,37*8,6*2=6,364 [A] (5,5+4,5+6,4+4,9)*0,7*0,4=5,964 [B] Celkem: A+B=12,328 [C]
| Technická specifikace: | [8 empty] | Položka zahrnuje: - kompletní provedení zemní konstrukce - ošetření úložiště po celou dobu práce v něm vč. klimatických opatření - ztížení v okolí vedení, konstrukcí a objektů a jejich dočasné zajištění - ztížení provádění ve ztížených podmínkách a stísněných prostorech - ztížené ukládání sypaniny pod vodu - ukládání po vrstvách a po jiných nutných částech (figurách) vč. dosypávek - spouštění a nošení materiálu - úprava, očištění a ochrana podloží a svahů - svahování, uzavírání povrchů svahů - udržování úložiště a jeho ochrana proti vodě - odvedení nebo obvedení vody v okolí úložiště a v úložišti - veškeré pomocné konstrukce umožňující provedení zemní konstrukce (příjezdy, sjezdy, nájezdy, lešení, podpěrné konstrukce, přemostění, zpevněné plochy, zakrytí a pod.)
|  | 1 |  |  |  |  | Zemní práce | [12 empty] | ____________
|  | 100 |  |  |  |  | Přípravné práce
| 12 |  | 113327 |  |  |  |  | ODSTRAN PODKL VOZOVEK A CHOD Z KAM NESTMEL, ODVOZ DO 16KM | [8 empty] | M3 | 5.336 | ____________ |  |  | ____________
3 - Bourání podkladních vrstev vozovky na mostě, tl. 80 mm, odvoz na skládku (15 km), skládkovné
66,7*0,08=5,336 [A]
| Technická specifikace: | [8 empty] | Položka obsahuje veškerou manipulaci s vybouranou sutí a s vybouranými hmotami vč. uložení na skládku.
| 13 |  | 113727 |  |  |  |  | FRÉZOVÁNÍ VOZOVEK ASFALTOVÝCH, ODVOZ DO 16KM | [8 empty] | M3 | 10.14 | ____________ |  |  | ____________
2 - Frézování vozovky, tl. 40 mm, odvoz na skládku (15 km), skládkovné
(96,0+90,8+66,7)*0,04=10,140 [A]
| Technická specifikace: | [8 empty] | Položka obsahuje veškerou manipulaci s vybouranou sutí a s vybouranými hmotami vč. uložení na skládku.
|  | 100 |  |  |  |  | Přípravné práce | [12 empty] | ____________
|  | 2 |  |  |  |  | Základy
| 14 |  | 28994 |  |  |  |  | ZPEVNĚNÍ Z OCELOVÝCH SÍTÍ | [8 empty] | M2 | 42 | ____________ |  |  | ____________
27 - výztužná mřížovina š.2,0 m mezi ložnou a obrusnou vrstvu
(2*10,5)*2=42,000 [A]
| Technická specifikace: | [8 empty] | Položka zahrnuje: - úpravu, očištění a ochranu podkladu - přichycení k podkladu, případně zatížení - úpravy spojů a zajištění okrajů - úpravy pro odvodnění - nutné přesahy - veškerý materiál, výrobky a polotovary, včetně mimostaveništní a vnitrostaveništní dopravy (rovněž přesuny), včetně naložení a složení, případně s uložením.
|  | 2 |  |  |  |  | Základy | [12 empty] | ____________
|  | 3 |  |  |  |  | Svislé konstrukce
| 15 |  | 317325 |  |  |  |  | ŘÍMSY ZE ŽELEZOBETONU DO C30/37 (B37) | [8 empty] | M3 | 12.669 | ____________ |  |  | ____________
22 - Římsa, beton monolit C30/37, XC4, XD3, XF4
0,23*(14+15,6)+(0,13*0,58+0,47*0,29)*14+(0,13*0,42+0,45*0,29)*15,65=12,669 [A]
| Technická specifikace: | [8 empty] | - dodání čerstvého betonu (betonové směsi) požadované kvality, jeho uložení do požadovaného tvaru při jakékoliv hustotě výztuže, konzistenci čerstvého betonu a způsobu hutnění, ošetření a ochranu betonu, - zhotovení nepropustného, mrazuvzdorného betonu a betonu požadované trvanlivosti a vlastností, - užití potřebných přísad a technologií výroby betonu,
- zřízení pracovních a dilatačních spar, včetně potřebných úprav, výplně, vložek, opracování, očištění a ošetření, - bednění požadovaných konstr. (i ztracené) s úpravou dle požadované kvality povrchu betonu, včetně odbedňovacích a odskružovacích prostředků, - podpěrné konstr. (skruže) a lešení všech druhů pro bednění, uložení čerstvého betonu, výztuže a doplňkových konstr., vč. požadovaných otvorů, ochranných a bezpečnostních opatření a základů těchto konstrukcí a lešení, - vytvoření kotevních čel, kapes, nálitků, a sedel, - zřízení všech požadovaných otvorů, kapes, výklenků, prostupů, dutin, drážek a pod., vč. ztížení práce a úprav kolem nich, - úpravy pro osazení výztuže, doplňkových konstrukcí a vybavení, - úpravy povrchu pro položení požadované izolace, povlaků a nátěrů, případně vyspravení, - ztížení práce u kabelových a injektážních trubek a ostatních zařízení osazovaných do betonu, - konstrukce betonových kloubů, upevnění kotevních prvků a doplňkových konstrukcí, - nátěry zabraňující soudržnost betonu a bednění, - výplň, těsnění a tmelení spar a spojů, - opatření povrchů betonu izolací proti zemní vlhkosti v částech, kde přijdou do styku se zeminou nebo kamenivem, - případné zřízení spojovací vrstvy u základů, - úpravy pro osazení zařízení ochrany konstrukce proti vlivu bludných proudů,
| 16 |  | 317364 |  |  |  |  | VÝZTUŽ ŘÍMS Z OCELI 10425 | [8 empty] | T | 3.168 | ____________ |  |  | ____________
23 - Římsa, výztuž 10505 R (250kg/m3 betonu)
6,81*0,25+5,86*0,25=3,168 [A]
| Technická specifikace: | [8 empty] | Popisy prací zahrnují veškerý materiál, výrobky a polotovary, včetně mimostaveništní a vnitrostaveništní dopravy (rovněž přesuny), včetně naložení a složení, případně s uložením - dodání betonářské výztuže v požadované kvalitě, stříhání, řezání, ohýbání a spojování do všech požadovaných tvarů (vč. armakošů) a uložení s požadovaným zajištěním polohy a krytí výztuže betonem, - veškeré svary nebo jiné spoje výztuže, - pomocné konstrukce a práce pro osazení a upevnění výztuže, - zednické výpomoci pro montáž betonářské výztuže, - úpravy výztuže pro osazení doplňkových konstrukcí, - ochranu výztuže do doby jejího zabetonování, - úpravy výztuže pro zřízení železobetonových kloubů, kotevních prvků, závěsných ok a doplňkových konstrukcí, - veškerá opatření pro zajištění soudržnosti výztuže a betonu, - vodivé propojení výztuže, které je součástí ochrany konstrukce proti vlivům bludných proudů, vyvedení do měřících skříní nebo míst pro měření bludných proudů (vlastní měřící skříně se uvádějí položkami SD 74 - pol.č.74432). - povrchovou antikorozní úpravu výztuže,
- separaci výztuže, - osazení měřících zařízení a úpravy pro ně, - osazení měřících skříní nebo míst pro měření bludných proudů.
| 17 |  | 317371a |  |  |  |  | KOTVENÍ ŘÍMS , OCELOVÉ LEPENÉ KOTVY M24 VČ VRTÁNÍ A LEPENÍ | [8 empty] | KS | 31 | ____________ |  |  | ____________
20 - lepené kotvy říms M24
15+16=31,000 [A]
|  | 3 |  |  |  |  | Svislé konstrukce | [12 empty] | ____________
|  | 4 |  |  |  |  | Vodorovné konstrukce
| 18 |  | 420365 |  |  |  |  | VÝZTUŽ PŘECHOD DESEK MOSTNÍCH OPĚR Z OCELI 10505 | [8 empty] | T | 2.897 | ____________ |  |  | ____________
12 - Výztuž spádové desky R 10505
(1,9*8,47)*0,18=2,897 [A]
| Technická specifikace: | [8 empty] | Popisy prací zahrnují veškerý materiál, výrobky a polotovary, včetně mimostaveništní a vnitrostaveništní dopravy (rovněž přesuny), včetně naložení a složení, případně s uložením - dodání betonářské výztuže v požadované kvalitě, stříhání, řezání, ohýbání a spojování do všech požadovaných tvarů (vč. armakošů) a uložení s požadovaným zajištěním polohy a krytí výztuže betonem, - veškeré svary nebo jiné spoje výztuže, - pomocné konstrukce a práce pro osazení a upevnění výztuže, - zednické výpomoci pro montáž betonářské výztuže, - úpravy výztuže pro osazení doplňkových konstrukcí, - ochranu výztuže do doby jejího zabetonování, - úpravy výztuže pro zřízení železobetonových kloubů, kotevních prvků, závěsných ok a doplňkových konstrukcí, - veškerá opatření pro zajištění soudržnosti výztuže a betonu, - vodivé propojení výztuže, které je součástí ochrany konstrukce proti vlivům bludných proudů, vyvedení do měřících skříní nebo míst pro měření bludných proudů (vlastní měřící skříně se uvádějí položkami SD 74 - pol.č.74432). - povrchovou antikorozní úpravu výztuže, - separaci výztuže, - osazení měřících zařízení a úpravy pro ně, - osazení měřících skříní nebo míst pro měření bludných proudů.
| 19 |  | 421312 |  |  |  |  | MOSTNÍ NOSNÉ DESKOVÉ KONSTR Z PROST BETONU DO C12/15 (B15) | [8 empty] | M3 | 5.22 | ____________ |  |  | ____________
31 - Přechodový klín z hubeného betonu X0 C12/15
2*8,7*0,3=5,220 [A]
| Technická specifikace: | [8 empty] | - dodání čerstvého betonu (betonové směsi) požadované kvality, jeho uložení do požadovaného tvaru při jakékoliv hustotě výztuže, konzistenci čerstvého betonu a způsobu hutnění, ošetření a ochranu betonu, - zhotovení nepropustného, mrazuvzdorného betonu a betonu požadované trvanlivosti a vlastností, - užití potřebných přísad a technologií výroby betonu, - zřízení pracovních a dilatačních spar, včetně potřebných úprav, výplně, vložek, opracování, očištění a ošetření, - bednění požadovaných konstr. (i ztracené) s úpravou dle požadované kvality povrchu betonu, včetně odbedňovacích a odskružovacích prostředků, - podpěrné konstr. (skruže) a lešení všech druhů pro bednění, uložení čerstvého betonu, výztuže a doplňkových konstr., vč. požadovaných otvorů, ochranných a bezpečnostních opatření a základů těchto konstrukcí a lešení, - vytvoření kotevních čel, kapes, nálitků, a sedel, - zřízení všech požadovaných otvorů, kapes, výklenků, prostupů, dutin, drážek a pod., vč. ztížení práce a úprav kolem nich, - úpravy pro osazení výztuže, doplňkových konstrukcí a vybavení, - úpravy povrchu pro položení požadované izolace, povlaků a nátěrů, případně vyspravení, - ztížení práce u kabelových a injektážních trubek a ostatních zařízení osazovaných do betonu, - konstrukce betonových kloubů, upevnění kotevních prvků a doplňkových konstrukcí, - nátěry zabraňující soudržnost betonu a bednění, - výplň, těsnění a tmelení spar a spojů, - opatření povrchů betonu izolací proti zemní vlhkosti v částech, kde přijdou do styku se zeminou nebo kamenivem, - případné zřízení spojovací vrstvy u základů, - úpravy pro osazení zařízení ochrany konstrukce proti vlivu bludných proudů
| 20 |  | 42132 |  |  |  |  | MOSTNÍ NOSNÉ DESKOVÉ KONSTR ZE ŽELEZOBETONU | [8 empty] | M3 | 16.093 | ____________ |  |  | ____________
11 - Beton spádové desky, XF1 C30/37
1,9*8,47=16,093 [A]
| Technická specifikace: | [8 empty] | - dodání čerstvého betonu (betonové směsi) požadované kvality, jeho uložení do požadovaného tvaru při jakékoliv hustotě výztuže, konzistenci čerstvého betonu a způsobu hutnění, ošetření a ochranu betonu, - zhotovení nepropustného, mrazuvzdorného betonu a betonu požadované trvanlivosti a vlastností, - užití potřebných přísad a technologií výroby betonu, - zřízení pracovních a dilatačních spar, včetně potřebných úprav, výplně, vložek, opracování, očištění a ošetření,
- bednění požadovaných konstr. (i ztracené) s úpravou dle požadované kvality povrchu betonu, včetně odbedňovacích a odskružovacích prostředků, - podpěrné konstr. (skruže) a lešení všech druhů pro bednění, uložení čerstvého betonu, výztuže a doplňkových konstr., vč. požadovaných otvorů, ochranných a bezpečnostních opatření a základů těchto konstrukcí a lešení, - vytvoření kotevních čel, kapes, nálitků, a sedel, - zřízení všech požadovaných otvorů, kapes, výklenků, prostupů, dutin, drážek a pod., vč. ztížení práce a úprav kolem nich, - úpravy pro osazení výztuže, doplňkových konstrukcí a vybavení, - úpravy povrchu pro položení požadované izolace, povlaků a nátěrů, případně vyspravení, - ztížení práce u kabelových a injektážních trubek a ostatních zařízení osazovaných do betonu, - konstrukce betonových kloubů, upevnění kotevních prvků a doplňkových konstrukcí, - nátěry zabraňující soudržnost betonu a bednění, - výplň, těsnění a tmelení spar a spojů, - opatření povrchů betonu izolací proti zemní vlhkosti v částech, kde přijdou do styku se zeminou nebo kamenivem, - případné zřízení spojovací vrstvy u základů, - úpravy pro osazení zařízení ochrany konstrukce proti vlivu bludných proudů
| 21 |  | 451312 |  |  |  |  | PODKL A VÝPLŇ VRSTVY Z PROST BET DO C12/15 (B15) | [8 empty] | M3 | 1.491 | ____________ |  |  | ____________
34- kamenný skluz - vydláždění do betonu C25/30
(5,5+4,5+6,4+4,9)*0,7*0,10=1,491 [A]
| Technická specifikace: | [8 empty] | - dodání čerstvého betonu (betonové směsi) požadované kvality, jeho uložení do požadovaného tvaru při jakékoliv hustotě výztuže, konzistenci čerstvého betonu a způsobu hutnění, ošetření a ochranu betonu, - zhotovení nepropustného, mrazuvzdorného betonu a betonu požadované trvanlivosti a vlastností, - užití potřebných přísad a technologií výroby betonu, - zřízení pracovních a dilatačních spar, včetně potřebných úprav, výplně, vložek, opracování, očištění a ošetření, - bednění požadovaných konstr. (i ztracené) s úpravou dle požadované kvality povrchu betonu, včetně odbedňovacích a odskružovacích prostředků, - podpěrné konstr. (skruže) a lešení všech druhů pro bednění, uložení čerstvého betonu, výztuže a doplňkových konstr., vč. požadovaných otvorů, ochranných a bezpečnostních opatření a základů těchto konstrukcí a lešení, - vytvoření kotevních čel, kapes, nálitků, a sedel, - zřízení všech požadovaných otvorů, kapes, výklenků, prostupů, dutin, drážek a pod., vč. ztížení práce a úprav kolem nich, - úpravy pro osazení výztuže, doplňkových konstrukcí a vybavení, - úpravy povrchu pro položení požadované izolace, povlaků a nátěrů, případně vyspravení, - ztížení práce u kabelových a injektážních trubek a ostatních zařízení osazovaných do betonu, - konstrukce betonových kloubů, upevnění kotevních prvků a doplňkových konstrukcí, - nátěry zabraňující soudržnost betonu a bednění,
- výplň, těsnění a tmelení spar a spojů, - opatření povrchů betonu izolací proti zemní vlhkosti v částech, kde přijdou do styku se zeminou nebo kamenivem, - případné zřízení spojovací vrstvy u základů, - úpravy pro osazení zařízení ochrany konstrukce proti vlivu bludných proudů
| 22 |  | 467314 |  |  |  |  | STUPNĚ A PRAHY VOD KORYT Z PROST BETONU DO C25/30 (B30) | [8 empty] | M3 | 0.84 | ____________ |  |  | ____________
35 - Ukončovací betonový práh opevnění svahu z betonu C25/30
0,7*1*0,3*4=0,840 [A]
| Technická specifikace: | [8 empty] | - dodání čerstvého betonu (betonové směsi) požadované kvality, jeho uložení do požadovaného tvaru při jakékoliv hustotě výztuže, konzistenci čerstvého betonu a způsobu hutnění, ošetření a ochranu betonu, - zhotovení nepropustného, mrazuvzdorného betonu a betonu požadované trvanlivosti a vlastností, - užití potřebných přísad a technologií výroby betonu, - zřízení pracovních a dilatačních spar, včetně potřebných úprav, výplně, vložek, opracování, očištění a ošetření, - bednění požadovaných konstr. (i ztracené) s úpravou dle požadované kvality povrchu betonu, včetně odbedňovacích a odskružovacích prostředků, - podpěrné konstr. (skruže) a lešení všech druhů pro bednění, uložení čerstvého betonu, výztuže a doplňkových konstr., vč. požadovaných otvorů, ochranných a bezpečnostních opatření a základů těchto konstrukcí a lešení, - vytvoření kotevních čel, kapes, nálitků, a sedel, - zřízení všech požadovaných otvorů, kapes, výklenků, prostupů, dutin, drážek a pod., vč. ztížení práce a úprav kolem nich, - úpravy pro osazení výztuže, doplňkových konstrukcí a vybavení, - úpravy povrchu pro položení požadované izolace, povlaků a nátěrů, případně vyspravení, - ztížení práce u kabelových a injektážních trubek a ostatních zařízení osazovaných do betonu, - konstrukce betonových kloubů, upevnění kotevních prvků a doplňkových konstrukcí, - nátěry zabraňující soudržnost betonu a bednění, - výplň, těsnění a tmelení spar a spojů, - opatření povrchů betonu izolací proti zemní vlhkosti v částech, kde přijdou do styku se zeminou nebo kamenivem, - případné zřízení spojovací vrstvy u základů, - úpravy pro osazení zařízení ochrany konstrukce proti vlivu bludných proudů
|  | 4 |  |  |  |  | Vodorovné konstrukce | [12 empty] | ____________
|  | 5 |  |  |  |  | Komunikace
| 23 |  | 56313 |  |  |  |  | VOZOVKOVÉ VRSTVY Z MECH ZPEV KAMENIVA TL DO 150MM | [8 empty] | M2 | 64.6 | ____________ |  |  | ____________
28- Mechanicky zpevněné kamenivo MZK, tl. 150 mm
3,5+23,0+14,8+5,9+2*1,0*8,7=64,600 [A]
| Technická specifikace: | [8 empty] | - dodání směsi, postřiku, nátěru, dlažeb nebo dílců v požadované kvalitě - očištění podkladu případně zřízení spojovací vrstvy - uložení směsi, dlažby nebo dílců a provedení nátěrů a postřiků dle předepsaného technologického předpisu - zřízení vrstvy bez rozlišení šířky, pokládání vrstvy po etapách, včetně pracovních spar a spojů - úpravu napojení, ukončení a těsnění podél obrubníků, dilatačních zařízení, odvodňovacích proužků, odvodňovačů, vpustí, šachet a pod., nestanoví-li zadávací dokumentace jinak - těsnění, tmelení a výplň spar a otvorů - úpravu dilatačních spar a povrchu vrstvy
| 24 |  | 56335 |  |  |  |  | VOZOVKOVÉ VRSTVY ZE ŠTĚRKODRTI TL DO 250MM | [8 empty] | M2 | 47.2 | ____________ |  |  | ____________
29 - Štěrkodrť ŠD, tl. 210 mm
3,5+23,0+14,8+5,9=47,200 [A]
| Technická specifikace: | [8 empty] | - dodání směsi, postřiku, nátěru, dlažeb nebo dílců v požadované kvalitě - očištění podkladu případně zřízení spojovací vrstvy - uložení směsi, dlažby nebo dílců a provedení nátěrů a postřiků dle předepsaného technologického předpisu - zřízení vrstvy bez rozlišení šířky, pokládání vrstvy po etapách, včetně pracovních spar a spojů - úpravu napojení, ukončení a těsnění podél obrubníků, dilatačních zařízení, odvodňovacích proužků, odvodňovačů, vpustí, šachet a pod., nestanoví-li zadávací dokumentace jinak - těsnění, tmelení a výplň spar a otvorů - úpravu dilatačních spar a povrchu vrstvy
| 25 |  | 56933 |  |  |  |  | ZPEVNĚNÍ KRAJNIC ZE ŠTĚRKODRTI TL DO 150MM | [8 empty] | M2 | 27.45 | ____________ |  |  | ____________
30- krajnice ze štěrkodrti 4/8
0,5*(10,3+16,0+17,6+11,0)=27,450 [A]
| Technická specifikace: | [8 empty] | - dodání směsi, postřiku, nátěru, dlažeb nebo dílců v požadované kvalitě - očištění podkladu případně zřízení spojovací vrstvy - uložení směsi, dlažby nebo dílců a provedení nátěrů a postřiků dle předepsaného technologického předpisu - zřízení vrstvy bez rozlišení šířky, pokládání vrstvy po etapách, včetně pracovních spar a spojů - úpravu napojení, ukončení a těsnění podél obrubníků, dilatačních zařízení, odvodňovacích proužků, odvodňovačů, vpustí, šachet a pod., nestanoví-li zadávací dokumentace jinak - těsnění, tmelení a výplň spar a otvorů - úpravu dilatačních spar a povrchu vrstvy
| 26 |  | 572211 |  |  |  |  | SPOJOVACÍ POSTŘIK Z ASFALTU DO 0,5KG/M2 | [8 empty] | M2 | 148.58 | ____________ |  |  | ____________
15 - Spojovací postřik, 0.4 kg/m2
8,74*8,5*2=148,580 [A]
| Technická specifikace: | [8 empty] | - dodání směsi, postřiku, nátěru, dlažeb nebo dílců v požadované kvalitě - očištění podkladu případně zřízení spojovací vrstvy - uložení směsi, dlažby nebo dílců a provedení nátěrů a postřiků dle předepsaného technologického předpisu - zřízení vrstvy bez rozlišení šířky, pokládání vrstvy po etapách, včetně pracovních spar a spojů - úpravu napojení, ukončení a těsnění podél obrubníků, dilatačních zařízení, odvodňovacích proužků, odvodňovačů, vpustí, šachet a pod., nestanoví-li zadávací dokumentace jinak - těsnění, tmelení a výplň spar a otvorů - úpravu dilatačních spar a povrchu vrstvy
| 27 |  | 574131 |  |  |  |  | ASFALTOVÝ BETON TŘ I TL 40MM | [8 empty] | M2 | 306.4 | ____________ |  |  | ____________
19 - Obrusná vrstva - asfaltový beton střednězrnný ACO 11S, tl. 40 mm
3,5+23,0+14,8+5,9+96,0+90,8+72,4=306,400 [A]
| Technická specifikace: | [8 empty] | - dodání směsi, postřiku, nátěru, dlažeb nebo dílců v požadované kvalitě - očištění podkladu případně zřízení spojovací vrstvy - uložení směsi, dlažby nebo dílců a provedení nátěrů a postřiků dle předepsaného technologického předpisu - zřízení vrstvy bez rozlišení šířky, pokládání vrstvy po etapách, včetně pracovních spar a spojů - úpravu napojení, ukončení a těsnění podél obrubníků, dilatačních zařízení, odvodňovacích proužků, odvodňovačů, vpustí, šachet a pod., nestanoví-li zadávací dokumentace jinak - těsnění, tmelení a výplň spar a otvorů - úpravu dilatačních spar a povrchu vrstvy
| 28 |  | 574151 |  |  |  |  | ASFALTOVÝ BETON TŘ I TL 60MM | [8 empty] | M2 | 74.29 | ____________ |  |  | ____________
16 - Ložná vrstva - asfaltový beton hrubozrnný ACL 16S, tl. 55 mm
8,74*8,5=74,290 [A]
| Technická specifikace: | [8 empty] | - dodání směsi, postřiku, nátěru, dlažeb nebo dílců v požadované kvalitě - očištění podkladu případně zřízení spojovací vrstvy - uložení směsi, dlažby nebo dílců a provedení nátěrů a postřiků dle předepsaného technologického předpisu - zřízení vrstvy bez rozlišení šířky, pokládání vrstvy po etapách, včetně pracovních spar a spojů - úpravu napojení, ukončení a těsnění podél obrubníků, dilatačních zařízení, odvodňovacích proužků, odvodňovačů, vpustí, šachet a pod., nestanoví-li
zadávací dokumentace jinak - těsnění, tmelení a výplň spar a otvorů - úpravu dilatačních spar a povrchu vrstvy
| 29 |  | 574171 |  |  |  |  | ASFALTOVÝ BETON TŘ I TL 80MM | [8 empty] | M2 | 47.2 | ____________ |  |  | ____________
17 - Ložná vrstva - asfaltový beton hrubozrnný ACL 16S, tl. 80 mm
3,5+23,0+14,8+5,9=47,200 [A]
| Technická specifikace: | [8 empty] | - dodání směsi, postřiku, nátěru, dlažeb nebo dílců v požadované kvalitě - očištění podkladu případně zřízení spojovací vrstvy - uložení směsi, dlažby nebo dílců a provedení nátěrů a postřiků dle předepsaného technologického předpisu - zřízení vrstvy bez rozlišení šířky, pokládání vrstvy po etapách, včetně pracovních spar a spojů - úpravu napojení, ukončení a těsnění podél obrubníků, dilatačních zařízení, odvodňovacích proužků, odvodňovačů, vpustí, šachet a pod., nestanoví-li zadávací dokumentace jinak - těsnění, tmelení a výplň spar a otvorů - úpravu dilatačních spar a povrchu vrstvy
| 30 |  | 575171 |  |  |  |  | LITÝ ASFALT SILNIČNÍ TL 35MM TŘ I | [8 empty] | M2 | 74.29 | ____________ |  |  | ____________
14 - Ochrana izolace - litý asfalt MA11, tl. 35 mm
8,74*8,5=74,290 [A]
| Technická specifikace: | [8 empty] | - dodání směsi, postřiku, nátěru, dlažeb nebo dílců v požadované kvalitě - očištění podkladu případně zřízení spojovací vrstvy - uložení směsi, dlažby nebo dílců a provedení nátěrů a postřiků dle předepsaného technologického předpisu - zřízení vrstvy bez rozlišení šířky, pokládání vrstvy po etapách, včetně pracovních spar a spojů - úpravu napojení, ukončení a těsnění podél obrubníků, dilatačních zařízení, odvodňovacích proužků, odvodňovačů, vpustí, šachet a pod., nestanoví-li zadávací dokumentace jinak - těsnění, tmelení a výplň spar a otvorů - úpravu dilatačních spar a povrchu vrstvy
| 31 |  | 577401 |  |  |  |  | VRSTVY PRO OBNOVU, OPRAVY Z ASFALT BETONU | [8 empty] | M3 | 0.56 | ____________ |  |  | ____________
18 - lokální vyrovnávky - asfaltový beton hrubozrnný ACL 16S, tl. Min 30 mm
(96,0+90,8)*0,1*0,03=0,560 [A]
| Technická specifikace: | [8 empty] | - dodání směsi, postřiku, nátěru, dlažeb nebo dílců v požadované kvalitě - očištění podkladu případně zřízení spojovací vrstvy
- uložení směsi, dlažby nebo dílců a provedení nátěrů a postřiků dle předepsaného technologického předpisu - zřízení vrstvy bez rozlišení šířky, pokládání vrstvy po etapách, včetně pracovních spar a spojů - úpravu napojení, ukončení a těsnění podél obrubníků, dilatačních zařízení, odvodňovacích proužků, odvodňovačů, vpustí, šachet a pod., nestanoví-li zadávací dokumentace jinak - těsnění, tmelení a výplň spar a otvorů - úpravu dilatačních spar a povrchu vrstvy
| 32 |  | 58910 |  |  |  |  | VÝPLŇ SPAR ASFALTEM | [8 empty] | M | 21 | ____________ |  |  | ____________
26 - Řezání spáry ve vozovce hl. 40mm + asf. Zálivka
2*10,5=21,000 [A]
| Technická specifikace: | [8 empty] | - dodání směsi, postřiku, nátěru, dlažeb nebo dílců v požadované kvalitě - očištění podkladu případně zřízení spojovací vrstvy - uložení směsi, dlažby nebo dílců a provedení nátěrů a postřiků dle předepsaného technologického předpisu - zřízení vrstvy bez rozlišení šířky, pokládání vrstvy po etapách, včetně pracovních spar a spojů - úpravu napojení, ukončení a těsnění podél obrubníků, dilatačních zařízení, odvodňovacích proužků, odvodňovačů, vpustí, šachet a pod., nestanoví-li zadávací dokumentace jinak - těsnění, tmelení a výplň spar a otvorů - úpravu dilatačních spar a povrchu vrstvy
|  | 5 |  |  |  |  | Komunikace | [12 empty] | ____________
|  | 62 |  |  |  |  | Úpravy povrchů, podlahy, výplně otvorů -Sanace
| 33 |  | 626111 |  |  |  |  | REPROFILACE PODHLEDŮ, SVISLÝCH PLOCH SANAČNÍ MALTOU JEDNOVRST TL 10MM | [8 empty] | M2 | 90.796 | ____________ |  |  | ____________
40 - jemná sanační hmota tl. do 10 mm
(10,4*9,7+2*5,9*0,43+4*5,6*2,7*0,5)*2/3=90,796 [A]
| 34 |  | 626113 |  |  |  |  | REPROFILACE PODHLEDŮ, SVISLÝCH PLOCH SANAČNÍ MALTOU JEDNOVRST TL 30MM | [8 empty] | M2 | 45.398 | ____________ |  |  | ____________
41- hrubá sanační hmota tl. do 30 mm
(10,4*9,7+2*5,9*0,43+4*5,6*2,7*0,5)*1/3=45,398 [A]
| Technická specifikace: | [8 empty] | Veškeré práce obsaženy v textu položky. Popisy prací zahrnují veškerý materiál, výrobky a polotovary, včetně mimostaveništní a vnitrostaveništní dopravy (rovněž přesuny), včetně naložení a
složení, případně s uložením a potřebná lešení a podpěrné konstrukce.
| 35 |  | 62631 |  |  |  |  | SPOJOVACÍ MŮSTEK MEZI STARÝM A NOVÝM BETONEM | [8 empty] | M2 | 45.398 | ____________ |  |  | ____________
42 - adhezní můstek
(10,4*9,7+2*5,9*0,43+4*5,6*2,7*0,5)*1/3=45,398 [A]
| 36 |  | 62652 |  |  |  |  | OCHRANA VÝZTUŽE PŘI NEDOSTATEČNÉM KRYTÍ | [8 empty] | M2 | 6.81 | ____________ |  |  | ____________
43 - očištění stáv. výztuže na stupeň SA 2 1/2 - čistý kov + antikorozní ochranný nátěr
(10,4*9,7+2*5,9*0,43+4*5,6*2,7*0,5)*1/3*0,15=6,810 [A]
|  | 62 |  |  |  |  | Úpravy povrchů, podlahy, výplně otvorů -Sanace | [12 empty] | ____________
|  | 7 |  |  |  |  | Přidružená stavební výroba
| 37 |  | 711422 |  |  |  |  | IZOLACE MOSTOVEK POD VOZOVKOU ASFALT PÁSY | [8 empty] | M2 | 105.924 | ____________ |  |  | ____________
13 - Celoplošná mostní izolace z natavovaných pásů tl. 5 mm na pečetící vrstvu
9,7*(8,5+2*0,3)*1,2=105,924 [A]
| Technická specifikace: | [8 empty] | - výrobní dokumentaci (včetně technologického předpisu) zpracovanou v souladu se zadávací dokumentací - dodání izolačního a těsnícího materiálu (nátěry, nástřiky, pásy, desky, fólie, rohože, tmely, zálivky a pod.) včetně množství potřebného pro přesahy a pro prostřih, spojovací a kotvící materiál (např. dráty, trny, svary), podkladní a upevňovací materiál (např. rošty, lišty), krycí a ochranné vrstvy (oplechování, bandáže, nátěry, posyp, další pásy nebo fólie a pod.) Pozn.: Položky nezahrnují ochranné vrstvy nebo konstrukce, které se zařazují do jiných stavebních dílů, např. cementové mazaniny, cihelné přizdívky, obetonování, asfaltové vrstvy a pod. - očištění a ošetření podkladu, zadávací dokumentace může zahrnout i případné vyspravení - zřízení izolace jako kompletního povlaku, případně komplet. soustavy nebo systému podle příslušného technolog. předpisu, včet. adhézního nátěru, speciální úpravy povrchu izolované konstrukce a případné expanzní vložky - zřízení izolace i jednotlivých vrstev po etapách, včetně pracovních spár a spojů - u izolace pod římsou je zahrnuta izolační vložka - úprava u okrajů, rohů, hran, dilatačních i pracovních spojů, kotev, obrubníků, dilatačních zařízení, odvodnění, otvorů, neizolovaných míst a pod. - zajištění odvodnění povrchu izolace, včetně odvodnění nejnižších míst, pokud dokumentace pro zadání stavby nestanoví jinak - zřízení okapních, rohových, koutových, lemujících a dilatačních plechů (včetně případného připevnění), jsou-li požadovány a není-li pro ně stanovena samostatná položka - ochrana izolace do doby zřízení definitivní ochranné vrstvy nebo konstrukce
- úprava, očištění a ošetření prostoru kolem izolace - provedení požadovaných zkoušek.
| 38 |  | 711435a |  |  |  |  | IZOLACE MOSTOVEK POD ŘÍMSOU S KOVOVOU VLOŽKOU | [8 empty] | M2 | 13.104 | ____________ |  |  | ____________
21 -Izolace s kovovou vložkou pod řimsy
2*8,4*0,65*1,2=13,104 [A]
| Technická specifikace: | [8 empty] | - výrobní dokumentaci (včetně technologického předpisu) zpracovanou v souladu se zadávací dokumentací - dodání izolačního a těsnícího materiálu (nátěry, nástřiky, pásy, desky, fólie, rohože, tmely, zálivky a pod.) včetně množství potřebného pro přesahy a pro prostřih, spojovací a kotvící materiál (např. dráty, trny, svary), podkladní a upevňovací materiál (např. rošty, lišty), krycí a ochranné vrstvy (oplechování, bandáže, nátěry, posyp, další pásy nebo fólie a pod.) Pozn.: Položky nezahrnují ochranné vrstvy nebo konstrukce, které se zařazují do jiných stavebních dílů, např. cementové mazaniny, cihelné přizdívky, obetonování, asfaltové vrstvy a pod. - očištění a ošetření podkladu, zadávací dokumentace může zahrnout i případné vyspravení - zřízení izolace jako kompletního povlaku, případně komplet. soustavy nebo systému podle příslušného technolog. předpisu, včet. adhézního nátěru, speciální úpravy povrchu izolované konstrukce a případné expanzní vložky - zřízení izolace i jednotlivých vrstev po etapách, včetně pracovních spár a spojů - u izolace pod římsou je zahrnuta izolační vložka - úprava u okrajů, rohů, hran, dilatačních i pracovních spojů, kotev, obrubníků, dilatačních zařízení, odvodnění, otvorů, neizolovaných míst a pod. - zajištění odvodnění povrchu izolace, včetně odvodnění nejnižších míst, pokud dokumentace pro zadání stavby nestanoví jinak - zřízení okapních, rohových, koutových, lemujících a dilatačních plechů (včetně případného připevnění), jsou-li požadovány a není-li pro ně stanovena samostatná položka - ochrana izolace do doby zřízení definitivní ochranné vrstvy nebo konstrukce - úprava, očištění a ošetření prostoru kolem izolace - provedení požadovaných zkoušek.
|  | 7 |  |  |  |  | Přidružená stavební výroba | [12 empty] | ____________
|  | 72 |  |  |  |  | Nátěry -Sanace
| 40 |  | 78381 |  |  |  |  | NÁTĚRY BETON KONSTR TYP OS - A | [8 empty] | M2 | 90.796 | ____________ |  |  | ____________
39- uzavírací nátěr
(10,4*9,7+2*5,9*0,43+4*5,6*2,7*0,5)*2/3=90,796 [A]
| Technická specifikace: | [8 empty] | - položky nátěrů zahrnují kompletní povlaky (i různobarevné), včetně úpravy podkladu (odmaštění, odrezivění, odstranění starých nátěrů a nečistot) a jeho vyspravení, provedení nátěru předepsaným postupem a splnění všech požadavků daných technologickým předpisem.
| 41 |  | 78383 |  |  |  |  | NÁTĚRY BETON KONSTR TYP OS - C | [8 empty] | M2 | 49.136 | ____________ |  |  | ____________
24 - ochranný nátěr říms proti CHRL
1,66*(14+15,6)=49,136 [A]
|  | 72 |  |  |  |  | Nátěry -Sanace | [12 empty] | ____________
|  | 9 |  |  |  |  | Ostatní konstrukce a práce
| 42 |  | 911322 |  |  |  |  | OCEL SILNIČ SVOD JEDNOSTR SLOUP DO 4M POZINK | [8 empty] | M | 16 | ____________ |  |  | ____________
33 - Ocelové svodidlo JSNH4/N2 v.750 mm
4*4=16,000 [A]
| Technická specifikace: | [8 empty] | - kompletní dodávka se všemi pomocnými a doplňujícími pracemi a součástmi, se kterými tvoří požadované dílo. Zahrnují i veškeré potřebné mechanismy (např. montážní zvedací plošiny). Není-li v zadávací dokumentaci stanoveno jinak, zahrnují tyto práce veškeré povrchové úpravy, - zahrnuje i nutné zemní práce na osazení nosných konstrukcí těchto zařízení, dále i práce pro osazení do konstrukcí nebo na konstrukce (zabetonování kapes nebo jam, vyvrtání kotevních otvorů, těsnění, tmelení a pod.). Součástí veškerých zařízení jsou i jejich nosné konstrukce, včetně osazení, pokud zadávací dokumentace nestanoví jinak, - i odrazky nebo retroreflexní fólie, jejich ukončení zapuštěním do betonových bloků (včetně betonového bloku a nutných zemních prací) nebo koncovkou, přechod na jiný typ svodidla nebo přes mostní závěr, ochranu proti bludným proudům a vývody pro jejich měření, - osazení sloupků zaberaněním nebo osazením do betonových bloků (včetně betonových bloků a nutných zemních prací), - i kotvení, t.j. kotevní desky, šrouby z nerez oceli, vrty a zálivku, pokud zadávací dokumentace nestanoví jinak. Dále zahrnuje i případné nivelační hmoty pod kotevní desky.
| 43 |  | 911734 |  |  |  |  | OCEL ZÁBR SVOD JEDNOSTR SVIS VÝPLŇ SL DO 2M ŽÁROVĚ STŘÍK KOV | [8 empty] | M | 29.6 | ____________ |  |  | ____________
32 - Ocelové mostní zábradelní svodidlo s patní deskou ZSNH4/H2 (se svislou výplní)
14,0+15,6=29,600 [A]
| Technická specifikace: | [8 empty] | - kompletní dodávka se všemi pomocnými a doplňujícími pracemi a součástmi, se kterými tvoří požadované dílo. Zahrnují i veškeré potřebné mechanismy (např. montážní zvedací plošiny). Není-li v zadávací dokumentaci stanoveno jinak, zahrnují tyto práce veškeré povrchové úpravy, - zahrnuje i nutné zemní práce na osazení nosných konstrukcí těchto zařízení, dále i práce pro osazení do konstrukcí nebo na konstrukce (zabetonování kapes nebo jam, vyvrtání kotevních otvorů, těsnění, tmelení a pod.). Součástí veškerých zařízení jsou i jejich nosné konstrukce, včetně osazení, pokud zadávací dokumentace nestanoví jinak, - i odrazky nebo retroreflexní fólie, jejich ukončení zapuštěním do betonových bloků (včetně betonového bloku a nutných zemních prací) nebo
koncovkou, přechod na jiný typ svodidla nebo přes mostní závěr, ochranu proti bludným proudům a vývody pro jejich měření, - osazení sloupků zaberaněním nebo osazením do betonových bloků (včetně betonových bloků a nutných zemních prací), - i kotvení, t.j. kotevní desky, šrouby z nerez oceli, vrty a zálivku, pokud zadávací dokumentace nestanoví jinak. Dále zahrnuje i případné nivelační hmoty pod kotevní desky.
| 44 |  | 919111 |  |  |  |  | ŘEZÁNÍ ASFALT KRYTU VOZOVEK TL DO 50MM | [8 empty] | M | 21 | ____________ |  |  | ____________
26 - Řezání spáry ve vozovce hl. 40mm + asf. Zálivka
2*10,5=21,000 [A]
| Technická specifikace: | [8 empty] | veškeré práce jsou obsaženy v textu položky
| 45 |  | 919112 |  |  |  |  | ŘEZÁNÍ ASFALT KRYTU VOZOVEK TL DO 100MM | [8 empty] | M | 12.2 | ____________ |  |  | ____________
37 - Zaříznutí živice - napojení na stávající vozovku
6,0+6,2=12,200 [A]
| Technická specifikace: | [8 empty] | veškeré práce jsou obsaženy v textu položky
| 46 |  | 931322 |  |  |  |  | TĚSNĚNÍ DILATAČ SPAR ASF ZÁLIVKOU MODIFIK PRŮŘ DO 200MM2 | [8 empty] | M | 29.6 | ____________ |  |  | ____________
25 - Těsnění spáry podél římsy modifikovanou zálivkou s předtěsněním
14,0+15,6=29,600 [A]
| Technická specifikace: | [8 empty] | Popisy prací zahrnují veškerý materiál, výrobky a polotovary, včetně mimostaveništní a vnitrostaveništní dopravy (rovněž přesuny), včetně naložení a složení, případně s uložením.
| 47 |  | 935832 |  |  |  |  | ŽLABY A RIGOLY DLÁŽDĚNÉ Z LOMKAM TL DO 250MM DO BET TL 100MM | [8 empty] | M2 | 14.91 | ____________ |  |  | ____________
34 - kamenný skluz - vydláždění do betonu C25/30
(5,5+4,5+6,4+4,9)*0,7=14,910 [A]
| Technická specifikace: | [8 empty] | Popisy prací zahrnují veškerý materiál, výrobky a polotovary, včetně mimostaveništní a vnitrostaveništní dopravy (rovněž přesuny), včetně naložení a složení,případně s uložením. - zahrnují veškeré práce nutné pro zřízení těchto konstrukcí, včetně zemních prací, lože, ukončení, patek, spárování, úpravy vtoku a výtoku. Měří se v "m" délky osy žlabu.
| 48 |  | 938444 |  |  |  |  | OČIŠTĚNÍ ZDIVA OTRYSKÁNÍM TLAKOVOU VODOU PŘES 1000 BARŮ | [8 empty] | M2 | 90.796 | ____________ |  |  | ____________
38 - očištění konstrukce vysokotlakým vodním paprskem (cca 1000-1200 barů)
(10,4*9,7+2*5,9*0,43+4*5,6*2,7*0,5)*2/3=90,796 [A]
| Technická specifikace: | [8 empty] | Veškeré práce jsou obsaženy v textu položky, bez ohledu na způsob provedení, včetně odklizení vzniklého odpadu.
| 49 |  | 966167 |  |  |  |  | BOURÁNÍ KONSTRUKCÍ ZE ŽELEZOBETONU S ODVOZEM DO 16KM | [8 empty] | M3 | 21.512 | ____________ |  |  | ____________
5 - Bourání železobetonové spádové desky, odvoz na skládku (15 km), skládkovné 6 - Bourání železobetonové římsy, odvoz na skládku (15 km), skládkovné
Spádová deska 1,65*8,47=13,976 [H] Římsa 0,8*0,5*14+0,62*0,2*15,61=7,536 [I] Celkem: H+I=21,511 [J]
| Technická specifikace: | [8 empty] | - zahrnují veškerou manipulaci s vybouranou sutí a hmotami včetně uložení na skládku a poplatku za skládku, - zahrnují veškeré další práce plynoucí z technologického předpisu a z platných předpisů (zvláště vyhlášky č.324/1990 Sb.).
| 50 |  | 966811 |  |  |  |  | ODSTRANĚNÍ KOVOVÉHO ZÁBRADLÍ | [8 empty] | M | 28.5 | ____________ |  |  | ____________
1 - Demontáž ocelového zábradlí, vč.odvozu a likvidace v režii zhotovitele
(13,5+15)=28,500 [A]
| Technická specifikace: | [8 empty] | - zahrnují veškerou manipulaci s vybouranou sutí a hmotami, - zahrnují veškeré další práce plynoucí z technologického předpisu a z platných předpisů (zvláště vyhlášky č.324/1990 Sb.), - zahrnuje i odstranění sloupků z jiného materiálu (beton, kámen).
| 51 |  | 97817 |  |  |  |  | ODSTRANĚNÍ MOSTNÍ IZOLACE | [8 empty] | M2 | 81.905 | ____________ |  |  | ____________
4 - Odstranění stávající izolace
9,67*8,47=81,905 [A]
| Technická specifikace: | [8 empty] | - zahrnují veškerou manipulaci s vybouranou sutí a hmotami včetně uložení na skládku a poplatku za skládku, - zahrnují veškeré další práce plynoucí z technologického předpisu a z platných předpisů (zvláště vyhlášky č.324/1990 Sb.).
|  | 9 |  |  |  |  | Ostatní konstrukce a práce | [12 empty] | ____________
|  | 991 |  |  |  |  | Dopravní značení provizorní
| 52 |  | 914214 |  |  |  |  | DOPRAV ZNAČKY ZVĚTŠ VEL OCEL - MONT, DEMONT | [8 empty] | KUS | 2 | ____________ |  |  | ____________
47 - informační cedule velká
2=2,000 [A] Cena značky - doba použití 60 dní 14,60+11,80*60=722,600 [B]
| Technická specifikace: | [8 empty] | - kromě vlastních značek a zařízení v příslušném provedení uvedeném v textu ještě sloupky a upevňovací zařízení včetně jejich osazení (betonová patka, zemní práce), pokud nejsou uvedeny samostatnou položkou - u dočasných (provizorních) značek a zařízení údržbu po celou dobu trvání funkce, náhradu zničených nebo ztracených kusů, nutnou opravu
poškozených částí - u výstražných světel napájení z baterie včetně záložní baterie - odstranění, demontáž a odklizení materiálu na skládku.
| 53 |  | 914314 |  |  |  |  | DOPRAV ZNAČKY ZMENŠ VEL OCEL - MONT, DEMONT | [8 empty] | KUS | 30 | ____________ |  |  | ____________
46 - malá značka - montáž + demontáž
2*3+10+9+5=30,000 [A] Cena značky - doba použití 60 dní 17,60+60*7,20=449,600 [B]
| Technická specifikace: | [8 empty] | - kromě vlastních značek a zařízení v příslušném provedení uvedeném v textu ještě sloupky a upevňovací zařízení včetně jejich osazení (betonová patka, zemní práce), pokud nejsou uvedeny samostatnou položkou - u dočasných (provizorních) značek a zařízení údržbu po celou dobu trvání funkce, náhradu zničených nebo ztracených kusů, nutnou opravu poškozených částí - u výstražných světel napájení z baterie včetně záložní baterie - odstranění, demontáž a odklizení materiálu na skládku.
| 54 |  | 916114 |  |  |  |  | DOPRAV SVĚTLO VÝSTRAŽ SAMOSTATNÉ - MONTÁŽ, DEMONTÁŽ | [8 empty] | KUS | 6 | ____________ |  |  | ____________
44 - Výstražné světlo typ 1 - montáž + demontáž
6=6,000 [A] Cena značky - doba použití 60 dní 18,60+56,8*60=3 426,600 [B]
| Technická specifikace: | [8 empty] | - kromě vlastních značek a zařízení v příslušném provedení uvedeném v textu ještě sloupky a upevňovací zařízení včetně jejich osazení (betonová patka, zemní práce), pokud nejsou uvedeny samostatnou položkou - u dočasných (provizorních) značek a zařízení údržbu po celou dobu trvání funkce, náhradu zničených nebo ztracených kusů, nutnou opravu poškozených částí - u výstražných světel napájení z baterie včetně záložní baterie - odstranění, demontáž a odklizení materiálu na skládku.
| 55 |  | 916314 |  |  |  |  | DOPRAVNÍ ZÁBRANY Z2 S FÓLIÍ TŘ 1 - MONTÁŽ, DEMONTÁŽ | [8 empty] | KUS | 2 | ____________ |  |  | ____________
45 - Zábrana Z2 - montáž + demontáž
2=2,000 [A] Cena značky - doba použití 60 dní 58,50+23,0*60=1 438,500 [B]
| Technická specifikace: | [8 empty] | - kromě vlastních značek a zařízení v příslušném provedení uvedeném v textu ještě sloupky a upevňovací zařízení včetně jejich osazení (betonová patka, zemní práce), pokud nejsou uvedeny samostatnou položkou - u dočasných (provizorních) značek a zařízení údržbu po celou dobu trvání funkce, náhradu zničených nebo ztracených kusů, nutnou opravu
poškozených částí - u výstražných světel napájení z baterie včetně záložní baterie - odstranění, demontáž a odklizení materiálu na skládku.
|  | 991 |  |  |  |  | Dopravní značení provizorní | [12 empty] | ____________
|  | 992 |  |  |  |  | Dopravní značení trvalé
| 56 |  | 91228 |  |  |  |  | SMĚROVÉ SLOUPKY Z PLAST HMOT VČET ODRAZ PÁSKU | [8 empty] | KUS | 4 | ____________ |  |  | ____________
50 - Silniční směrový sloupek (modrý) Z11e 2x, Z11f 2x
2+2=4,000 [A]
| Technická specifikace: | [8 empty] | - dodání a osazení sloupku včetně nutných zemních prací - vnitrostaveništní a mimostaveništní doprava - zahrnuje i odrazky nebo retroreflexní fólie.
| 57 |  | 91355 |  |  |  |  | EVIDENČNÍ ČÍSLO MOSTU | [8 empty] | KUS | 2 | ____________ |  |  | ____________
48 -Osazení ev.č. mostu ( budou použity stávající)
2=2,000 [A]
| 58 |  | 915221 |  |  |  |  | VODOR DOPRAV ZNAČ PLASTEM PROFIL NEHLUČNÉ - DOD A POKLÁDKA | [8 empty] | M2 | 5.663 | ____________ |  |  | ____________
49 - V1a Podélná čára souvislá (tl.12,5cm), dvousložková plastická hmota reflexní
0,125*45,3=5,663 [A]
| Technická specifikace: | [8 empty] | - veškeré práce jsou obsaženy v textu položky, - zahrnuje předznačení a reflexní úpravu.
|  | 992 |  |  |  |  | Dopravní značení trvalé | [12 empty] | ____________
| Celkem: | [19 empty] | ____________