## List1
III/37415, 37416 Bačov - Vísky
Výkaz výměr
staničení | šířka | prům. šířka | délka | plocha
m | m | m | m | m2
0 | 5
|  | 5 | 50 | 250
50 | 5
|  | 4.9 | 50 | 245
100 | 4.8
|  | 4.9 | 50 | 245
150 | 5
|  | 4.9 | 50 | 245
200 | 4.8
|  | 4.8 | 50 | 240
250 | 4.8
|  | 4.8 | 50 | 240
300 | 4.8
|  | 4.7 | 50 | 235
350 | 4.6
|  | 4.7 | 50 | 235
400 | 4.8
|  | 4.8 | 50 | 240
450 | 4.8
|  | 4.8 | 50 | 240
500 | 4.8
|  | 4.8 | 50 | 240
550 | 4.8
|  | 4.9 | 50 | 245
600 | 5
|  | 5 | 50 | 250
650 | 5
|  | 4.9 | 50 | 245
700 | 4.8
|  | 4.8 | 50 | 240
750 | 4.8
|  | 4.9 | 50 | 245
800 | 5
|  | 5 | 50 | 250
850 | 5
|  | 5 | 50 | 250
900 | 5
|  | 5 | 50 | 250
950 | 5
|  | 4.9 | 50 | 245
1000 | 4.8
|  | 4.8 | 50 | 240
1050 | 4.8
|  | 5 | 50 | 250
1100 | 5.2
|  | 5.1 | 50 | 255
1150 | 5
|  | 5.1 | 50 | 255
1200 | 5.2
|  | 5 | 50 | 250
1250 | 4.8
|  | 4.9 | 50 | 245
1300 | 5
|  | 5.1 | 50 | 255
1350 | 5.2
|  | 5.1 | 50 | 255
1400 | 5
|  | 5.2 | 50 | 260
1450 | 5.4
|  | 5.2 | 50 | 260
1500 | 5
|  | 5 | 50 | 250
1550 | 5
|  | 5.1 | 50 | 255
1600 | 5.2
|  | 5.3 | 50 | 265
1650 | 5.4
|  | 5.4 | 50 | 270
1700 | 5.4
|  | 5.5 | 25 | 137.5
1725 | 5.6
Plocha III/37415 celkem |  |  |  | 8577.5
Plocha celkem |  |  |  | 8577.5
Frézování - napojení ZÚ a KÚ |  |  | m3 | 1.16
(5,00 + 5,60) * 2,00 * 0,05
Ošetření pracovních spar |  |  | m | 10.6
5,00 + 5,60
Řezání asflatového krytu |  |  | m | 10.6
5,00 + 5,60
Vodorovné dopravní značení |  |  | m2 | 431.25
barvou hladké, vodicí pruhy V4 š. 12,50 cm
1725,00 * 2 * 0,125
Asfaltový beton - vyrovnání profilu ACL 16 |  |  | m3 | 343
8 578,00 * 0,04
Asfaltový beton ACO 11 tl. 40 mm obrusná vrstva |  |  | m2 | 8577.5
Spojovací postřik |  |  | m2 | 17155