## Sheet1
|  | ASPE 9 | [21 empty] | Strana: | 1
3.6.1.7
SOUPIS PRACÍ
|  |  |  | Stavba: | [7 empty] | Kuch_Zn2 |  | III/4121 Kuchařovice – Znojmo, 2.stavba-km 2,487-2,755
|  |  |  | Objekt: | [7 empty] | C 105 |  | Komunikace III/4121, Znojmo, km 2,487-2,755
|  |  |  | Rozpočet: | [7 empty] | 1 |  | PDPS
|  |  |  | Objednavatel: | [8 empty] | Správa a údržba silnic Jihomoravského kraje, příspěvková organizace kraje
|  |  |  | Zhotovitel dokumentace: | [8 empty] | SILNIČNÍ PROJEKT, spol. s r.o.
[5 empty] | Základní cena: | [10 empty] | ____________ |  |  | Kč
[10 empty] | Cena celková: | [5 empty] | ____________ |  |  | Kč
[10 empty] | DPH: | [5 empty] | ____________ |  |  | Kč
[10 empty] | Cena s daní: | [5 empty] | ____________ |  |  | Kč
[6 empty] | Měrné jednotky: | [8 empty] | M2
[6 empty] | Počet měrných jednotek: | [8 empty] | 1667
[6 empty] | Náklad na měrnou jednotku: | [9 empty] | ____________ |  |  | Kč
|  |  |  | Vypracoval zadání: |  |  |  |  | Š.Bucharová | [7 empty] | Vypracoval nabídku:
|  |  |  | Datum zadání: |  |  |  |  | 2009-06-15 | [7 empty] | Datum vypracování nabídky:
|  | 0 |  |  |  |  | Všeobecné konstrukce a práce
| 1 |  | 014102 |  |  |  |  | POPLATKY ZA SKLÁDKU | [9 empty] | T | 1787.4 | ____________ |  |  | ____________
zemina, viz položky č. 123215, 131215, 132215
(946+28+19)=993,000 [A] A*1,800=1 787,400 [B]
| Technická specifikace: | [9 empty] | Položka obsahuje veškeré poplatky provozovateli skládky související s uložením odpadu na skládce.
| 2 |  | 014201 |  |  |  |  | POPLATKY ZA ZEMNÍK | [9 empty] | M3 | 82.8 | ____________ |  |  | ____________
pořízení ornice, viz položka č. 125117, 18222
| Technická specifikace: | [9 empty] | Položka obsahuje veškeré poplatky majiteli zemníku související s nákupem zeminy (nikoliv s otvírkou zemníku)
|  | 0 |  |  |  |  | Všeobecné konstrukce a práce | [13 empty] | ____________
|  | 1 |  |  |  |  | Zemní práce
| 3 |  | 11120 |  |  |  |  | ODSTRANĚNÍ KŘOVIN | [9 empty] | M2 | 10 | ____________ |  |  | ____________
zaměřeno na stavbě
10=10,000 [A]
| Technická specifikace: | [9 empty] | odstranění travin, křovin a stromů do průměru 100 mm doprava dřevin bez ohledu na vzdálenost spálení na hromadách nebo štěpkování
| 4 |  | 11313 |  |  |  |  | ODSTRAN KRYTU VOZOVEK A CHOD S ASFALT POJIVEM | [9 empty] | M3 | 108.8 | ____________ |  |  | ____________
materiál se použije na výměnu podloží , viz pol.č. 21450a, zaměřeno acad, viz příloha č. 2 situace
1360*0,08=108,800 [A]
| Technická specifikace: | [9 empty] | Položka obsahuje veškerou manipulaci s vybouranou sutí a s vybouranými hmotami (pokud zadávací dokumentace nestanoví jinak).
| 5 |  | 113295 |  |  |  |  | ODSTRANĚNÍ PŘÍKOPŮ A RIGOLŮ Z PŘÍKOPOVÝCH TVÁRNIC, ODVOZ DO 8 KM | [9 empty] | M2 | 48 | ____________ |  |  | ____________
odvoz skládku, vč. uložení a poplatku za skládku, zaměřeno acad, viz příloha č. 2 situace
80*0,600=48,000 [A]
| Technická specifikace: | [9 empty] | Položka obsahuje veškerou manipulaci s vybouranou sutí a s vybouranými hmotami vč. uložení na skládku a poplatku za skládku (pokud zadávací
dokumentace nestanoví jinak).
| 6 |  | 11332 |  |  |  |  | ODSTRAN PODKL VOZOVEK A CHOD Z KAM NESTMEL | [9 empty] | M3 | 299.2 | ____________ |  |  | ____________
materiál se použije na výměnu podloží a dosypání krajnic, viz pol.č. 17310, pol.č. 21450a, zaměřeno acad, viz příloha č. 2 situace , 5 příčné řezy,
1360*0,22=299,200 [A]
| Technická specifikace: | [9 empty] | Položka obsahuje veškerou manipulaci s vybouranou sutí a s vybouranými hmotami (pokud zadávací dokumentace nestanoví jinak).
| 7 |  | 12321 |  |  |  |  | ODKOP PRO SPOD STAVBU SILNIC A ŽELEZNIC TŘ 3 | [9 empty] | M3 | 32 | ____________ |  |  | ____________
výkopek použit do násypu, zaměřeno acad, viz příloha č. 2 situace , 5 příčné řezy
32=32,000 [A]
| Technická specifikace: | [9 empty] | - vodorovná a svislá doprava, přemístění, přeložení, manipulace s výkopkem - kompletní provedení vykopávky nezapažené i zapažené - ošetření výkopiště po celou dobu práce v něm vč. klimatických opatření - ztížení vykopávek v blízkosti podzemního vedení, konstrukcí a objektů vč. jejich dočasného zajištění - ztížení pod vodou, v okolí výbušnin, ve stísněných prostorech a pod. - příplatek za lepivost - těžení po vrstvách, pásech a po jiných nutných částech (figurách) - čerpání vody vč. čerpacích jímek, potrubí a pohotovostní čerpací soupravy (viz ustanovení k pol. 1151,2) - potřebné snížení hladiny podzemní vody - těžení a rozpojování jednotlivých balvanů - vytahování a nošení výkopku - svahování a přesvah. svahů do konečného tvaru, výměna hornin v podloží a v pláni znehodnocené klimatickými vlivy - eventuelně nutné druhotné rozpojení odstřelené horniny - ruční vykopávky, odstranění kořenů a napadávek - pažení, vzepření a rozepření vč. přepažování - hradící a štětové stěny dočasné (adekvátně platí ustanovení k pol. 1151,2) - úpravu, ochranu a očištění dna, základové spáry, stěn a svahů - zhutnění podloží, případně i svahů vč. svahování - zřízení stupňů v podloží a lavic na svazích, není-li pro tyto práce zřízena samostatná položka - udržování výkopiště a jeho ochrana proti vodě - odvedení nebo obvedení vody v okolí výkopiště a ve výkopišti - třídění výkopku
- veškeré pomocné konstrukce umožňující provedení vykopávky (příjezdy, sjezdy, nájezdy, lešení, podpěr. konstr., přemostění, zpevněné plochy, zakrytí a pod.)
| 8 |  | 123215 |  |  |  |  | ODKOP PRO SPOD STAVBU SILNIC A ŽELEZNIC TŘ 3 ODVOZ DO 8KM | [9 empty] | M3 | 946 | ____________ |  |  | ____________
odvoz na skládku, zaměřeno acad, viz příloha č. 2 situace , 5 příčné řezy
978-32=946,000 [A] A=946,000 [B]
| Technická specifikace: | [9 empty] | - vodorovná a svislá doprava, přemístění, přeložení, manipulace s výkopkem - kompletní provedení vykopávky nezapažené i zapažené - ošetření výkopiště po celou dobu práce v něm vč. klimatických opatření - ztížení vykopávek v blízkosti podzemního vedení, konstrukcí a objektů vč. jejich dočasného zajištění - ztížení pod vodou, v okolí výbušnin, ve stísněných prostorech a pod. - příplatek za lepivost - těžení po vrstvách, pásech a po jiných nutných částech (figurách) - čerpání vody vč. čerpacích jímek, potrubí a pohotovostní čerpací soupravy (viz ustanovení k pol. 1151,2) - potřebné snížení hladiny podzemní vody - těžení a rozpojování jednotlivých balvanů - vytahování a nošení výkopku - svahování a přesvah. svahů do konečného tvaru, výměna hornin v podloží a v pláni znehodnocené klimatickými vlivy - eventuelně nutné druhotné rozpojení odstřelené horniny - ruční vykopávky, odstranění kořenů a napadávek - pažení, vzepření a rozepření vč. přepažování - hradící a štětové stěny dočasné (adekvátně platí ustanovení k pol. 1151,2) - úpravu, ochranu a očištění dna, základové spáry, stěn a svahů - zhutnění podloží, případně i svahů vč. svahování - zřízení stupňů v podloží a lavic na svazích, není-li pro tyto práce zřízena samostatná položka - udržování výkopiště a jeho ochrana proti vodě - odvedení nebo obvedení vody v okolí výkopiště a ve výkopišti - třídění výkopku - veškeré pomocné konstrukce umožňující provedení vykopávky (příjezdy, sjezdy, nájezdy, lešení, podpěr. konstr., přemostění, zpevněné plochy, zakrytí a pod.)
| 9 |  | 125117 |  |  |  |  | VYKOPÁVKY ZE ZEMNÍKŮ A SKLÁDEK TŘ 1-2 S ODVOZEM DO 16KM | [9 empty] | M3 | 82.8 | ____________ |  |  | ____________
dovoz ornice, viz položka č. 18222
552*0,15=82,800 [A]
| Technická specifikace: | [9 empty] | - vodorovná a svislá doprava, přemístění, přeložení, manipulace s výkopkem - kompletní provedení vykopávky nezapažené i zapažené - ošetření výkopiště po celou dobu práce v něm vč. klimatických opatření - ztížení vykopávek v blízkosti podzemního vedení, konstrukcí a objektů vč. jejich dočasného zajištění - ztížení pod vodou, v okolí výbušnin, ve stísněných prostorech a pod. - příplatek za lepivost - těžení po vrstvách, pásech a po jiných nutných částech (figurách) - čerpání vody vč. čerpacích jímek, potrubí a pohotovostní čerpací soupravy (viz ustanovení k pol. 1151,2) - potřebné snížení hladiny podzemní vody - těžení a rozpojování jednotlivých balvanů - vytahování a nošení výkopku - svahování a přesvah. svahů do konečného tvaru, výměna hornin v podloží a v pláni znehodnocené klimatickými vlivy - eventuelně nutné druhotné rozpojení odstřelené horniny - ruční vykopávky, odstranění kořenů a napadávek - pažení, vzepření a rozepření vč. přepažování - hradící a štětové stěny dočasné (adekvátně platí ustanovení k pol. 1151,2) - úpravu, ochranu a očištění dna, základové spáry, stěn a svahů - zhutnění podloží, případně i svahů vč. svahování - zřízení stupňů v podloží a lavic na svazích, není-li pro tyto práce zřízena samostatná položka - udržování výkopiště a jeho ochrana proti vodě - odvedení nebo obvedení vody v okolí výkopiště a ve výkopišti - třídění výkopku - veškeré pomocné konstrukce umožňující provedení vykopávky (příjezdy, sjezdy, nájezdy, lešení, podpěr. konstr., přemostění, zpevněné plochy, zakrytí a pod.)
| 10 |  | 13121 |  |  |  |  | HLOUBENÍ JAM ZAPAŽ I NEPAŽ TŘ 3 | [9 empty] | M3 | 7 | ____________ |  |  | ____________
výkopek použit pro zpětný zásyp, zaměřeno acad, viz příloha č. 2 situace , 5 příčné řezy
7=7,000 [A]
| Technická specifikace: | [9 empty] | - vodorovná a svislá doprava, přemístění, přeložení, manipulace s výkopkem - kompletní provedení vykopávky nezapažené i zapažené
- ošetření výkopiště po celou dobu práce v něm vč. klimatických opatření - ztížení vykopávek v blízkosti podzemního vedení, konstrukcí a objektů vč. jejich dočasného zajištění - ztížení pod vodou, v okolí výbušnin, ve stísněných prostorech a pod. - příplatek za lepivost - těžení po vrstvách, pásech a po jiných nutných částech (figurách) - čerpání vody vč. čerpacích jímek, potrubí a pohotovostní čerpací soupravy (viz ustanovení k pol. 1151,2) - potřebné snížení hladiny podzemní vody - těžení a rozpojování jednotlivých balvanů - vytahování a nošení výkopku - svahování a přesvah. svahů do konečného tvaru, výměna hornin v podloží a v pláni znehodnocené klimatickými vlivy - eventuelně nutné druhotné rozpojení odstřelené horniny - ruční vykopávky, odstranění kořenů a napadávek - pažení, vzepření a rozepření vč. přepažování - hradící a štětové stěny dočasné (adekvátně platí ustanovení k pol. 1151,2) - úpravu, ochranu a očištění dna, základové spáry, stěn a svahů - zhutnění podloží, případně i svahů vč. svahování - udržování výkopiště a jeho ochrana proti vodě - odvedení nebo obvedení vody v okolí výkopiště a ve výkopišti - třídění výkopku - veškeré pomocné konstrukce umožňující provedení vykopávky (příjezdy, sjezdy, nájezdy, lešení, podpěr. konstr., přemostění, zpevněné plochy, zakrytí a pod.)
| 11 |  | 131215 |  |  |  |  | HLOUBENÍ JAM ZAPAŽ I NEPAŽ TŘ 3 S ODVOZEM DO 8KM | [9 empty] | M3 | 28 | ____________ |  |  | ____________
odvoz na skládku, zaměřeno acad, viz příloha č. 2 situace , 5 příčné řezy
(14*2,500)-7,000=28,000 [A]
| Technická specifikace: | [9 empty] | - vodorovná a svislá doprava, přemístění, přeložení, manipulace s výkopkem - kompletní provedení vykopávky nezapažené i zapažené - ošetření výkopiště po celou dobu práce v něm vč. klimatických opatření - ztížení vykopávek v blízkosti podzemního vedení, konstrukcí a objektů vč. jejich dočasného zajištění - ztížení pod vodou, v okolí výbušnin, ve stísněných prostorech a pod. - příplatek za lepivost - těžení po vrstvách, pásech a po jiných nutných částech (figurách) - čerpání vody vč. čerpacích jímek, potrubí a pohotovostní čerpací soupravy (viz ustanovení k pol. 1151,2)
- potřebné snížení hladiny podzemní vody - těžení a rozpojování jednotlivých balvanů - vytahování a nošení výkopku - svahování a přesvah. svahů do konečného tvaru, výměna hornin v podloží a v pláni znehodnocené klimatickými vlivy - eventuelně nutné druhotné rozpojení odstřelené horniny - ruční vykopávky, odstranění kořenů a napadávek - pažení, vzepření a rozepření vč. přepažování - hradící a štětové stěny dočasné (adekvátně platí ustanovení k pol. 1151,2) - úpravu, ochranu a očištění dna, základové spáry, stěn a svahů - zhutnění podloží, případně i svahů vč. svahování - udržování výkopiště a jeho ochrana proti vodě - odvedení nebo obvedení vody v okolí výkopiště a ve výkopišti - třídění výkopku - veškeré pomocné konstrukce umožňující provedení vykopávky (příjezdy, sjezdy, nájezdy, lešení, podpěr. konstr., přemostění, zpevněné plochy, zakrytí a pod.)
| 12 |  | 13221 |  |  |  |  | HLOUB RÝH A MELIOR KAN ŠÍŘ DO 2M PAŽ I NEPAŽ TŘ 3 | [9 empty] | M3 | 29.64 | ____________ |  |  | ____________
výkopek použit pro zpětný zásyp, zaměřeno acad, viz příloha č. 2 situace , 5 příčné řezy
29,640=29,640 [A]
| Technická specifikace: | [9 empty] | - vodorovná a svislá doprava, přemístění, přeložení, manipulace s výkopkem - kompletní provedení vykopávky nezapažené i zapažené - ošetření výkopiště po celou dobu práce v něm vč. klimatických opatření - ztížení vykopávek v blízkosti podzemního vedení, konstrukcí a objektů vč. jejich dočasného zajištění - ztížení pod vodou, v okolí výbušnin, ve stísněných prostorech a pod. - příplatek za lepivost - těžení po vrstvách, pásech a po jiných nutných částech (figurách) - čerpání vody vč. čerpacích jímek, potrubí a pohotovostní čerpací soupravy (viz ustanovení k pol. 1151,2) - potřebné snížení hladiny podzemní vody - těžení a rozpojování jednotlivých balvanů - vytahování a nošení výkopku - svahování a přesvah. svahů do konečného tvaru, výměna hornin v podloží a v pláni znehodnocené klimatickými vlivy - eventuelně nutné druhotné rozpojení odstřelené horniny
- ruční vykopávky, odstranění kořenů a napadávek - pažení, vzepření a rozepření vč. přepažování - hradící a štětové stěny dočasné (adekvátně platí ustanovení k pol. 1151,2) - úpravu, ochranu a očištění dna, základové spáry, stěn a svahů - zhutnění podloží, případně i svahů vč. svahování - udržování výkopiště a jeho ochrana proti vodě - odvedení nebo obvedení vody v okolí výkopiště a ve výkopišti - třídění výkopku - veškeré pomocné konstrukce umožňující provedení vykopávky (příjezdy, sjezdy, nájezdy, lešení, podpěr. konstr., přemostění, zpevněné plochy, zakrytí a pod.)
| 13 |  | 132215 |  |  |  |  | HLOUB RÝH A MELIOR KAN ŠÍŘ DO 2M PAŽ I NEPAŽ TŘ 3 DO 8KM | [9 empty] | M3 | 19 | ____________ |  |  | ____________
odvoz na skládku, k pol.č. 87433, 87444, zaměřeno acad, viz příloha č. 2 situace , 5 příčné řezy
(38*0,8*1,6)-29,640=19,000 [A]
| Technická specifikace: | [9 empty] | - vodorovná a svislá doprava, přemístění, přeložení, manipulace s výkopkem - kompletní provedení vykopávky nezapažené i zapažené - ošetření výkopiště po celou dobu práce v něm vč. klimatických opatření - ztížení vykopávek v blízkosti podzemního vedení, konstrukcí a objektů vč. jejich dočasného zajištění - ztížení pod vodou, v okolí výbušnin, ve stísněných prostorech a pod. - příplatek za lepivost - těžení po vrstvách, pásech a po jiných nutných částech (figurách) - čerpání vody vč. čerpacích jímek, potrubí a pohotovostní čerpací soupravy (viz ustanovení k pol. 1151,2) - potřebné snížení hladiny podzemní vody - těžení a rozpojování jednotlivých balvanů - vytahování a nošení výkopku - svahování a přesvah. svahů do konečného tvaru, výměna hornin v podloží a v pláni znehodnocené klimatickými vlivy - eventuelně nutné druhotné rozpojení odstřelené horniny - ruční vykopávky, odstranění kořenů a napadávek - pažení, vzepření a rozepření vč. přepažování - hradící a štětové stěny dočasné (adekvátně platí ustanovení k pol. 1151,2) - úpravu, ochranu a očištění dna, základové spáry, stěn a svahů - zhutnění podloží, případně i svahů vč. svahování
- udržování výkopiště a jeho ochrana proti vodě - odvedení nebo obvedení vody v okolí výkopiště a ve výkopišti - třídění výkopku - veškeré pomocné konstrukce umožňující provedení vykopávky (příjezdy, sjezdy, nájezdy, lešení, podpěr. konstr., přemostění, zpevněné plochy, zakrytí a pod.)
| 14 |  | 171103 |  |  |  |  | ULOŽENÍ SYPANINY DO NÁSYPŮ SE ZHUT DO 100%PS | [9 empty] | M3 | 32 | ____________ |  |  | ____________
hutnění na 98% PS, viz položka č. 12321, zaměřeno acad, viz příloha č. 2 situace , 5 příčné řezy
32=32,000 [A]
| Technická specifikace: | [9 empty] | Položka konstrukce ze zemin zahrnuje zejména: - kompletní provedení zemní konstrukce vč. výběru vhodného materiálu - nákup materiálu dle zadávací dokumentace - úprava ukládaného materiálu vlhčením, tříděním, promícháním nebo vysoušením, příp. jiné úpravy za účelem zlepšení jeho mech. vlastností - hutnění i různé míry hutnění - ošetření úložiště po celou dobu práce v něm vč. klimatických opatření - ztížení v okolí vedení, konstrukcí a objektů a jejich dočasné zajištění - ztížení provádění vč. hutnění ve ztížených podmínkách a stísněných prostorech - ztížené ukládání sypaniny pod vodu - ukládání po vrstvách a po jiných nutných částech (figurách) vč. dosypávek - spouštění a nošení materiálu - výměna částí zemní konstrukce znehodnocené klimatickými vlivy - ruční hutnění a výplň jam a prohlubní v podloží - úprava, očištění a ochrana případně zhutnění podloží a svahů - svahování, hutnění a uzavírání povrchů svahů - zřízení lavic na svazích a zásyp rýh - udržování úložiště a jeho ochrana proti vodě - odvedení nebo obvedení vody v okolí úložiště a v úložišti - veškeré pomocné konstrukce umožňující provedení zemní konstrukce (příjezdy, sjezdy, nájezdy, lešení, podpěrné konstrukce, přemostění, zpevněné plochy, zakrytí a pod.)
| 15 |  | 17120 |  |  |  |  | ULOŽENÍ SYPANINY DO NÁSYPŮ A NA SKLÁDKY BEZ ZHUT | [9 empty] | M3 | 993 | ____________ |  |  | ____________
viz položky č. 123215, 131215, 132215
946+28+19=993,000 [A]
| Technická specifikace: | [9 empty] | Položka zahrnuje: - kompletní provedení zemní konstrukce - ošetření úložiště po celou dobu práce v něm vč. klimatických opatření - ztížení v okolí vedení, konstrukcí a objektů a jejich dočasné zajištění - ztížení provádění ve ztížených podmínkách a stísněných prostorech - ztížené ukládání sypaniny pod vodu - ukládání po vrstvách a po jiných nutných částech (figurách) vč. dosypávek - spouštění a nošení materiálu - úprava, očištění a ochrana podloží a svahů - svahování, uzavírání povrchů svahů - udržování úložiště a jeho ochrana proti vodě - odvedení nebo obvedení vody v okolí úložiště a v úložišti - veškeré pomocné konstrukce umožňující provedení zemní konstrukce (příjezdy, sjezdy, nájezdy, lešení, podpěrné konstrukce, přemostění, zpevněné plochy, zakrytí a pod.)
| 16 |  | 17310 |  |  |  |  | ZEMNÍ KRAJNICE A DOSYPÁVKY SE ZHUT | [9 empty] | M3 | 5.7 | ____________ |  |  | ____________
mat. z vybouraných podkladních vrstev, viz pol.č.11332, zaměřeno acad, viz příloha č. 2 situace , 5 příčné řezy
19*0,300=5,700 [A]
| Technická specifikace: | [9 empty] | Položka konstrukce ze zemin zahrnuje zejména: - kompletní provedení zemní konstrukce vč. výběru a dodání vhodného materiálu - nákup materiálu dle zadávací dokumentace - úprava ukládaného materiálu vlhčením, tříděním, promícháním nebo vysoušením, příp. jiné úpravy za účelem zlepšení jeho mech. vlastností - hutnění i různé míry hutnění - ošetření úložiště po celou dobu práce v něm vč. klimatických opatření - ztížení v okolí vedení, konstrukcí a objektů a jejich dočasné zajištění - ztížení provádění vč. hutnění ve ztížených podmínkách a stísněných prostorech - ztížené ukládání sypaniny pod vodu - ukládání po vrstvách a po jiných nutných částech (figurách) vč. dosypávek - spouštění a nošení materiálu - výměna částí zemní konstrukce znehodnocené klimatickými vlivy - ruční hutnění a výplň jam a prohlubní v podloží
- úprava, očištění a ochrana případně zhutnění podloží a svahů - svahování, hutnění a uzavírání povrchů svahů - zřízení lavic na svazích a zásyp rýh - udržování úložiště a jeho ochrana proti vodě - odvedení nebo obvedení vody v okolí úložiště a v úložišti - veškeré pomocné konstrukce umožňující provedení zemní konstrukce (příjezdy, sjezdy, nájezdy, lešení, podpěrné konstrukce, přemostění, zpevněné plochy, zakrytí a pod.)
| 17 |  | 17411 |  |  |  |  | ZÁSYP JAM A RÝH ZEMINOU SE ZHUT | [9 empty] | M3 | 36.64 | ____________ |  |  | ____________
materiál viz pol.č. 13121, 13221, zaměřeno acad, viz příloha č. 2 situace , 5 příčné řezy
zásyp rýh (přípojky) 29.64=29,640 [A] zásyp jam (vpusti) 0.5*14=7,000 [B] A+B=36,640 [D]
| Technická specifikace: | [9 empty] | Položka zahrnuje: - kompletní provedení zemní konstrukce vč. výběru vhodného materiálu - nákup materiálu dle zadávací dokumentace - úprava ukládaného materiálu vlhčením, tříděním, promícháním nebo vysoušením, příp. jiné úpravy za účelem zlepšení jeho mech. vlastností - hutnění i různé míry hutnění - ošetření úložiště po celou dobu práce v něm vč. klimatických opatření - ztížení v okolí vedení, konstrukcí a objektů a jejich dočasné zajištění - ztížení provádění vč. hutnění ve ztížených podmínkách a stísněných prostorech - ztížené ukládání sypaniny pod vodu - ukládání po vrstvách a po jiných nutných částech (figurách) vč. dosypávek - spouštění a nošení materiálu - výměna částí zemní konstrukce znehodnocené klimatickými vlivy - ruční hutnění a výplň jam a prohlubní v podloží - úprava, očištění a ochrana případně zhutnění podloží a svahů - svahování, hutnění a uzavírání povrchů svahů - zřízení lavic na svazích a zásyp rýh - udržování úložiště a jeho ochrana proti vodě - odvedení nebo obvedení vody v okolí úložiště a v úložišti - veškeré pomocné konstrukce umožňující provedení zemní konstrukce (příjezdy, sjezdy, nájezdy, lešení, podpěrné konstrukce, přemostění, zpevněné
plochy, zakrytí a pod.) - případné prohození nebo třídění materiálu.
| 18 |  | 17581 |  |  |  |  | OBSYP POTRUBÍ A OBJEKTŮ Z NAKUPOVANÝCH MATERIÁLŮ | [9 empty] | M3 | 19 | ____________ |  |  | ____________
štěrkopísek, viz pol.č. 87433, 87445, zaměřeno acad, viz příloha č. 2 situace , 4 vzorový př. řez, 5 příčné řezy
38*0,500=19,000 [A]
| Technická specifikace: | [9 empty] | Položka zahrnuje: - kompletní provedení zemní konstrukce vč. výběru vhodného materiálu - nákup materiálu dle zadávací dokumentace - úprava ukládaného materiálu vlhčením, tříděním, promícháním nebo vysoušením, příp. jiné úpravy za účelem zlepšení jeho mech. vlastností - hutnění i různé míry hutnění - ošetření úložiště po celou dobu práce v něm vč. klimatických opatření - ztížení v okolí vedení, konstrukcí a objektů a jejich dočasné zajištění - ztížení provádění vč. hutnění ve ztížených podmínkách a stísněných prostorech - ztížené ukládání sypaniny pod vodu - ukládání po vrstvách a po jiných nutných částech (figurách) vč. dosypávek - spouštění a nošení materiálu - výměna částí zemní konstrukce znehodnocené klimatickými vlivy - ruční hutnění a výplň jam a prohlubní v podloží - úprava, očištění a ochrana případně zhutnění podloží a svahů - svahování, hutnění a uzavírání povrchů svahů - zřízení lavic na svazích a zásyp rýh - udržování úložiště a jeho ochrana proti vodě - odvedení nebo obvedení vody v okolí úložiště a v úložišti - veškeré pomocné konstrukce umožňující provedení zemní konstrukce (příjezdy, sjezdy, nájezdy, lešení, podpěrné konstrukce, přemostění, zpevněné plochy, zakrytí a pod.) - případné prohození nebo třídění materiálu.
| 19 |  | 18110 |  |  |  |  | ÚPRAVA PLÁNĚ SE ZHUT V HOR TŘ 1-4 | [9 empty] | M2 | 1834 | ____________ |  |  | ____________
zaměřeno acad, viz příloha č. 2 situace , 5 příčné řezy
1834=1 834,000 [A]
| Technická specifikace: | [9 empty] | Veškeré práce jsou obsaženy v textu položky včetně vyrovnání výškových rozdílů. Míru zhutnění určuje projekt.
| 20 |  | 18222 |  |  |  |  | ROZPROSTŘENÍ ORNICE VE SVAHU V TL DO 0,15M | [9 empty] | M2 | 552 | ____________ |  |  | ____________
zaměřeno acad, viz příloha č. 2 situace , 5 příčné řezy
| Technická specifikace: | [9 empty] | veškeré práce jsou obsaženy v textu položky
| 21 |  | 18241 |  |  |  |  | ZALOŽENÍ TRÁVNÍKU RUČNÍM VÝSEVEM | [9 empty] | M2 | 552 | ____________ |  |  | ____________
zaměřeno acad, viz příloha č. 2 situace , 5 příčné řezy
| Technická specifikace: | [9 empty] | Zahrnuje veškerý materiál, výrobky a polotovary, včetně mimostaveništní a vnitrostaveništní dopravy (rovněž přesuny), včetně naložení a složení, případně s uložením, první pokosení
| 22 |  | 18247 |  |  |  |  | OŠETŘOVÁNÍ TRÁVNÍKU | [9 empty] | M2 | 1104 | ____________ |  |  | ____________
zaměřeno acad, viz příloha č. 2 situace , 5 příčné řezy
552*2=1 104,000 [A]
| Technická specifikace: | [9 empty] | Zahrnuje pokosení se shrabáním, naložení shrabků na dopravní prostředek, s odvozem a se složením
| 23 |  | 183511 |  |  |  |  | CHEMICKÉ ODPLEVELENÍ CELOPLOŠNÉ | [9 empty] | M2 | 552 | ____________ |  |  | ____________
zaměřeno acad, viz příloha č. 2 situace , 5 příčné řezy
552=552,000 [A]
| Technická specifikace: | [9 empty] | Popisy prací zahrnují veškerý materiál, výrobky a polotovary, včetně mimostaveništní a vnitrostaveništní dopravy (rovněž přesuny), včetně naložení a složení, případně s uložením
|  | 1 |  |  |  |  | Zemní práce | [13 empty] | ____________
|  | 2 |  |  |  |  | Základy
| 24 |  | 21262 |  |  |  |  | TRATIVODY KOMPLET Z TRUB Z PLAST HMOT DN DO 100MM | [9 empty] | M | 305 | ____________ |  |  | ____________
PVC DN 90 do ŠP lože, vč. zemních prací - výkopu rýh 61 m3, zásypu a napojení do přípojek DV, zaměřeno acad, viz příloha č. 2 situace , 5 příčné řezy
305=305,000 [A]
| Technická specifikace: | [9 empty] | Položka platí pro kompletní konstrukce trativodů a zahrnuje zejména: - výkop, výplň, zásyp trativodu včetně dopravy, uložení přebytečného materiálu, dodávky vhodného materiálu pro výplň a zásyp - zřízení spojovací vrstvy - zřízení podkladu a lože trativodu z vhodného materiálu - dodávka a uložení trativodu - obsyp trativodu vhodným materiálem, případně vložení separační nebo drenážní vložky
- ukončení trativodu zaústěním do potrubí nebo vodoteče, případně vybudování ukončujícího objektu (kapličky) dle VL Popisy prací zahrnují veškerý materiál, výrobky a polotovary, včetně mimostaveništní a vnitrostaveništní dopravy (rovněž přesuny), včetně naložení a složení, případně s uložením
| 25 |  | 21450a |  |  |  |  | SANAČNÍ VRSTVY Z VYBOURANÝCH PODKLADNÍCH VRSTEV | [9 empty] | M3 | 402.3 | ____________ |  |  | ____________
materiál viz pol. č. 11313, pol.č.11332, odpočet materiál pol.č.17310, zaměřeno acad, viz příloha č. 2 situace , 5 příčné řezy
108,800+(299,200-5,700)=402,300 [A]
| Technická specifikace: | [9 empty] | Popisy prací zahrnují veškerý materiál, výrobky a polotovary, včetně mimostaveništní a vnitrostaveništní dopravy (rovněž přesuny), včetně naložení a složení, případně s uložením
| 26 |  | 21452 |  |  |  |  | SANAČNÍ VRSTVY Z KAMENIVA DRCENÉHO | [9 empty] | M3 | 147.9 | ____________ |  |  | ____________
nakupovaná ŠD - chybějící materiál, viz pol.č. 21450a
(1834*0,300)-293,500-108,800=147,900 [A]
| Technická specifikace: | [9 empty] | Popisy prací zahrnují veškerý materiál, výrobky a polotovary, včetně mimostaveništní a vnitrostaveništní dopravy (rovněž přesuny), včetně naložení a složení, případně s uložením
|  | 2 |  |  |  |  | Základy | [13 empty] | ____________
|  | 4 |  |  |  |  | Vodorovné konstrukce
| 27 |  | 45157 |  |  |  |  | PODKL A VÝPLŇ VRSTVY Z KAMENIVA TĚŽENÉHO | [9 empty] | M3 | 3.04 | ____________ |  |  | ____________
zaměřeno acad, viz příloha č. 2 situace , 5 příčné řezy
pískové lože přípojek DV 32*0.8*0.1=2,560 [A] pískové lože přípojky HV 6*0.8*0.1=0,480 [B] A+B=3,040 [C]
| Technická specifikace: | [9 empty] | Popisy prací zahrnují veškerý materiál, výrobky a polotovary, včetně mimostaveništní a vnitrostaveništní dopravy (rovněž přesuny), včetně naložení a složení, případně s uložením.
|  | 4 |  |  |  |  | Vodorovné konstrukce | [13 empty] | ____________
|  | 5 |  |  |  |  | Komunikace
| 28 |  | 56333 |  |  |  |  | VOZOVKOVÉ VRSTVY ZE ŠTĚRKODRTI TL DO 150MM | [9 empty] | M2 | 1834 | ____________ |  |  | ____________
zaměřeno acad, viz příloha č. 2 situace , 4 vzorový příčný řez, 5 příčné řezy
1834=1 834,000 [A]
| Technická specifikace: | [9 empty] | - dodání směsi, postřiku, nátěru, dlažeb nebo dílců v požadované kvalitě - očištění podkladu případně zřízení spojovací vrstvy - uložení směsi, dlažby nebo dílců a provedení nátěrů a postřiků dle předepsaného technologického předpisu - zřízení vrstvy bez rozlišení šířky, pokládání vrstvy po etapách, včetně pracovních spar a spojů - úpravu napojení, ukončení a těsnění podél obrubníků, dilatačních zařízení, odvodňovacích proužků, odvodňovačů, vpustí, šachet a pod., nestanoví-li zadávací dokumentace jinak - těsnění, tmelení a výplň spar a otvorů - úpravu dilatačních spar a povrchu vrstvy
| 29 |  | 56334 |  |  |  |  | VOZOVKOVÉ VRSTVY ZE ŠTĚRKODRTI TL DO 200MM | [9 empty] | M2 | 1800 | ____________ |  |  | ____________
zaměřeno acad, viz příloha č. 2 situace , 4 vzorový příčný řez, 5 příčné řezy
1800=1 800,000 [A]
| Technická specifikace: | [9 empty] | - dodání směsi, postřiku, nátěru, dlažeb nebo dílců v požadované kvalitě - očištění podkladu případně zřízení spojovací vrstvy - uložení směsi, dlažby nebo dílců a provedení nátěrů a postřiků dle předepsaného technologického předpisu - zřízení vrstvy bez rozlišení šířky, pokládání vrstvy po etapách, včetně pracovních spar a spojů - úpravu napojení, ukončení a těsnění podél obrubníků, dilatačních zařízení, odvodňovacích proužků, odvodňovačů, vpustí, šachet a pod., nestanoví-li zadávací dokumentace jinak - těsnění, tmelení a výplň spar a otvorů - úpravu dilatačních spar a povrchu vrstvy
| 30 |  | 564622 |  |  |  |  | VOZOVKOVÉ VRSTVY Z PENETRAČ MAKADAMU HRUBÉHO TL 90MM | [9 empty] | M2 | 1667 | ____________ |  |  | ____________
zaměřeno acad, viz příloha č. 2 situace , 4 vzorový příčný řez, 5 příčné řezy
1667=1 667,000 [A]
| Technická specifikace: | [9 empty] | - dodání směsi, postřiku, nátěru, dlažeb nebo dílců v požadované kvalitě - očištění podkladu případně zřízení spojovací vrstvy - uložení směsi, dlažby nebo dílců a provedení nátěrů a postřiků dle předepsaného technologického předpisu - zřízení vrstvy bez rozlišení šířky, pokládání vrstvy po etapách, včetně pracovních spar a spojů - úpravu napojení, ukončení a těsnění podél obrubníků, dilatačních zařízení, odvodňovacích proužků, odvodňovačů, vpustí, šachet a pod., nestanoví-li zadávací dokumentace jinak - těsnění, tmelení a výplň spar a otvorů - úpravu dilatačních spar a povrchu vrstvy
| 31 |  | 56932 |  |  |  |  | ZPEVNĚNÍ KRAJNIC ZE ŠTĚRKODRTI TL DO 100MM | [9 empty] | M2 | 14.25 | ____________ |  |  | ____________
zaměřeno acad, viz příloha č. 2 situace , 4 vzorový příčný řez, 5 příčné řezy
19*0,75=14,250 [A]
| Technická specifikace: | [9 empty] | - dodání směsi, postřiku, nátěru, dlažeb nebo dílců v požadované kvalitě - očištění podkladu případně zřízení spojovací vrstvy - uložení směsi, dlažby nebo dílců a provedení nátěrů a postřiků dle předepsaného technologického předpisu - zřízení vrstvy bez rozlišení šířky, pokládání vrstvy po etapách, včetně pracovních spar a spojů - úpravu napojení, ukončení a těsnění podél obrubníků, dilatačních zařízení, odvodňovacích proužků, odvodňovačů, vpustí, šachet a pod., nestanoví-li zadávací dokumentace jinak - těsnění, tmelení a výplň spar a otvorů - úpravu dilatačních spar a povrchu vrstvy
| 32 |  | 572214 |  |  |  |  | SPOJOVACÍ POSTŘIK Z MODIFIK EMULZE DO 0,5KG/M2 | [9 empty] | M2 | 3334 | ____________ |  |  | ____________
0,35 kg/m2, zaměřeno acad, viz příloha č. 2 situace , 4 vzorový příčný řez, 5 příčné řezy
1667*2=3 334,000 [A]
| Technická specifikace: | [9 empty] | - dodání směsi, postřiku, nátěru, dlažeb nebo dílců v požadované kvalitě - očištění podkladu případně zřízení spojovací vrstvy - uložení směsi, dlažby nebo dílců a provedení nátěrů a postřiků dle předepsaného technologického předpisu - zřízení vrstvy bez rozlišení šířky, pokládání vrstvy po etapách, včetně pracovních spar a spojů - úpravu napojení, ukončení a těsnění podél obrubníků, dilatačních zařízení, odvodňovacích proužků, odvodňovačů, vpustí, šachet a pod., nestanoví-li zadávací dokumentace jinak - těsnění, tmelení a výplň spar a otvorů - úpravu dilatačních spar a povrchu vrstvy
| 33 |  | 574142 |  |  |  |  | ASFALTOVÝ BETON TŘ II TL 50MM | [9 empty] | M2 | 1667 | ____________ |  |  | ____________
ACO 11, zaměřeno acad, viz příloha č. 2 situace , 4 vzorový příčný řez, 5 příčné řezy
1667=1 667,000 [A]
| Technická specifikace: | [9 empty] | - dodání směsi, postřiku, nátěru, dlažeb nebo dílců v požadované kvalitě - očištění podkladu případně zřízení spojovací vrstvy - uložení směsi, dlažby nebo dílců a provedení nátěrů a postřiků dle předepsaného technologického předpisu - zřízení vrstvy bez rozlišení šířky, pokládání vrstvy po etapách, včetně pracovních spar a spojů
- úpravu napojení, ukončení a těsnění podél obrubníků, dilatačních zařízení, odvodňovacích proužků, odvodňovačů, vpustí, šachet a pod., nestanoví-li zadávací dokumentace jinak - těsnění, tmelení a výplň spar a otvorů - úpravu dilatačních spar a povrchu vrstvy
| 34 |  | 574621 |  |  |  |  | OBALOVANÉ KAMENIVO TŘ I TL DO 100MM | [9 empty] | M2 | 1667 | ____________ |  |  | ____________
ACP 16 tl. 80 mm, zaměřeno acad, viz příloha č. 2 situace , 4 vzorový příčný řez, 5 příčné řezy
1667=1 667,000 [A]
| Technická specifikace: | [9 empty] | - dodání směsi, postřiku, nátěru, dlažeb nebo dílců v požadované kvalitě - očištění podkladu případně zřízení spojovací vrstvy - uložení směsi, dlažby nebo dílců a provedení nátěrů a postřiků dle předepsaného technologického předpisu - zřízení vrstvy bez rozlišení šířky, pokládání vrstvy po etapách, včetně pracovních spar a spojů - úpravu napojení, ukončení a těsnění podél obrubníků, dilatačních zařízení, odvodňovacích proužků, odvodňovačů, vpustí, šachet a pod., nestanoví-li zadávací dokumentace jinak - těsnění, tmelení a výplň spar a otvorů - úpravu dilatačních spar a povrchu vrstvy
| 35 |  | 58222 |  |  |  |  | DLÁŽDĚNÉ KRYTY Z DROBNÝCH KOSTEK DO LOŽE Z MC | [9 empty] | M2 | 7.7 | ____________ |  |  | ____________
zaměřeno acad, viz příloha č. 2 situace , 4 vzorový příčný řez, 5 příčné řezy
11*0,70=7,700 [A]
| Technická specifikace: | [9 empty] | - dodání směsi, postřiku, nátěru, dlažeb nebo dílců v požadované kvalitě - očištění podkladu případně zřízení spojovací vrstvy - uložení směsi, dlažby nebo dílců a provedení nátěrů a postřiků dle předepsaného technologického předpisu - zřízení vrstvy bez rozlišení šířky, pokládání vrstvy po etapách, včetně pracovních spar a spojů - úpravu napojení, ukončení a těsnění podél obrubníků, dilatačních zařízení, odvodňovacích proužků, odvodňovačů, vpustí, šachet a pod., nestanoví-li zadávací dokumentace jinak - těsnění, tmelení a výplň spar a otvorů - úpravu dilatačních spar a povrchu vrstvy Položka zahrnuje všechny práce pro zřízení plně funkčního dlážděného krytu, t.j. včetně lože, ukončení dlažby a její provedení do předepsaného tvaru a pohledové úpravy, včetně výplně spar a otvorů a pod.
| 36 |  | 587206 |  |  |  |  | PŘEDLÁŽDĚNÍ KRYTU Z BETON DLAŽDIC SE ZÁMKEM | [9 empty] | M2 | 20 | ____________ |  |  | ____________
zaměřeno acad, viz příloha č. 2 situace , 4 vzorový příčný řez, 5 příčné řezy
20=20,000 [A]
| Technická specifikace: | [9 empty] | - dodání směsi, postřiku, nátěru, dlažeb nebo dílců v požadované kvalitě - očištění podkladu případně zřízení spojovací vrstvy - uložení směsi, dlažby nebo dílců a provedení nátěrů a postřiků dle předepsaného technologického předpisu - zřízení vrstvy bez rozlišení šířky, pokládání vrstvy po etapách, včetně pracovních spar a spojů - úpravu napojení, ukončení a těsnění podél obrubníků, dilatačních zařízení, odvodňovacích proužků, odvodňovačů, vpustí, šachet a pod., nestanoví-li zadávací dokumentace jinak - těsnění, tmelení a výplň spar a otvorů - úpravu dilatačních spar a povrchu vrstvy Pod pojmem "předláždění" v položce se rozumí rozebrání stávající dlažby a pokládka dlažby ze stávajícího dlažebního materiálu (bez dodávky nového), t.j. z dlaždic nebo kostek. Položka zahrnuje nezbytnou manipulaci s tímto materiálem (nakládání, doprava, složení, očištění) a lože, do něhož je dlažba kladena. Eventuelní doplnění plochy s použitím nového materiálu se vykazuje v pol. 582.
|  | 5 |  |  |  |  | Komunikace | [13 empty] | ____________
|  | 7 |  |  |  |  | Přidružená stavební výroba
| 37 |  | 76791 |  |  |  |  | OPLOCENÍ Z DRÁT PLETIVA POZINK | [9 empty] | M2 | 18 | ____________ |  |  | ____________
zaměřeno acad, viz příloha č. 2 situace , 4 vzorový příčný řez, 5 příčné řezy
10*1,800=18,000 [A]
| Technická specifikace: | [9 empty] | - položky doplňkových konstrukcí zahrnují vedle vlastních zámečnických výrobků i rámy, rošty, lišty, kování, podpěrné, závěsné, upevňovací prvky, spojovací a těsnící materiál, pomocný materiál, kompletní povrchovou úpravu, u oplocení jsou zahrnuty i sloupky včetně kotvení, nejsou-li uvedeny zvlášť (SD 338), není zahrnuta podezdívka (SD 272), u doplňkových stavebních konstrukcí je zahrnuto drobné zasklení nebo jiná předepsaná výplň.
|  | 7 |  |  |  |  | Přidružená stavební výroba | [13 empty] | ____________
|  | 8 |  |  |  |  | Potrubí
| 38 |  | 87433 |  |  |  |  | POTRUBÍ Z TRUB PLAST ODPAD DN DO 150MM | [9 empty] | M | 32 | ____________ |  |  | ____________
přípojky vpustí z PP DN 150 SN 12, zaměřeno acad, viz příloha č.1 technická zpráva, 2 situace , 4 vzorový příčný řez,
| Technická specifikace: | [9 empty] | - položky pro zhotovení potrubí platí bez ohledu na sklon. - výrobní dokumentaci (včetně technologického předpisu) - dodání veškerého trubního a pomocného materiálu (trouby, trubky, tvarovky, spojovací a těsnící materiál a pod.), podpěrných, závěsných a
upevňovacích prvků, včetně potřebných úprav - úprava a příprava podkladu a podpěr, očištění a ošetření podkladu a podpěr - zřízení plně funkčního potrubí, kompletní soustavy, podle příslušného technologického předpisu - zřízení potrubí i jednotlivých částí po etapách, včetně pracovních spar a spojů, pracovního zaslepení konců a pod. - úprava prostupů, průchodů šachtami a komorami, okolí podpěr a vyústění, zaústění, napojení, vyvedení a upevnění odpad. výustí - ochrana potrubí nátěrem (vč. úpravy povrchu), případně izolací, nejsou-li tyto práce předmětem jiné položky - úprava, očištění a ošetření prostoru kolem potrubí - položky platí pro práce prováděné v prostoru zapaženém i nezapaženém a i v kolektorech, chráničkách - položky zahrnují i práce spojené s nutnými obtoky, převáděním a čerpáním vody - u ocelového potrubí opláštění dle dokumentace a nutné opravy opláštění při jeho poškození
| 39 |  | 87444 |  |  |  |  | POTRUBÍ Z TRUB PLAST ODPAD DN DO 250MM | [9 empty] | M | 6 | ____________ |  |  | ____________
přípojka monolitické vpusti v km 2,700 vlevo z PP DN 250 SN 12, zaměřeno acad, viz příloha č.1 technická zpráva, 2 situace , 4 vzorový příčný řez,
6=6,000 [A]
| Technická specifikace: | [9 empty] | - položky pro zhotovení potrubí platí bez ohledu na sklon. - výrobní dokumentaci (včetně technologického předpisu) - dodání veškerého trubního a pomocného materiálu (trouby, trubky, tvarovky, spojovací a těsnící materiál a pod.), podpěrných, závěsných a upevňovacích prvků, včetně potřebných úprav - úprava a příprava podkladu a podpěr, očištění a ošetření podkladu a podpěr - zřízení plně funkčního potrubí, kompletní soustavy, podle příslušného technologického předpisu - zřízení potrubí i jednotlivých částí po etapách, včetně pracovních spar a spojů, pracovního zaslepení konců a pod. - úprava prostupů, průchodů šachtami a komorami, okolí podpěr a vyústění, zaústění, napojení, vyvedení a upevnění odpad. výustí - ochrana potrubí nátěrem (vč. úpravy povrchu), případně izolací, nejsou-li tyto práce předmětem jiné položky - úprava, očištění a ošetření prostoru kolem potrubí - položky platí pro práce prováděné v prostoru zapaženém i nezapaženém a i v kolektorech, chráničkách - položky zahrnují i práce spojené s nutnými obtoky, převáděním a čerpáním vody - u ocelového potrubí opláštění dle dokumentace a nutné opravy opláštění při jeho poškození
| 40 |  | 89712 |  |  |  |  | VPUSŤ KANALIZAČNÍ ULIČNÍ KOMPLETNÍ Z BETON DÍLCŮ | [9 empty] | KUS | 11 | ____________ |  |  | ____________
s kalovým košem, s plastovým poklopem, viz příloha č.1 technická zpráva, 2 situace , 4 vzorový příčný řez,
11=11,000 [A]
| Technická specifikace: | [9 empty] | - položky pro konstrukce na trubním vedení zahrnují kompletní konstrukce trubního vedení a to buď ve spojení s potrubím nebo samostatně. Zahrnují
rovněž úpravy typových konstrukcí, spojovací a těsnící materiál, předepsané povrchové úpravy, máčení cihel, vyspárování a pod. Šachty, vpustě, kabelové komory zahrnují i poklopy s rámem, mříže s rámem, koše na bahno, stupadla, žebříky, stropy z bet. dílců a pod. - dodání dílce požadovaného tvaru a vlastností, jeho skladování, doprava a osazení do definitivní polohy, včetně komplexní technologie výroby a montáže dílců, ošetření a ochrana dílců, - u dílců železobetonových a předpjatých veškerá výztuž, případně i tuhé kovové prvky a závěsná oka, - úpravy a zařízení pro uložení a transport dílce, - veškeré požadované úpravy dílců, včetně doplňkových konstrukcí a vybavení, - sestavení dílce na stavbě včetně montážních zařízení,plošin a prahů a pod., - výplň, těsnění a tmelení spár a spojů, - očištění a ošetření úložných ploch, - zednické výpomoce pro montáž dílců, - označení dílce výrobním štítkem nebo jiným způsobem, - úpravy dílce pro dodržení požadované přesnosti jeho osazení, včetně případných měření, - veškerá zařízení pro zajištění stability v každém okamžiku, - další práce dané případně specifikací k příslušnému prefabrik. dílci (úprava pohledových ploch, příp. rubových ploch, osazení měřících zařízení, zkoušení a měření dílců a pod.).
| 41 |  | 89721 |  |  |  |  | VPUSŤ KANALIZAČNÍ HORSKÁ KOMPLETNÍ MONOLIT BETONOVÁ | [9 empty] | KUS | 1 | ____________ |  |  | ____________
km 2,700 vlevo, viz příloha č.1 technická zpráva, 2 situace ,
1=1,000 [A]
| Technická specifikace: | [9 empty] | - položky pro konstrukce na trubním vedení zahrnují kompletní konstrukce trubního vedení a to buď ve spojení s potrubím nebo samostatně. Zahrnují rovněž úpravy typových konstrukcí, spojovací a těsnící materiál, předepsané povrchové úpravy, máčení cihel, vyspárování a pod. Šachty, vpustě, kabelové komory zahrnují i poklopy s rámem, mříže s rámem, koše na bahno, stupadla, žebříky, stropy z bet. dílců a pod. - dodání čerstvého betonu (betonové směsi) požadované kvality, jeho uložení do požadovaného tvaru při jakékoliv hustotě výztuže, konzistenci čerstvého betonu a způsobu hutnění, ošetření a ochranu betonu, - zhotovení nepropustného, mrazuvzdorného betonu a betonu požadované trvanlivosti a vlastností, - užití potřebných přísad a technologií výroby betonu, - zřízení pracovních a dilatačních spar, včetně potřebných úprav, výplně, vložek, opracování, očištění a ošetření, - bednění požadovaných konstr. (i ztracené) s úpravou dle požadované kvality povrchu betonu, včetně odbedňovacích a odskružovacích prostředků, - podpěrné konstr. (skruže) a lešení všech druhů pro bednění, uložení čerstvého betonu, výztuže a doplňkových konstr., vč. požadovaných otvorů, ochranných a bezpečnostních opatření a základů těchto konstrukcí a lešení, - vytvoření kotevních čel, kapes, nálitků, a sedel, - zřízení všech požadovaných otvorů, kapes, výklenků, prostupů, dutin, drážek a pod., vč. ztížení práce a úprav kolem nich,
- úpravy pro osazení výztuže, doplňkových konstrukcí a vybavení, - úpravy povrchu pro položení požadované izolace, povlaků a nátěrů, případně vyspravení, - ztížení práce u kabelových a injektážních trubek a ostatních zařízení osazovaných do betonu, - konstrukce betonových kloubů, upevnění kotevních prvků a doplňkových konstrukcí, - nátěry zabraňující soudržnost betonu a bednění, - výplň, těsnění a tmelení spar a spojů, - opatření povrchů betonu izolací proti zemní vlhkosti v částech, kde přijdou do styku se zeminou nebo kamenivem, - případné zřízení spojovací vrstvy u základů, - úpravy pro osazení zařízení ochrany konstrukce proti vlivu bludných proudů
| 42 |  | 89742 |  |  |  |  | VPUSŤ CHODNÍKOVÁ Z BETON DÍLCŮ | [9 empty] | KUS | 2 | ____________ |  |  | ____________
viz příloha č.1 technická zpráva, 2 situace , 4 vzorový příčný řez,
2=2,000 [A]
| Technická specifikace: | [9 empty] | - položky pro konstrukce na trubním vedení zahrnují kompletní konstrukce trubního vedení a to buď ve spojení s potrubím nebo samostatně. Zahrnují rovněž úpravy typových konstrukcí, spojovací a těsnící materiál, předepsané povrchové úpravy, máčení cihel, vyspárování a pod. Šachty, vpustě, kabelové komory zahrnují i poklopy s rámem, mříže s rámem, koše na bahno, stupadla, žebříky, stropy z bet. dílců a pod.
| 43 |  | 89921 |  |  |  |  | VÝŠKOVÁ ÚPRAVA POKLOPŮ | [9 empty] | KUS | 2 | ____________ |  |  | ____________
kanalizace, zaměřeno acad, viz příloha č.1 technická zpráva, 2 situace , 4 vzorový příčný řez,
| Technická specifikace: | [9 empty] | - položka výškové úpravy zahrnuje všechny nutné práce a materiály pro zvýšení nebo snížení zařízení (včetně nutné úpravy stávajícího povrchu vozovky nebo chodníku).
| 44 |  | 89923 |  |  |  |  | VÝŠKOVÁ ÚPRAVA POKLOPŮ | [9 empty] | KUS | 2 | ____________ |  |  | ____________
voda, plyn, zaměřeno acad, viz příloha č.1 technická zpráva, 2 situace , 4 vzorový příčný řez,
2=2,000 [A]
| Technická specifikace: | [9 empty] | - položka výškové úpravy zahrnuje všechny nutné práce a materiály pro zvýšení nebo snížení zařízení (včetně nutné úpravy stávajícího povrchu vozovky nebo chodníku).
|  | 8 |  |  |  |  | Potrubí | [13 empty] | ____________
|  | 9 |  |  |  |  | Ostatní konstrukce a práce
| 45 |  | 91722 |  |  |  | a | CHODNÍK OBRUBY Z BETON OBRUBNÍKŮ | [9 empty] | M | 326 | ____________ |  |  | ____________
ABO 100/15/25 do bet. lože z betonu C12/15, zaměřeno acad, viz příloha č.1 technická zpráva, 2 situace , 4 vzorový příčný řez, 5 příčné řezy
326=326,000 [A]
| Technická specifikace: | [9 empty] | Popisy prací zahrnují veškerý materiál, výrobky a polotovary, včetně mimostaveništní a vnitrostaveništní dopravy (rovněž přesuny), včetně naložení a složení,případně s uložením. Položka obruby a zpomalovací prahy zahrnuje i betonové lože i boční betonovou opěrku.
| 46 |  | 91722 |  |  |  | b | CHODNÍK OBRUBY Z BETON OBRUBNÍKŮ | [9 empty] | M | 72 | ____________ |  |  | ____________
ABO 100/15/15 N do bet. lože z betonu C12/15, zaměřeno acad, viz příloha č.1 technická zpráva, 2 situace , 4 vzorový příčný řez, 5 příčné řezy
72=72,000 [A]
| Technická specifikace: | [9 empty] | Popisy prací zahrnují veškerý materiál, výrobky a polotovary, včetně mimostaveništní a vnitrostaveništní dopravy (rovněž přesuny), včetně naložení a složení,případně s uložením. Položka obruby a zpomalovací prahy zahrnuje i betonové lože i boční betonovou opěrku.
| 47 |  | 91722 |  |  |  | c | CHODNÍK OBRUBY Z BETON OBRUBNÍKŮ | [9 empty] | M | 7 | ____________ |  |  | ____________
ABO 100/15/25 PV do bet. lože z betonu C12/15, zaměřeno acad, viz příloha č.1 technická zpráva, 2 situace , 4 vzorový příčný řez, 5 příčné řezy
7=7,000 [A]
| Technická specifikace: | [9 empty] | Popisy prací zahrnují veškerý materiál, výrobky a polotovary, včetně mimostaveništní a vnitrostaveništní dopravy (rovněž přesuny), včetně naložení a složení,případně s uložením. Položka obruby a zpomalovací prahy zahrnuje i betonové lože i boční betonovou opěrku.
| 48 |  | 91722 |  |  |  | d | CHODNÍK OBRUBY Z BETON OBRUBNÍKŮ | [9 empty] | M | 8 | ____________ |  |  | ____________
ABO 100/15/25 LV do bet. lože z betonu C12/15, zaměřeno acad, viz příloha č.1 technická zpráva, 2 situace , 4 vzorový příčný řez, 5 příčné řezy
8=8,000 [A]
| Technická specifikace: | [9 empty] | Popisy prací zahrnují veškerý materiál, výrobky a polotovary, včetně mimostaveništní a vnitrostaveništní dopravy (rovněž přesuny), včetně naložení a složení,případně s uložením. Položka obruby a zpomalovací prahy zahrnuje i betonové lože i boční betonovou opěrku.
| 49 |  | 919111 |  |  |  |  | ŘEZÁNÍ ASFALT KRYTU VOZOVEK TL DO 50MM | [9 empty] | M | 8 | ____________ |  |  | ____________
zaměřeno acad, viz příloha č. 2 situace ,
8=8,000 [A]
| Technická specifikace: | [9 empty] | veškeré práce jsou obsaženy v textu položky
| 50 |  | 966842 |  |  |  |  | ODSTRANĚNÍ OPLOCENÍ Z DRÁT PLETIVA | [9 empty] | M | 10 | ____________ |  |  | ____________
včetně likvidace materiálu v režii zhotovitele, zaměřeno acad, viz příloha č. 2 situace
10=10,000 [A]
| Technická specifikace: | [9 empty] | - zahrnují veškerou manipulaci s vybouranou sutí a hmotami - zahrnují veškeré další práce plynoucí z technologického předpisu a z platných předpisů - i odstranění sloupků z jiného materiálu, odstranění vrat a vrátek.
|  | 9 |  |  |  |  | Ostatní konstrukce a práce | [13 empty] | ____________
| Celkem: | [20 empty] | ____________
SOUPIS PRACÍ
|  |  |  | Stavba: | [7 empty] | Kuch_Zn2 |  | III/4121 Kuchařovice – Znojmo, 2.stavba-km 2,487-2,755
|  |  |  | Objekt: | [7 empty] | C 106 |  | Dopravní značení - 2. stavba, km 2,487-2,755
|  |  |  | Rozpočet: | [7 empty] | 1 |  | PDPS - dočasné - provizorní dopravní značení, po dobu výstavby
|  |  |  | Objednavatel: | [8 empty] | Správa a údržba silnic Jihomoravského kraje, příspěvková organizace kraje
|  |  |  | Zhotovitel dokumentace: | [8 empty] | SILNIČNÍ PROJEKT, spol. s r.o.
[5 empty] | Základní cena: | [10 empty] | ____________ |  |  | Kč
[10 empty] | Cena celková: | [5 empty] | ____________ |  |  | Kč
[10 empty] | DPH: | [5 empty] | ____________ |  |  | Kč
[10 empty] | Cena s daní: | [5 empty] | ____________ |  |  | Kč
Měrné jednotky:
[6 empty] | Počet měrných jednotek: | [8 empty] | 0
[6 empty] | Náklad na měrnou jednotku: | [9 empty] | ____________ |  |  | Kč
|  |  |  | Vypracoval zadání: |  |  |  |  | Š.Bucharová | [7 empty] | Vypracoval nabídku:
|  |  |  | Datum zadání: |  |  |  |  | 2009-06-13 | [7 empty] | Datum vypracování nabídky:
|  | 9 |  |  |  |  | Ostatní konstrukce a práce
| 1 |  | 914134 |  |  |  | a | DOPRAV ZNAČKY ZÁKLAD VEL OCEL FÓLIE TŘ 2 - DOD, MONT, DEMONT | [9 empty] | KUS | 8 | ____________ |  |  | ____________
E 12; dočasné DZ, viz příloha č.3 situace objízdných tras
8=8,000 [A]
| Technická specifikace: | [9 empty] | - kromě vlastních značek a zařízení v příslušném provedení uvedeném v textu ještě sloupky a upevňovací zařízení včetně jejich osazení (betonová patka, zemní práce), pokud nejsou uvedeny samostatnou položkou - u dočasných (provizorních) značek a zařízení údržbu po celou dobu trvání funkce, náhradu zničených nebo ztracených kusů, nutnou opravu poškozených částí - u výstražných světel napájení z baterie včetně záložní baterie - odstranění, demontáž a odklizení materiálu na skládku.
| 2 |  | 914134 |  |  |  | b | DOPRAV ZNAČKY ZÁKLAD VEL OCEL FÓLIE TŘ 2 - DOD, MONT, DEMONT | [9 empty] | KUS | 15 | ____________ |  |  | ____________
IS 11c; dočasné DZ, viz příloha č.3 situace objízdných tras
15=15,000 [A]
| Technická specifikace: | [9 empty] | - kromě vlastních značek a zařízení v příslušném provedení uvedeném v textu ještě sloupky a upevňovací zařízení včetně jejich osazení (betonová patka, zemní práce), pokud nejsou uvedeny samostatnou položkou - u dočasných (provizorních) značek a zařízení údržbu po celou dobu trvání funkce, náhradu zničených nebo ztracených kusů, nutnou opravu poškozených částí - u výstražných světel napájení z baterie včetně záložní baterie - odstranění, demontáž a odklizení materiálu na skládku.
| 3 |  | 914134 |  |  |  | c | DOPRAV ZNAČKY ZÁKLAD VEL OCEL FÓLIE TŘ 2 - DOD, MONT, DEMONT | [9 empty] | KUS | 2 | ____________ |  |  | ____________
B 1, dočasné DZ, viz příloha č.3 situace objízdných tras
2=2,000 [A]
| Technická specifikace: | [9 empty] | - kromě vlastních značek a zařízení v příslušném provedení uvedeném v textu ještě sloupky a upevňovací zařízení včetně jejich osazení (betonová patka, zemní práce), pokud nejsou uvedeny samostatnou položkou - u dočasných (provizorních) značek a zařízení údržbu po celou dobu trvání funkce, náhradu zničených nebo ztracených kusů, nutnou opravu poškozených částí - u výstražných světel napájení z baterie včetně záložní baterie - odstranění, demontáž a odklizení materiálu na skládku.
| 4 |  | 914134 |  |  |  | d | DOPRAV ZNAČKY ZÁKLAD VEL OCEL FÓLIE TŘ 2 - DOD, MONT, DEMONT | [9 empty] | KUS | 6 | ____________ |  |  | ____________
IP 10a=2ks, IP 10b=4ks; dočasné DZ, viz příloha č.3 situace objízdných tras
2+4=6,000 [A]
| Technická specifikace: | [9 empty] | - kromě vlastních značek a zařízení v příslušném provedení uvedeném v textu ještě sloupky a upevňovací zařízení včetně jejich osazení (betonová patka, zemní práce), pokud nejsou uvedeny samostatnou položkou - u dočasných (provizorních) značek a zařízení údržbu po celou dobu trvání funkce, náhradu zničených nebo ztracených kusů, nutnou opravu poškozených částí - u výstražných světel napájení z baterie včetně záložní baterie - odstranění, demontáž a odklizení materiálu na skládku.
| 5 |  | 914434 |  |  |  |  | DOPRAV ZNAČKY 100x150CM OCEL FÓLIE TŘ 2 - DOD, MONT, DEMONT | [9 empty] | KUS | 9 | ____________ |  |  | ____________
IP 22=4ks, IS 11a=5ks; dočasné DZ, viz příloha č.3 situace objízdných tras
4+5=9,000 [A]
| Technická specifikace: | [9 empty] | - kromě vlastních značek a zařízení v příslušném provedení uvedeném v textu ještě sloupky a upevňovací zařízení včetně jejich osazení (betonová patka, zemní práce), pokud nejsou uvedeny samostatnou položkou - u dočasných (provizorních) značek a zařízení údržbu po celou dobu trvání funkce, náhradu zničených nebo ztracených kusů, nutnou opravu poškozených částí - u výstražných světel napájení z baterie včetně záložní baterie - odstranění, demontáž a odklizení materiálu na skládku.
| 6 |  | 914660 |  |  |  | R | ZRUŠENÍ PLATNOSTI DOPRAVNÍ ZNAČKY | [9 empty] | KUS | 50 | ____________ |  |  | ____________
zřízení zrušení samolepící páskou a odstranění
50=50,000 [A]
| Technická specifikace: | [9 empty] | Položka zahrnuje odstranění, demontáž a odklizení materiálu na skládku.
| 7 |  | 916324 |  |  |  |  | DOPRAVNÍ ZÁBRANY Z2 S FÓLIÍ TŘ 2 - DOD, MONTÁŽ, DEMONTÁŽ | [9 empty] | KUS | 2 | ____________ |  |  | ____________
Z 2; dočasné DZ, viz příloha č.3 situace objízdných tras
2=2,000 [A]
| Technická specifikace: | [9 empty] | - kromě vlastních značek a zařízení v příslušném provedení uvedeném v textu ještě sloupky a upevňovací zařízení včetně jejich osazení (betonová patka, zemní práce), pokud nejsou uvedeny samostatnou položkou - u dočasných (provizorních) značek a zařízení údržbu po celou dobu trvání funkce, náhradu zničených nebo ztracených kusů, nutnou opravu
poškozených částí - u výstražných světel napájení z baterie včetně záložní baterie - odstranění, demontáž a odklizení materiálu na skládku.
| 8 |  | 916714 |  |  |  |  | UPEVŇOVACÍ KONSTR - PODKLAD DESKA DO 20KG - DOD,MONT,DEMONT | [9 empty] | KUS | 25 | ____________ |  |  | ____________
podstavec dočasného DZ vč. sloupku, viz příloha č.3 situace objízdných tras
25=25,000 [A]
| Technická specifikace: | [9 empty] | - kromě vlastních značek a zařízení v příslušném provedení uvedeném v textu ještě sloupky a upevňovací zařízení včetně jejich osazení (betonová patka, zemní práce), pokud nejsou uvedeny samostatnou položkou - u dočasných (provizorních) značek a zařízení údržbu po celou dobu trvání funkce, náhradu zničených nebo ztracených kusů, nutnou opravu poškozených částí - u výstražných světel napájení z baterie včetně záložní baterie - odstranění, demontáž a odklizení materiálu na skládku.
| 9 |  | 916724 |  |  |  |  | UPEVŇOVACÍ KONSTR - PODKL DESKA NAD 20KG - DOD,MONT,DEMON | [9 empty] | KUS | 9 | ____________ |  |  | ____________
podstavec dočasného DZ vč. sloupku, ke značkám IP 22, IS 11a, viz příloha č.3 situace objízdných tras
| Technická specifikace: | [9 empty] | - kromě vlastních značek a zařízení v příslušném provedení uvedeném v textu ještě sloupky a upevňovací zařízení včetně jejich osazení (betonová patka, zemní práce), pokud nejsou uvedeny samostatnou položkou - u dočasných (provizorních) značek a zařízení údržbu po celou dobu trvání funkce, náhradu zničených nebo ztracených kusů, nutnou opravu poškozených částí - u výstražných světel napájení z baterie včetně záložní baterie - odstranění, demontáž a odklizení materiálu na skládku.
|  | 9 |  |  |  |  | Ostatní konstrukce a práce | [13 empty] | ____________
| Celkem: | [20 empty] | ____________
SOUPIS PRACÍ
|  |  |  | Stavba: | [7 empty] | Kuch_Zn2 |  | III/4121 Kuchařovice – Znojmo, 2.stavba-km 2,487-2,755
|  |  |  | Objekt: | [7 empty] | C 106 |  | Dopravní značení - 2. stavba, km 2,487-2,755
|  |  |  | Rozpočet: | [7 empty] | 2 |  | PDPS - trvalé dopravní značení
|  |  |  | Objednavatel: | [8 empty] | Správa a údržba silnic Jihomoravského kraje, příspěvková organizace kraje
|  |  |  | Zhotovitel dokumentace: | [8 empty] | SILNIČNÍ PROJEKT, spol. s r.o.
[5 empty] | Základní cena: | [10 empty] | ____________ |  |  | Kč
[10 empty] | Cena celková: | [5 empty] | ____________ |  |  | Kč
[10 empty] | DPH: | [5 empty] | ____________ |  |  | Kč
[10 empty] | Cena s daní: | [5 empty] | ____________ |  |  | Kč
Měrné jednotky:
[6 empty] | Počet měrných jednotek: | [8 empty] | 0
[6 empty] | Náklad na měrnou jednotku: | [9 empty] | ____________ |  |  | Kč
|  |  |  | Vypracoval zadání: | [12 empty] | Vypracoval nabídku:
|  |  |  | Datum zadání: | [12 empty] | Datum vypracování nabídky:
|  | 9 |  |  |  |  | Ostatní konstrukce a práce
| 1 |  | 914113 |  |  |  |  | DOPRAV ZNAČKY ZÁKLAD VEL OCEL - DEMONTÁŽ | [9 empty] | KUS | 15 | ____________ |  |  | ____________
stávající dopravní značky v úseku výstavby, odvoz na SÚS (5km)
15=15,000 [A]
| Technická specifikace: | [9 empty] | Položka zahrnuje odstranění, demontáž a odklizení materiálu na určenou skládku.
| 2 |  | 914131 |  |  |  | a | DOPRAV ZNAČKY OCELOVÉ FeZn, FÓLIE TŘ 2 - DOD A MONT | [9 empty] | KUS | 4 | ____________ |  |  | ____________
P2, velikost 500/500, viz příloha č.2 situace trvalého dopravního značení
4=4,000 [A]
| Technická specifikace: | [9 empty] | - kromě vlastních značek a zařízení v příslušném provedení uvedeném v textu ještě sloupky a upevňovací zařízení včetně jejich osazení (betonová patka, zemní práce), pokud nejsou uvedeny samostatnou položkou - u dočasných (provizorních) značek a zařízení údržbu po celou dobu trvání funkce, náhradu zničených nebo ztracených kusů, nutnou opravu poškozených částí - u výstražných světel napájení z baterie včetně záložní baterie
| 3 |  | 914131 |  |  |  | b | DOPRAV ZNAČKY OCELOVÉ FeZn, FÓLIE TŘ 2 - DOD A MONT | [9 empty] | KUS | 5 | ____________ |  |  | ____________
P4, velikost 900, viz příloha č.2 situace trvalého dopravního značení
5=5,000 [A]
| Technická specifikace: | [9 empty] | - kromě vlastních značek a zařízení v příslušném provedení uvedeném v textu ještě sloupky a upevňovací zařízení včetně jejich osazení (betonová patka, zemní práce), pokud nejsou uvedeny samostatnou položkou - u dočasných (provizorních) značek a zařízení údržbu po celou dobu trvání funkce, náhradu zničených nebo ztracených kusů, nutnou opravu poškozených částí - u výstražných světel napájení z baterie včetně záložní baterie
| 4 |  | 914131 |  |  |  | g | DOPRAVNÍ ZNAČKY OCELOVÉ FeZn, FÓLIE TŘ 2 - DODÁVKA A MONTÁŽ | [9 empty] | KUS | 1 | ____________ |  |  | ____________
IP 10a, velikost 500/700, viz příloha č.2 situace trvalého dopravního značení
1=1,000 [A]
| Technická specifikace: | [9 empty] | položka zahrnuje: - dodávku a montáž značek v požadovaném provedení - u dočasných (provizorních) značek a zařízení údržbu po celou dobu trvání funkce, náhradu zničených nebo ztracených kusů, nutnou opravu poškozených částí
| 5 |  | 914131 |  |  |  | i | DOPRAV ZNAČKY OCELOVÉ FeZn, FÓLIE TŘ 2 - DOD A MONT | [9 empty] | KUS | 3 | ____________ |  |  | ____________
E 4=1ks, E 5=2ks, velikost 500/150, viz příloha č.2 situace trvalého dopravního značení
1+2=3,000 [A]
| Technická specifikace: | [9 empty] | - kromě vlastních značek a zařízení v příslušném provedení uvedeném v textu ještě sloupky a upevňovací zařízení včetně jejich osazení (betonová patka, zemní práce), pokud nejsou uvedeny samostatnou položkou - u dočasných (provizorních) značek a zařízení údržbu po celou dobu trvání funkce, náhradu zničených nebo ztracených kusů, nutnou opravu poškozených částí - u výstražných světel napájení z baterie včetně záložní baterie
| 6 |  | 914131 |  |  |  | j | DOPRAV ZNAČKY OCELOVÉ FeZn, FÓLIE TŘ 2 - DOD A MONT | [9 empty] | KUS | 2 | ____________ |  |  | ____________
A 29, A 2a, velikost 900, viz příloha č.2 situace trvalého dopravního značení
1+1=2,000 [A]
| Technická specifikace: | [9 empty] | - kromě vlastních značek a zařízení v příslušném provedení uvedeném v textu ještě sloupky a upevňovací zařízení včetně jejich osazení (betonová patka, zemní práce), pokud nejsou uvedeny samostatnou položkou - u dočasných (provizorních) značek a zařízení údržbu po celou dobu trvání funkce, náhradu zničených nebo ztracených kusů, nutnou opravu poškozených částí - u výstražných světel napájení z baterie včetně záložní baterie
| 7 |  | 914131 |  |  |  | k | DOPRAV ZNAČKY OCELOVÉ FeZn, FÓLIE TŘ 2 - DOD A MONT | [9 empty] | KUS | 3 | ____________ |  |  | ____________
A 31a, A 31b, A 31c, velikost 400/1200, viz příloha č.2 situace trvalého dopravního značení
1+1+1=3,000 [A]
| Technická specifikace: | [9 empty] | - kromě vlastních značek a zařízení v příslušném provedení uvedeném v textu ještě sloupky a upevňovací zařízení včetně jejich osazení (betonová patka, zemní práce), pokud nejsou uvedeny samostatnou položkou - u dočasných (provizorních) značek a zařízení údržbu po celou dobu trvání funkce, náhradu zničených nebo ztracených kusů, nutnou opravu poškozených částí - u výstražných světel napájení z baterie včetně záložní baterie
| 8 |  | 914131 |  |  |  | l | DOPRAV ZNAČKY OCELOVÉ FeZn, FÓLIE TŘ 2 - DOD A MONT | [9 empty] | KUS | 3 | ____________ |  |  | ____________
B 13, B 24b, B32, velikost 700, viz příloha č.2 situace trvalého dopravního značení
1+1+1=3,000 [A]
| Technická specifikace: | [9 empty] | - kromě vlastních značek a zařízení v příslušném provedení uvedeném v textu ještě sloupky a upevňovací zařízení včetně jejich osazení (betonová patka, zemní práce), pokud nejsou uvedeny samostatnou položkou
- u dočasných (provizorních) značek a zařízení údržbu po celou dobu trvání funkce, náhradu zničených nebo ztracených kusů, nutnou opravu poškozených částí - u výstražných světel napájení z baterie včetně záložní baterie
| 9 |  | 914913 |  |  |  |  | SLOUPKY A STOJKY DZ Z OCEL TRUBEK ZABETON DEMONTÁŽ | [9 empty] | KUS | 15 | ____________ |  |  | ____________
odvoz na SÚS (5km), stávající DZ v úseku výstavby
15=15,000 [A]
| Technická specifikace: | [9 empty] | Položka zahrnuje odstranění, demontáž a odklizení materiálu na určenou skládku.
| 10 |  | 914921 |  |  |  |  | SLOUPKY A STOJKY DZ Z OCELI FeZn TRUBEK VČ. PATKY- DOD A MONTÁŽ | [9 empty] | KUS | 17 | ____________ |  |  | ____________
viz příloha č.2 situace trvalého dopravního značení
17=17,000 [A]
| Technická specifikace: | [9 empty] | - kromě vlastních značek a zařízení v příslušném provedení uvedeném v textu ještě sloupky a upevňovací zařízení včetně jejich osazení (betonová patka, zemní práce), pokud nejsou uvedeny samostatnou položkou - u dočasných (provizorních) značek a zařízení údržbu po celou dobu trvání funkce, náhradu zničených nebo ztracených kusů, nutnou opravu poškozených částí - u výstražných světel napájení z baterie včetně záložní baterie
| 11 |  | 915221 |  |  |  | a | VODOR DOPRAV ZNAČ PLASTEM PROFIL NEHLUČNÉ - DOD A POKLÁDKA | [9 empty] | M2 | 32.438 | ____________ |  |  | ____________
viz příloha č.2 situace trvalého dopravního značení
V1a plná 100*0.125=12,500 [A] V2b (3/1,5/0,125) 112,50*0.125*2/3=9,375 [B] V2b (1,5/1,5/0,125) 10*0.125/2=0,625 [C] V2a (3/6/0,125) 52,50*0.125/3=2,188 [D] V12e plná 30*0.125=3,750 [E] V15 (vlak) 4=4,000 [F] A+B+C+D+E+F=32,438 [G]
| Technická specifikace: | [9 empty] | - veškeré práce jsou obsaženy v textu položky, - zahrnuje předznačení a reflexní úpravu.
| 12 |  | 915221 |  |  |  | b | VODOR DOPRAV ZNAČ PLASTEM PROFIL NEHLUČNÉ - DOD A POKLÁDKA | [9 empty] | M2 | 6 | ____________ |  |  | ____________
barevně (A22), viz příloha č.2 situace trvalého dopravního značení
| Technická specifikace: | [9 empty] | - veškeré práce jsou obsaženy v textu položky, - zahrnuje předznačení a reflexní úpravu.
|  | 9 |  |  |  |  | Ostatní konstrukce a práce | [13 empty] | ____________
| Celkem: | [20 empty] | ____________
SOUPIS PRACÍ
|  |  |  | Stavba: | [7 empty] | Kuch_Zn2 |  | III/4121 Kuchařovice – Znojmo, 2.stavba-km 2,487-2,755
|  |  |  | Objekt: | [7 empty] | C 107 |  | Vjezdy - Znojmo, km 2,487-2,755
|  |  |  | Rozpočet: | [7 empty] | 1 |  | PDPS
|  |  |  | Objednavatel: | [8 empty] | Správa a údržba silnic Jihomoravského kraje, příspěvková organizace kraje
|  |  |  | Zhotovitel dokumentace: | [8 empty] | SILNIČNÍ PROJEKT, spol. s r.o.
[5 empty] | Základní cena: | [10 empty] | ____________ |  |  | Kč
[10 empty] | Cena celková: | [5 empty] | ____________ |  |  | Kč
[10 empty] | DPH: | [5 empty] | ____________ |  |  | Kč
[10 empty] | Cena s daní: | [5 empty] | ____________ |  |  | Kč
[6 empty] | Měrné jednotky: | [8 empty] | M2
[6 empty] | Počet měrných jednotek: | [8 empty] | 250
[6 empty] | Náklad na měrnou jednotku: | [9 empty] | ____________ |  |  | Kč
|  |  |  | Vypracoval zadání: |  |  |  |  | Š.Bucharová | [7 empty] | Vypracoval nabídku:
|  |  |  | Datum zadání: |  |  |  |  | 2009-06-12 | [7 empty] | Datum vypracování nabídky:
|  | 0 |  |  |  |  | Všeobecné konstrukce a práce
| 1 |  | 014101 |  |  |  |  | POPLATKY ZA SKLÁDKU | [9 empty] | T | 16 | ____________ |  |  | ____________
suť s živičným pojivem, viz pol.č. 113136
8*2,000=16,000 [A]
| Technická specifikace: | [9 empty] | zahrnuje veškeré poplatky provozovateli skládky související s uložením odpadu na skládce.
| 2 |  | 014102 |  |  |  |  | POPLATKY ZA SKLÁDKU | [9 empty] | T | 142.2 | ____________ |  |  | ____________
k pol.č. 113185, 123215
(77*1,800)+(1,800*2,00)=142,200 [A]
| Technická specifikace: | [9 empty] | Položka obsahuje veškeré poplatky provozovateli skládky související s uložením odpadu na skládce.
|  | 0 |  |  |  |  | Všeobecné konstrukce a práce | [13 empty] | ____________
|  | 1 |  |  |  |  | Zemní práce
| 3 |  | 113136 |  |  |  |  | ODSTRAN KRYTU VOZOVEK A CHOD S ASFALT POJIVEM, ODVOZ DO 12KM | [9 empty] | M3 | 8 | ____________ |  |  | ____________
odvoz a uložení na skládku, zaměřeno acad, viz příloha situace obj. C 107
160*0,05=8,000 [A]
| Technická specifikace: | [9 empty] | Položka obsahuje veškerou manipulaci s vybouranou sutí a s vybouranými hmotami vč. uložení na skládku (pokud zadávací dokumentace nestanoví jinak).
| 4 |  | 113185 |  |  |  |  | ODSTRANĚNÍ KRYTU CHODNÍKŮ Z DLAŽDIC, ODVOZ DO 8KM | [9 empty] | M3 | 1.8 | ____________ |  |  | ____________
odvoz a uložení na skládku, zaměřeno acad, viz příloha situace obj. C 107
30*0,06=1,800 [A]
| Technická specifikace: | [9 empty] | Položka obsahuje veškerou manipulaci s vybouranou sutí a s vybouranými hmotami vč. uložení na skládku (pokud zadávací dokumentace nestanoví jinak).
| 5 |  | 12321 |  |  |  |  | ODKOP PRO SPOD STAVBU SILNIC A ŽELEZNIC TŘ 3 | [9 empty] | M3 | 3 | ____________ |  |  | ____________
výkopek použit do násypu, zaměřeno acad, viz příloha situace obj. C 107
| Technická specifikace: | [9 empty] | - vodorovná a svislá doprava, přemístění, přeložení, manipulace s výkopkem - kompletní provedení vykopávky nezapažené i zapažené - ošetření výkopiště po celou dobu práce v něm vč. klimatických opatření - ztížení vykopávek v blízkosti podzemního vedení, konstrukcí a objektů vč. jejich dočasného zajištění
- ztížení pod vodou, v okolí výbušnin, ve stísněných prostorech a pod. - příplatek za lepivost - těžení po vrstvách, pásech a po jiných nutných částech (figurách) - čerpání vody vč. čerpacích jímek, potrubí a pohotovostní čerpací soupravy (viz ustanovení k pol. 1151,2) - potřebné snížení hladiny podzemní vody - těžení a rozpojování jednotlivých balvanů - vytahování a nošení výkopku - svahování a přesvah. svahů do konečného tvaru, výměna hornin v podloží a v pláni znehodnocené klimatickými vlivy - eventuelně nutné druhotné rozpojení odstřelené horniny - ruční vykopávky, odstranění kořenů a napadávek - pažení, vzepření a rozepření vč. přepažování - hradící a štětové stěny dočasné (adekvátně platí ustanovení k pol. 1151,2) - úpravu, ochranu a očištění dna, základové spáry, stěn a svahů - zhutnění podloží, případně i svahů vč. svahování - zřízení stupňů v podloží a lavic na svazích, není-li pro tyto práce zřízena samostatná položka - udržování výkopiště a jeho ochrana proti vodě - odvedení nebo obvedení vody v okolí výkopiště a ve výkopišti - třídění výkopku - veškeré pomocné konstrukce umožňující provedení vykopávky (příjezdy, sjezdy, nájezdy, lešení, podpěr. konstr., přemostění, zpevněné plochy, zakrytí a pod.)
| 6 |  | 123215 |  |  |  |  | ODKOP PRO SPOD STAVBU SILNIC A ŽELEZNIC TŘ 3 ODVOZ DO 8KM | [9 empty] | M3 | 77 | ____________ |  |  | ____________
odvoz na skládku, zaměřeno acad, viz příloha situace obj. C 107
v trase 80-3=77,000 [A] A=77,000 [B]
| Technická specifikace: | [9 empty] | - vodorovná a svislá doprava, přemístění, přeložení, manipulace s výkopkem - kompletní provedení vykopávky nezapažené i zapažené - ošetření výkopiště po celou dobu práce v něm vč. klimatických opatření - ztížení vykopávek v blízkosti podzemního vedení, konstrukcí a objektů vč. jejich dočasného zajištění - ztížení pod vodou, v okolí výbušnin, ve stísněných prostorech a pod. - příplatek za lepivost - těžení po vrstvách, pásech a po jiných nutných částech (figurách) - čerpání vody vč. čerpacích jímek, potrubí a pohotovostní čerpací soupravy (viz ustanovení k pol. 1151,2)
- potřebné snížení hladiny podzemní vody - těžení a rozpojování jednotlivých balvanů - vytahování a nošení výkopku - svahování a přesvah. svahů do konečného tvaru, výměna hornin v podloží a v pláni znehodnocené klimatickými vlivy - eventuelně nutné druhotné rozpojení odstřelené horniny - ruční vykopávky, odstranění kořenů a napadávek - pažení, vzepření a rozepření vč. přepažování - hradící a štětové stěny dočasné (adekvátně platí ustanovení k pol. 1151,2) - úpravu, ochranu a očištění dna, základové spáry, stěn a svahů - zhutnění podloží, případně i svahů vč. svahování - zřízení stupňů v podloží a lavic na svazích, není-li pro tyto práce zřízena samostatná položka - udržování výkopiště a jeho ochrana proti vodě - odvedení nebo obvedení vody v okolí výkopiště a ve výkopišti - třídění výkopku - veškeré pomocné konstrukce umožňující provedení vykopávky (příjezdy, sjezdy, nájezdy, lešení, podpěr. konstr., přemostění, zpevněné plochy, zakrytí a pod.)
| 7 |  | 171103 |  |  |  |  | ULOŽENÍ SYPANINY DO NÁSYPŮ SE ZHUT DO 100%PS | [9 empty] | M3 | 3 | ____________ |  |  | ____________
98% PS, viz pol.č. 12321, zaměřeno acad, viz příloha situace obj. C 107
| Technická specifikace: | [9 empty] | Položka konstrukce ze zemin zahrnuje zejména: - kompletní provedení zemní konstrukce vč. výběru vhodného materiálu - nákup materiálu dle zadávací dokumentace - úprava ukládaného materiálu vlhčením, tříděním, promícháním nebo vysoušením, příp. jiné úpravy za účelem zlepšení jeho mech. vlastností - hutnění i různé míry hutnění - ošetření úložiště po celou dobu práce v něm vč. klimatických opatření - ztížení v okolí vedení, konstrukcí a objektů a jejich dočasné zajištění - ztížení provádění vč. hutnění ve ztížených podmínkách a stísněných prostorech - ztížené ukládání sypaniny pod vodu - ukládání po vrstvách a po jiných nutných částech (figurách) vč. dosypávek - spouštění a nošení materiálu - výměna částí zemní konstrukce znehodnocené klimatickými vlivy - ruční hutnění a výplň jam a prohlubní v podloží - úprava, očištění a ochrana případně zhutnění podloží a svahů
- svahování, hutnění a uzavírání povrchů svahů - zřízení lavic na svazích a zásyp rýh - udržování úložiště a jeho ochrana proti vodě - odvedení nebo obvedení vody v okolí úložiště a v úložišti - veškeré pomocné konstrukce umožňující provedení zemní konstrukce (příjezdy, sjezdy, nájezdy, lešení, podpěrné konstrukce, přemostění, zpevněné plochy, zakrytí a pod.)
| 8 |  | 17120 |  |  |  |  | ULOŽENÍ SYPANINY DO NÁSYPŮ A NA SKLÁDKY BEZ ZHUT | [9 empty] | M3 | 77 | ____________ |  |  | ____________
viz pol.č. 123215
77=77,000 [A]
| Technická specifikace: | [9 empty] | Položka zahrnuje: - kompletní provedení zemní konstrukce - ošetření úložiště po celou dobu práce v něm vč. klimatických opatření - ztížení v okolí vedení, konstrukcí a objektů a jejich dočasné zajištění - ztížení provádění ve ztížených podmínkách a stísněných prostorech - ztížené ukládání sypaniny pod vodu - ukládání po vrstvách a po jiných nutných částech (figurách) vč. dosypávek - spouštění a nošení materiálu - úprava, očištění a ochrana podloží a svahů - svahování, uzavírání povrchů svahů - udržování úložiště a jeho ochrana proti vodě - odvedení nebo obvedení vody v okolí úložiště a v úložišti - veškeré pomocné konstrukce umožňující provedení zemní konstrukce (příjezdy, sjezdy, nájezdy, lešení, podpěrné konstrukce, přemostění, zpevněné plochy, zakrytí a pod.)
| 9 |  | 18110 |  |  |  |  | ÚPRAVA PLÁNĚ SE ZHUT V HOR TŘ 1-4 | [9 empty] | M2 | 217 | ____________ |  |  | ____________
zaměřeno acad, viz příloha situace obj. C 107
217=217,000 [A]
| Technická specifikace: | [9 empty] | Veškeré práce jsou obsaženy v textu položky včetně vyrovnání výškových rozdílů. Míru zhutnění určuje projekt.
|  | 1 |  |  |  |  | Zemní práce | [13 empty] | ____________
|  | 5 |  |  |  |  | Komunikace
| 10 |  | 56333 |  |  |  |  | VOZOVKOVÉ VRSTVY ZE ŠTĚRKODRTI TL DO 150MM | [9 empty] | M2 | 30 | ____________ |  |  | ____________
vjezd km 2,712 vpravo, zaměřeno acad, viz příloha 2 situace, 3 vzor.příčné řezy, obj. C 107
30=30,000 [A]
| Technická specifikace: | [9 empty] | - dodání směsi, postřiku, nátěru, dlažeb nebo dílců v požadované kvalitě - očištění podkladu případně zřízení spojovací vrstvy - uložení směsi, dlažby nebo dílců a provedení nátěrů a postřiků dle předepsaného technologického předpisu - zřízení vrstvy bez rozlišení šířky, pokládání vrstvy po etapách, včetně pracovních spar a spojů - úpravu napojení, ukončení a těsnění podél obrubníků, dilatačních zařízení, odvodňovacích proužků, odvodňovačů, vpustí, šachet a pod., nestanoví-li zadávací dokumentace jinak - těsnění, tmelení a výplň spar a otvorů - úpravu dilatačních spar a povrchu vrstvy
| 11 |  | 56334 |  |  |  |  | VOZOVKOVÉ VRSTVY ZE ŠTĚRKODRTI TL DO 200MM | [9 empty] | M2 | 187 | ____________ |  |  | ____________
zaměřeno acad, viz příloha 2 situace, 3 vzor.příčné řezy, obj. C 107
187=187,000 [A]
| Technická specifikace: | [9 empty] | - dodání směsi, postřiku, nátěru, dlažeb nebo dílců v požadované kvalitě - očištění podkladu případně zřízení spojovací vrstvy - uložení směsi, dlažby nebo dílců a provedení nátěrů a postřiků dle předepsaného technologického předpisu - zřízení vrstvy bez rozlišení šířky, pokládání vrstvy po etapách, včetně pracovních spar a spojů - úpravu napojení, ukončení a těsnění podél obrubníků, dilatačních zařízení, odvodňovacích proužků, odvodňovačů, vpustí, šachet a pod., nestanoví-li zadávací dokumentace jinak - těsnění, tmelení a výplň spar a otvorů - úpravu dilatačních spar a povrchu vrstvy
| 12 |  | 56434 |  |  |  |  | VOZOVKOVÉ VRSTVY ZE ŠTĚRKU VYPLŇ CEM MALTOU TL DO 200MM | [9 empty] | M2 | 30 | ____________ |  |  | ____________
tl. 150 mm, vjezd km 2,712 vpravo, zaměřeno acad, viz příloha 2 situace, 3 vzor.příčné řezy, obj. C 107
| Technická specifikace: | [9 empty] | - dodání směsi, postřiku, nátěru, dlažeb nebo dílců v požadované kvalitě - očištění podkladu případně zřízení spojovací vrstvy - uložení směsi, dlažby nebo dílců a provedení nátěrů a postřiků dle předepsaného technologického předpisu - zřízení vrstvy bez rozlišení šířky, pokládání vrstvy po etapách, včetně pracovních spar a spojů - úpravu napojení, ukončení a těsnění podél obrubníků, dilatačních zařízení, odvodňovacích proužků, odvodňovačů, vpustí, šachet a pod., nestanoví-li
zadávací dokumentace jinak - těsnění, tmelení a výplň spar a otvorů - úpravu dilatačních spar a povrchu vrstvy
| 13 |  | 564622 |  |  |  |  | VOZOVKOVÉ VRSTVY Z PENETRAČ MAKADAMU HRUBÉHO TL 90MM | [9 empty] | M2 | 170.5 | ____________ |  |  | ____________
zaměřeno acad, viz příloha 2 situace, 3 vzor.příčné řezy, obj. C 107
170,50=170,500 [A]
| Technická specifikace: | [9 empty] | - dodání směsi, postřiku, nátěru, dlažeb nebo dílců v požadované kvalitě - očištění podkladu případně zřízení spojovací vrstvy - uložení směsi, dlažby nebo dílců a provedení nátěrů a postřiků dle předepsaného technologického předpisu - zřízení vrstvy bez rozlišení šířky, pokládání vrstvy po etapách, včetně pracovních spar a spojů - úpravu napojení, ukončení a těsnění podél obrubníků, dilatačních zařízení, odvodňovacích proužků, odvodňovačů, vpustí, šachet a pod., nestanoví-li zadávací dokumentace jinak - těsnění, tmelení a výplň spar a otvorů - úpravu dilatačních spar a povrchu vrstvy
| 14 |  | 572214 |  |  |  |  | SPOJOVACÍ POSTŘIK Z MODIFIK EMULZE DO 0,5KG/M2 | [9 empty] | M2 | 170.5 | ____________ |  |  | ____________
0,35 kg/m2, k pol. č. 574152, zaměřeno acad, viz příloha situace obj. C 107
170,500=170,500 [A]
| Technická specifikace: | [9 empty] | - dodání směsi, postřiku, nátěru, dlažeb nebo dílců v požadované kvalitě - očištění podkladu případně zřízení spojovací vrstvy - uložení směsi, dlažby nebo dílců a provedení nátěrů a postřiků dle předepsaného technologického předpisu - zřízení vrstvy bez rozlišení šířky, pokládání vrstvy po etapách, včetně pracovních spar a spojů - úpravu napojení, ukončení a těsnění podél obrubníků, dilatačních zařízení, odvodňovacích proužků, odvodňovačů, vpustí, šachet a pod., nestanoví-li zadávací dokumentace jinak - těsnění, tmelení a výplň spar a otvorů - úpravu dilatačních spar a povrchu vrstvy
| 15 |  | 574152 |  |  |  |  | ASFALTOVÝ BETON TŘ II TL 60MM | [9 empty] | M2 | 170.5 | ____________ |  |  | ____________
ACO 16, zaměřeno acad, viz příloha situace obj. C 107
232-61,50=170,500 [A]
| Technická specifikace: | [9 empty] | - dodání směsi, postřiku, nátěru, dlažeb nebo dílců v požadované kvalitě - očištění podkladu případně zřízení spojovací vrstvy
- uložení směsi, dlažby nebo dílců a provedení nátěrů a postřiků dle předepsaného technologického předpisu - zřízení vrstvy bez rozlišení šířky, pokládání vrstvy po etapách, včetně pracovních spar a spojů - úpravu napojení, ukončení a těsnění podél obrubníků, dilatačních zařízení, odvodňovacích proužků, odvodňovačů, vpustí, šachet a pod., nestanoví-li zadávací dokumentace jinak - těsnění, tmelení a výplň spar a otvorů - úpravu dilatačních spar a povrchu vrstvy
| 16 |  | 582622 |  |  |  |  | KRYTY Z BET DLAŽ SE ZÁMKEM ŠEDÝCH TL 80MM DO LOŽE Z MC | [9 empty] | M2 | 30 | ____________ |  |  | ____________
do lože z CBJ tl. 40 mm, vjezd km 2,712 vpravo, zaměřeno acad, viz příloha 2 situace, 3 vzor.příčné řezy, obj. C 107
30=30,000 [A]
| Technická specifikace: | [9 empty] | - dodání směsi, postřiku, nátěru, dlažeb nebo dílců v požadované kvalitě - očištění podkladu případně zřízení spojovací vrstvy - uložení směsi, dlažby nebo dílců a provedení nátěrů a postřiků dle předepsaného technologického předpisu - zřízení vrstvy bez rozlišení šířky, pokládání vrstvy po etapách, včetně pracovních spar a spojů - úpravu napojení, ukončení a těsnění podél obrubníků, dilatačních zařízení, odvodňovacích proužků, odvodňovačů, vpustí, šachet a pod., nestanoví-li zadávací dokumentace jinak - těsnění, tmelení a výplň spar a otvorů - úpravu dilatačních spar a povrchu vrstvy Položka zahrnuje všechny práce pro zřízení plně funkčního dlážděného krytu, t.j. včetně lože, ukončení dlažby a její provedení do předepsaného tvaru a pohledové úpravy, včetně výplně spar a otvorů a pod.
|  | 5 |  |  |  |  | Komunikace | [13 empty] | ____________
|  | 8 |  |  |  |  | Potrubí
| 17 |  | 89921 |  |  |  |  | VÝŠKOVÁ ÚPRAVA POKLOPŮ | [9 empty] | KUS | 2 | ____________ |  |  | ____________
kanalizace, zaměřeno acad, viz příloha situace obj. C 107
| Technická specifikace: | [9 empty] | - položka výškové úpravy zahrnuje všechny nutné práce a materiály pro zvýšení nebo snížení zařízení (včetně nutné úpravy stávajícího povrchu vozovky nebo chodníku).
|  | 8 |  |  |  |  | Potrubí | [13 empty] | ____________
|  | 9 |  |  |  |  | Ostatní konstrukce a práce
| 18 |  | 91722 |  |  |  | a | CHODNÍK OBRUBY Z BETON OBRUBNÍKŮ | [9 empty] | M | 18 | ____________ |  |  | ____________
ABO 100/15/25 do bet. lože C12/15, zaměřeno acad, viz příloha 2 situace, 3 vzor.příčné řezy, obj. C 107
18=18,000 [A]
| Technická specifikace: | [9 empty] | Popisy prací zahrnují veškerý materiál, výrobky a polotovary, včetně mimostaveništní a vnitrostaveništní dopravy (rovněž přesuny), včetně naložení a složení,případně s uložením. Položka obruby a zpomalovací prahy zahrnuje i betonové lože i boční betonovou opěrku.
| 19 |  | 91722 |  |  |  | b | CHODNÍK OBRUBY Z BETON OBRUBNÍKŮ | [9 empty] | M | 4 | ____________ |  |  | ____________
ABO 100/15/15 N do bet. lože C12/15, zaměřeno acad, viz příloha 2 situace, 3 vzor.příčné řezy, obj. C 107
4=4,000 [A]
| Technická specifikace: | [9 empty] | Popisy prací zahrnují veškerý materiál, výrobky a polotovary, včetně mimostaveništní a vnitrostaveništní dopravy (rovněž přesuny), včetně naložení a složení,případně s uložením. Položka obruby a zpomalovací prahy zahrnuje i betonové lože i boční betonovou opěrku.
| 20 |  | 91722 |  |  |  | e | CHODNÍK OBRUBY Z BETON OBRUBNÍKŮ | [9 empty] | M | 6 | ____________ |  |  | ____________
ABO 100/8/25 do bet. lože C12/15, zaměřeno acad, viz příloha 2 situace, 3 vzor.příčné řezy, obj. C 107
6=6,000 [A]
| Technická specifikace: | [9 empty] | Popisy prací zahrnují veškerý materiál, výrobky a polotovary, včetně mimostaveništní a vnitrostaveništní dopravy (rovněž přesuny), včetně naložení a složení,případně s uložením. Položka obruby a zpomalovací prahy zahrnuje i betonové lože i boční betonovou opěrku.
| 21 |  | 91722 |  |  |  | f | CHODNÍK OBRUBY Z BETON OBRUBNÍKŮ | [9 empty] | M | 20 | ____________ |  |  | ____________
ABO 100/10/25 do bet. lože C12/15, zaměřeno acad, viz příloha 2 situace, 3 vzor.příčné řezy, obj. C 107
51-31=20,000 [A]
| Technická specifikace: | [9 empty] | Popisy prací zahrnují veškerý materiál, výrobky a polotovary, včetně mimostaveništní a vnitrostaveništní dopravy (rovněž přesuny), včetně naložení a složení,případně s uložením. Položka obruby a zpomalovací prahy zahrnuje i betonové lože i boční betonovou opěrku.
|  | 9 |  |  |  |  | Ostatní konstrukce a práce | [13 empty] | ____________
| Celkem: | [20 empty] | ____________
SOUPIS PRACÍ
|  |  |  | Stavba: | [7 empty] | Kuch_Zn2 |  | III/4121 Kuchařovice – Znojmo, 2.stavba-km 2,487-2,755
|  |  |  | Objekt: | [7 empty] | C 108 |  | Vyvolané úpravy místních komunikací – Znojmo, km 2,487-2,755
|  |  |  | Rozpočet: | [7 empty] | 1 |  | PDPS, napojení v km 2,490; km 2,593; km 2,706; km 2,738; km 2,745
|  |  |  | Objednavatel: | [8 empty] | Správa a údržba silnic Jihomoravského kraje, příspěvková organizace kraje
|  |  |  | Zhotovitel dokumentace: | [8 empty] | SILNIČNÍ PROJEKT, spol. s r.o.
[5 empty] | Základní cena: | [10 empty] | ____________ |  |  | Kč
[10 empty] | Cena celková: | [5 empty] | ____________ |  |  | Kč
[10 empty] | DPH: | [5 empty] | ____________ |  |  | Kč
[10 empty] | Cena s daní: | [5 empty] | ____________ |  |  | Kč
[6 empty] | Měrné jednotky: | [8 empty] | M2
[6 empty] | Počet měrných jednotek: | [8 empty] | 210
[6 empty] | Náklad na měrnou jednotku: | [9 empty] | ____________ |  |  | Kč
|  |  |  | Vypracoval zadání: |  |  |  |  | Š.Bucharová | [7 empty] | Vypracoval nabídku:
|  |  |  | Datum zadání: |  |  |  |  | 2009-06-12 | [7 empty] | Datum vypracování nabídky:
|  | 0 |  |  |  |  | Všeobecné konstrukce a práce
| 1 |  | 014101 |  |  |  |  | POPLATKY ZA SKLÁDKU | [9 empty] | T | 33.12 | ____________ |  |  | ____________
suť s živičným pojivem, viz pol.č. 113136
16,560*2,000=33,120 [A]
| Technická specifikace: | [9 empty] | zahrnuje veškeré poplatky provozovateli skládky související s uložením odpadu na skládce.
| 2 |  | 014102 |  |  |  |  | POPLATKY ZA SKLÁDKU | [9 empty] | T | 111.78 | ____________ |  |  | ____________
k pol.č. 123215
62,100*1,800=111,780 [A]
| Technická specifikace: | [9 empty] | Položka obsahuje veškeré poplatky provozovateli skládky související s uložením odpadu na skládce.
|  | 0 |  |  |  |  | Všeobecné konstrukce a práce | [13 empty] | ____________
|  | 1 |  |  |  |  | Zemní práce
| 3 |  | 113136 |  |  |  |  | ODSTRAN KRYTU VOZOVEK A CHOD S ASFALT POJIVEM, ODVOZ DO 12KM | [9 empty] | M3 | 16.56 | ____________ |  |  | ____________
odvoz a uložení na skládku, zaměřeno acad, viz příloha č.2 obj. C 108,
207*0,08=16,560 [A]
| Technická specifikace: | [9 empty] | Položka obsahuje veškerou manipulaci s vybouranou sutí a s vybouranými hmotami vč. uložení na skládku (pokud zadávací dokumentace nestanoví jinak).
| 4 |  | 11332 |  |  |  |  | ODSTRAN PODKL VOZOVEK A CHOD Z KAM NESTMEL | [9 empty] | M3 | 51.75 | ____________ |  |  | ____________
použije se na výměnu podloží a dosyp krajnic, zaměřeno acad, viz příloha č.2 obj. C 108,
207*0,25=51,750 [A]
| Technická specifikace: | [9 empty] | Položka obsahuje veškerou manipulaci s vybouranou sutí a s vybouranými hmotami (pokud zadávací dokumentace nestanoví jinak).
| 5 |  | 123215 |  |  |  |  | ODKOP PRO SPOD STAVBU SILNIC A ŽELEZNIC TŘ 3 ODVOZ DO 12KM | [9 empty] | M3 | 62.1 | ____________ |  |  | ____________
odvoz na skládku, zaměřeno acad, viz příloha č.2 obj. C 108,
207*0,300=62,100 [A]
| Technická specifikace: | [9 empty] | - vodorovná a svislá doprava, přemístění, přeložení, manipulace s výkopkem - kompletní provedení vykopávky nezapažené i zapažené - ošetření výkopiště po celou dobu práce v něm vč. klimatických opatření
- ztížení vykopávek v blízkosti podzemního vedení, konstrukcí a objektů vč. jejich dočasného zajištění - ztížení pod vodou, v okolí výbušnin, ve stísněných prostorech a pod. - příplatek za lepivost - těžení po vrstvách, pásech a po jiných nutných částech (figurách) - čerpání vody vč. čerpacích jímek, potrubí a pohotovostní čerpací soupravy (viz ustanovení k pol. 1151,2) - potřebné snížení hladiny podzemní vody - těžení a rozpojování jednotlivých balvanů - vytahování a nošení výkopku - svahování a přesvah. svahů do konečného tvaru, výměna hornin v podloží a v pláni znehodnocené klimatickými vlivy - eventuelně nutné druhotné rozpojení odstřelené horniny - ruční vykopávky, odstranění kořenů a napadávek - pažení, vzepření a rozepření vč. přepažování - hradící a štětové stěny dočasné (adekvátně platí ustanovení k pol. 1151,2) - úpravu, ochranu a očištění dna, základové spáry, stěn a svahů - zhutnění podloží, případně i svahů vč. svahování - zřízení stupňů v podloží a lavic na svazích, není-li pro tyto práce zřízena samostatná položka - udržování výkopiště a jeho ochrana proti vodě - odvedení nebo obvedení vody v okolí výkopiště a ve výkopišti - třídění výkopku - veškeré pomocné konstrukce umožňující provedení vykopávky (příjezdy, sjezdy, nájezdy, lešení, podpěr. konstr., přemostění, zpevněné plochy, zakrytí a pod.)
| 6 |  | 17120 |  |  |  |  | ULOŽENÍ SYPANINY DO NÁSYPŮ A NA SKLÁDKY BEZ ZHUT | [9 empty] | M3 | 62.1 | ____________ |  |  | ____________
viz pol.č. 123215
62,100=62,100 [A]
| Technická specifikace: | [9 empty] | Položka zahrnuje: - kompletní provedení zemní konstrukce - ošetření úložiště po celou dobu práce v něm vč. klimatických opatření - ztížení v okolí vedení, konstrukcí a objektů a jejich dočasné zajištění - ztížení provádění ve ztížených podmínkách a stísněných prostorech - ztížené ukládání sypaniny pod vodu - ukládání po vrstvách a po jiných nutných částech (figurách) vč. dosypávek - spouštění a nošení materiálu
- úprava, očištění a ochrana podloží a svahů - svahování, uzavírání povrchů svahů - udržování úložiště a jeho ochrana proti vodě - odvedení nebo obvedení vody v okolí úložiště a v úložišti - veškeré pomocné konstrukce umožňující provedení zemní konstrukce (příjezdy, sjezdy, nájezdy, lešení, podpěrné konstrukce, přemostění, zpevněné plochy, zakrytí a pod.)
| 7 |  | 17310 |  |  |  |  | ZEMNÍ KRAJNICE A DOSYPÁVKY SE ZHUT | [9 empty] | M3 | 2.5 | ____________ |  |  | ____________
sjezd v km 2,490, zaměřeno acad, viz příloha č.2 obj. C 108, tech. zpráva, materiál viz pol.č. 11332
10*0,25=2,500 [A]
| Technická specifikace: | [9 empty] | Položka konstrukce ze zemin zahrnuje zejména: - kompletní provedení zemní konstrukce vč. výběru a dodání vhodného materiálu - nákup materiálu dle zadávací dokumentace - úprava ukládaného materiálu vlhčením, tříděním, promícháním nebo vysoušením, příp. jiné úpravy za účelem zlepšení jeho mech. vlastností - hutnění i různé míry hutnění - ošetření úložiště po celou dobu práce v něm vč. klimatických opatření - ztížení v okolí vedení, konstrukcí a objektů a jejich dočasné zajištění - ztížení provádění vč. hutnění ve ztížených podmínkách a stísněných prostorech - ztížené ukládání sypaniny pod vodu - ukládání po vrstvách a po jiných nutných částech (figurách) vč. dosypávek - spouštění a nošení materiálu - výměna částí zemní konstrukce znehodnocené klimatickými vlivy - ruční hutnění a výplň jam a prohlubní v podloží - úprava, očištění a ochrana případně zhutnění podloží a svahů - svahování, hutnění a uzavírání povrchů svahů - zřízení lavic na svazích a zásyp rýh - udržování úložiště a jeho ochrana proti vodě - odvedení nebo obvedení vody v okolí úložiště a v úložišti - veškeré pomocné konstrukce umožňující provedení zemní konstrukce (příjezdy, sjezdy, nájezdy, lešení, podpěrné konstrukce, přemostění, zpevněné plochy, zakrytí a pod.)
| 8 |  | 18110 |  |  |  |  | ÚPRAVA PLÁNĚ SE ZHUT V HOR TŘ 1-4 | [9 empty] | M2 | 207 | ____________ |  |  | ____________
zaměřeno acad, viz příloha č.2 obj. C 108,
207=207,000 [A]
| Technická specifikace: | [9 empty] | Veškeré práce jsou obsaženy v textu položky včetně vyrovnání výškových rozdílů. Míru zhutnění určuje projekt.
|  | 1 |  |  |  |  | Zemní práce | [13 empty] | ____________
|  | 2 |  |  |  |  | Základy
| 9 |  | 21450 |  |  |  | a | SANAČNÍ VRSTVY Z VYBOURANÝCH PODKLADNÍCH VRSTEV | [9 empty] | M3 | 49.25 | ____________ |  |  | ____________
viz pol.č. 11332, odečet pol.č. 17310, zaměřeno acad, viz příloha č.2 obj. C 108, tech. zpráva
(207*0,25)-(10*0,25)=49,250 [A]
| Technická specifikace: | [9 empty] | Popisy prací zahrnují veškerý materiál, výrobky a polotovary, včetně mimostaveništní a vnitrostaveništní dopravy (rovněž přesuny), včetně naložení a složení, případně s uložením
| 10 |  | 21452 |  |  |  |  | SANAČNÍ VRSTVY Z KAMENIVA DRCENÉHO | [9 empty] | M3 | 12.85 | ____________ |  |  | ____________
nakupovaná ŠD, sanace tl. 30 cm , chybějící materiál, viz pol.č. 21450a, zaměřeno acad, viz příloha č.2 obj. C 108, tech zpráva
(207*0,30)-49,250=12,850 [A]
| Technická specifikace: | [9 empty] | Popisy prací zahrnují veškerý materiál, výrobky a polotovary, včetně mimostaveništní a vnitrostaveništní dopravy (rovněž přesuny), včetně naložení a složení, případně s uložením
|  | 2 |  |  |  |  | Základy | [13 empty] | ____________
|  | 5 |  |  |  |  | Komunikace
| 11 |  | 56333 |  |  |  |  | VOZOVKOVÉ VRSTVY ZE ŠTĚRKODRTI TL DO 150MM | [9 empty] | M2 | 207 | ____________ |  |  | ____________
zaměřeno acad, viz příloha č.2 obj. C 108, tech. zpráva
207=207,000 [A]
| Technická specifikace: | [9 empty] | - dodání směsi, postřiku, nátěru, dlažeb nebo dílců v požadované kvalitě - očištění podkladu případně zřízení spojovací vrstvy - uložení směsi, dlažby nebo dílců a provedení nátěrů a postřiků dle předepsaného technologického předpisu - zřízení vrstvy bez rozlišení šířky, pokládání vrstvy po etapách, včetně pracovních spar a spojů - úpravu napojení, ukončení a těsnění podél obrubníků, dilatačních zařízení, odvodňovacích proužků, odvodňovačů, vpustí, šachet a pod., nestanoví-li zadávací dokumentace jinak
- těsnění, tmelení a výplň spar a otvorů - úpravu dilatačních spar a povrchu vrstvy
| 12 |  | 56334 |  |  |  |  | VOZOVKOVÉ VRSTVY ZE ŠTĚRKODRTI TL DO 200MM | [9 empty] | M2 | 203 | ____________ |  |  | ____________
zaměřeno acad, viz příloha č.2 obj. C 108, tech. zpráva
203=203,000 [A]
| Technická specifikace: | [9 empty] | - dodání směsi, postřiku, nátěru, dlažeb nebo dílců v požadované kvalitě - očištění podkladu případně zřízení spojovací vrstvy - uložení směsi, dlažby nebo dílců a provedení nátěrů a postřiků dle předepsaného technologického předpisu - zřízení vrstvy bez rozlišení šířky, pokládání vrstvy po etapách, včetně pracovních spar a spojů - úpravu napojení, ukončení a těsnění podél obrubníků, dilatačních zařízení, odvodňovacích proužků, odvodňovačů, vpustí, šachet a pod., nestanoví-li zadávací dokumentace jinak - těsnění, tmelení a výplň spar a otvorů - úpravu dilatačních spar a povrchu vrstvy
| 13 |  | 564622 |  |  |  |  | VOZOVKOVÉ VRSTVY Z PENETRAČ MAKADAMU HRUBÉHO TL 90MM | [9 empty] | M2 | 188.5 | ____________ |  |  | ____________
zaměřeno acad, viz příloha č.2 obj. C 108, tech. zpráva
188,50=188,500 [A]
| Technická specifikace: | [9 empty] | - dodání směsi, postřiku, nátěru, dlažeb nebo dílců v požadované kvalitě - očištění podkladu případně zřízení spojovací vrstvy - uložení směsi, dlažby nebo dílců a provedení nátěrů a postřiků dle předepsaného technologického předpisu - zřízení vrstvy bez rozlišení šířky, pokládání vrstvy po etapách, včetně pracovních spar a spojů - úpravu napojení, ukončení a těsnění podél obrubníků, dilatačních zařízení, odvodňovacích proužků, odvodňovačů, vpustí, šachet a pod., nestanoví-li zadávací dokumentace jinak - těsnění, tmelení a výplň spar a otvorů - úpravu dilatačních spar a povrchu vrstvy
| 14 |  | 56932 |  |  |  |  | ZPEVNĚNÍ KRAJNIC ZE ŠTĚRKODRTI TL DO 100MM | [9 empty] | M2 | 7.5 | ____________ |  |  | ____________
sjezd v km 2,490, ŠD frakce 0/32 B, zaměřeno acad, viz příloha č.2 obj. C 108, tech. zpráva
10*0,75=7,500 [A]
| Technická specifikace: | [9 empty] | - dodání směsi, postřiku, nátěru, dlažeb nebo dílců v požadované kvalitě - očištění podkladu případně zřízení spojovací vrstvy - uložení směsi, dlažby nebo dílců a provedení nátěrů a postřiků dle předepsaného technologického předpisu
- zřízení vrstvy bez rozlišení šířky, pokládání vrstvy po etapách, včetně pracovních spar a spojů - úpravu napojení, ukončení a těsnění podél obrubníků, dilatačních zařízení, odvodňovacích proužků, odvodňovačů, vpustí, šachet a pod., nestanoví-li zadávací dokumentace jinak - těsnění, tmelení a výplň spar a otvorů - úpravu dilatačních spar a povrchu vrstvy
| 15 |  | 572214 |  |  |  |  | SPOJOVACÍ POSTŘIK Z MODIFIK EMULZE DO 0,5KG/M2 | [9 empty] | M2 | 377 | ____________ |  |  | ____________
0,35 kg/m2, k pol. č. 574142, 574621, zaměřeno acad, viz příloha č.2 obj. C 108, tech. zpráva
188,500*2=377,000 [A]
| Technická specifikace: | [9 empty] | - dodání směsi, postřiku, nátěru, dlažeb nebo dílců v požadované kvalitě - očištění podkladu případně zřízení spojovací vrstvy - uložení směsi, dlažby nebo dílců a provedení nátěrů a postřiků dle předepsaného technologického předpisu - zřízení vrstvy bez rozlišení šířky, pokládání vrstvy po etapách, včetně pracovních spar a spojů - úpravu napojení, ukončení a těsnění podél obrubníků, dilatačních zařízení, odvodňovacích proužků, odvodňovačů, vpustí, šachet a pod., nestanoví-li zadávací dokumentace jinak - těsnění, tmelení a výplň spar a otvorů - úpravu dilatačních spar a povrchu vrstvy
| 16 |  | 574142 |  |  |  |  | ASFALTOVÝ BETON TŘ II TL 50MM | [9 empty] | M2 | 188.5 | ____________ |  |  | ____________
ACO 11, zaměřeno acad, viz příloha č.2 obj. C 108, tech. zpráva
188,500=188,500 [A]
| Technická specifikace: | [9 empty] | - dodání směsi, postřiku, nátěru, dlažeb nebo dílců v požadované kvalitě - očištění podkladu případně zřízení spojovací vrstvy - uložení směsi, dlažby nebo dílců a provedení nátěrů a postřiků dle předepsaného technologického předpisu - zřízení vrstvy bez rozlišení šířky, pokládání vrstvy po etapách, včetně pracovních spar a spojů - úpravu napojení, ukončení a těsnění podél obrubníků, dilatačních zařízení, odvodňovacích proužků, odvodňovačů, vpustí, šachet a pod., nestanoví-li zadávací dokumentace jinak - těsnění, tmelení a výplň spar a otvorů - úpravu dilatačních spar a povrchu vrstvy
| 17 |  | 574621 |  |  |  |  | OBALOVANÉ KAMENIVO TŘ I TL DO 100MM | [9 empty] | M2 | 188.5 | ____________ |  |  | ____________
ACP 16 tl. 80 mm, zaměřeno acad, viz příloha č.2 obj. C 108, tech. zpráva
188,500=188,500 [A]
| Technická specifikace: | [9 empty] | - dodání směsi, postřiku, nátěru, dlažeb nebo dílců v požadované kvalitě - očištění podkladu případně zřízení spojovací vrstvy - uložení směsi, dlažby nebo dílců a provedení nátěrů a postřiků dle předepsaného technologického předpisu - zřízení vrstvy bez rozlišení šířky, pokládání vrstvy po etapách, včetně pracovních spar a spojů - úpravu napojení, ukončení a těsnění podél obrubníků, dilatačních zařízení, odvodňovacích proužků, odvodňovačů, vpustí, šachet a pod., nestanoví-li zadávací dokumentace jinak - těsnění, tmelení a výplň spar a otvorů - úpravu dilatačních spar a povrchu vrstvy
|  | 5 |  |  |  |  | Komunikace | [13 empty] | ____________
|  | 8 |  |  |  |  | Potrubí
| 18 |  | 89922 |  |  |  |  | VÝŠKOVÁ ÚPRAVA MŘÍŽÍ | [9 empty] | KUS | 1 | ____________ |  |  | ____________
zaměřeno acad, viz příloha č.2 obj. C 108, tech. zpráva
1=1,000 [A]
| Technická specifikace: | [9 empty] | - položka výškové úpravy zahrnuje všechny nutné práce a materiály pro zvýšení nebo snížení zařízení (včetně nutné úpravy stávajícího povrchu vozovky nebo chodníku).
| 19 |  | 89923 |  |  |  |  | VÝŠKOVÁ ÚPRAVA POKLOPŮ | [9 empty] | KUS | 3 | ____________ |  |  | ____________
voda, plyn, zaměřeno acad, viz příloha č.2 obj. C 108, tech. zpráva
3=3,000 [A]
| Technická specifikace: | [9 empty] | - položka výškové úpravy zahrnuje všechny nutné práce a materiály pro zvýšení nebo snížení zařízení (včetně nutné úpravy stávajícího povrchu vozovky nebo chodníku).
|  | 8 |  |  |  |  | Potrubí | [13 empty] | ____________
|  | 9 |  |  |  |  | Ostatní konstrukce a práce
| 20 |  | 91722 |  |  |  | a | CHODNÍK OBRUBY Z BETON OBRUBNÍKŮ | [9 empty] | M | 33 | ____________ |  |  | ____________
ABO 100/15/25 do bet. lože C12/15, zaměřeno acad, viz příloha č.2 obj. C 108, tech. zpráva
33=33,000 [A]
| Technická specifikace: | [9 empty] | Popisy prací zahrnují veškerý materiál, výrobky a polotovary, včetně mimostaveništní a vnitrostaveništní dopravy (rovněž přesuny), včetně naložení a složení,případně s uložením.
Položka obruby a zpomalovací prahy zahrnuje i betonové lože i boční betonovou opěrku.
| 21 |  | 91722 |  |  |  | b | CHODNÍK OBRUBY Z BETON OBRUBNÍKŮ | [9 empty] | M | 7 | ____________ |  |  | ____________
ABO 100/15/15 N do bet. lože C12/15, zaměřeno acad, viz příloha č.2 obj. C 108, tech. zpráva
7=7,000 [A]
| Technická specifikace: | [9 empty] | Popisy prací zahrnují veškerý materiál, výrobky a polotovary, včetně mimostaveništní a vnitrostaveništní dopravy (rovněž přesuny), včetně naložení a složení,případně s uložením. Položka obruby a zpomalovací prahy zahrnuje i betonové lože i boční betonovou opěrku.
| 22 |  | 91722 |  |  |  | c | CHODNÍK OBRUBY Z BETON OBRUBNÍKŮ | [9 empty] | M | 4 | ____________ |  |  | ____________
ABO 100/15/25 PV do bet. lože C12/15, zaměřeno acad, viz příloha č.2 obj. C 108, tech. zpráva
4=4,000 [A]
| Technická specifikace: | [9 empty] | Popisy prací zahrnují veškerý materiál, výrobky a polotovary, včetně mimostaveništní a vnitrostaveništní dopravy (rovněž přesuny), včetně naložení a složení,případně s uložením. Položka obruby a zpomalovací prahy zahrnuje i betonové lože i boční betonovou opěrku.
| 23 |  | 91722 |  |  |  | d | CHODNÍK OBRUBY Z BETON OBRUBNÍKŮ | [9 empty] | M | 4 | ____________ |  |  | ____________
ABO 100/15/25 LV do bet. lože C12/15, zaměřeno acad, viz příloha č.2 obj. C 108, tech. zpráva
4=4,000 [A]
| Technická specifikace: | [9 empty] | Popisy prací zahrnují veškerý materiál, výrobky a polotovary, včetně mimostaveništní a vnitrostaveništní dopravy (rovněž přesuny), včetně naložení a složení,případně s uložením. Položka obruby a zpomalovací prahy zahrnuje i betonové lože i boční betonovou opěrku.
| 24 |  | 919111 |  |  |  |  | ŘEZÁNÍ ASFALT KRYTU VOZOVEK TL DO 50MM | [9 empty] | M | 27 | ____________ |  |  | ____________
zaměřeno acad, viz příloha č.2 obj. C 108, tech. zpráva
27=27,000 [A]
| Technická specifikace: | [9 empty] | veškeré práce jsou obsaženy v textu položky
|  | 9 |  |  |  |  | Ostatní konstrukce a práce | [13 empty] | ____________
| Celkem: | [20 empty] | ____________
SOUPIS PRACÍ
|  |  |  | Stavba: | [7 empty] | Kuch_Zn2 |  | III/4121 Kuchařovice – Znojmo, 2.stavba-km 2,487-2,755
|  |  |  | Objekt: | [7 empty] | C 302 |  | Přeložka a ochrana vodovodů Znojmo
|  |  |  | Rozpočet: | [7 empty] | 1 |  | PDPS
|  |  |  | Objednavatel: | [8 empty] | Správa a údržba silnic Jihomoravského kraje, příspěvková organizace kraje
|  |  |  | Zhotovitel dokumentace: | [8 empty] | SILNIČNÍ PROJEKT, spol. s r.o.
[5 empty] | Základní cena: | [10 empty] | ____________ |  |  | Kč
[10 empty] | Cena celková: | [5 empty] | ____________ |  |  | Kč
[10 empty] | DPH: | [5 empty] | ____________ |  |  | Kč
[10 empty] | Cena s daní: | [5 empty] | ____________ |  |  | Kč
[6 empty] | Měrné jednotky: | [8 empty] | M
[6 empty] | Počet měrných jednotek: | [8 empty] | 12
[6 empty] | Náklad na měrnou jednotku: | [9 empty] | ____________ |  |  | Kč
|  |  |  | Vypracoval zadání: |  |  |  |  | Š.Bucharová | [7 empty] | Vypracoval nabídku:
|  |  |  | Datum zadání: |  |  |  |  | 2009-06-05 | [7 empty] | Datum vypracování nabídky:
|  | 0 |  |  |  |  | Všeobecné konstrukce a práce
| 1 |  | 014102 |  |  |  |  | POPLATKY ZA SKLÁDKU | [9 empty] | T | 52.819 | ____________ |  |  | ____________
k pol.č. 132215
29,344*1,800=52,819 [A]
| Technická specifikace: | [9 empty] | Položka obsahuje veškeré poplatky provozovateli skládky související s uložením odpadu na skládce.
|  | 0 |  |  |  |  | Všeobecné konstrukce a práce | [13 empty] | ____________
|  | 1 |  |  |  |  | Zemní práce
| 2 |  | 132215 |  |  |  |  | HLOUB RÝH A MELIOR KAN ŠÍŘ DO 2M PAŽ I NEPAŽ TŘ 3 DO 8KM | [9 empty] | M3 | 29.344 | ____________ |  |  | ____________
odvoz na skládku, zaměřeno acad, viz přílohy 2 situace, 3-podélný profil,
14.2*0.8*1.4=15,904 [A] 12*0.8*1.4=13,440 [B] A+B=29,344 [C]
| Technická specifikace: | [9 empty] | - vodorovná a svislá doprava, přemístění, přeložení, manipulace s výkopkem - kompletní provedení vykopávky nezapažené i zapažené - ošetření výkopiště po celou dobu práce v něm vč. klimatických opatření - ztížení vykopávek v blízkosti podzemního vedení, konstrukcí a objektů vč. jejich dočasného zajištění - ztížení pod vodou, v okolí výbušnin, ve stísněných prostorech a pod. - příplatek za lepivost - těžení po vrstvách, pásech a po jiných nutných částech (figurách) - čerpání vody vč. čerpacích jímek, potrubí a pohotovostní čerpací soupravy (viz ustanovení k pol. 1151,2) - potřebné snížení hladiny podzemní vody - těžení a rozpojování jednotlivých balvanů - vytahování a nošení výkopku - svahování a přesvah. svahů do konečného tvaru, výměna hornin v podloží a v pláni znehodnocené klimatickými vlivy - eventuelně nutné druhotné rozpojení odstřelené horniny - ruční vykopávky, odstranění kořenů a napadávek - pažení, vzepření a rozepření vč. přepažování - hradící a štětové stěny dočasné (adekvátně platí ustanovení k pol. 1151,2) - úpravu, ochranu a očištění dna, základové spáry, stěn a svahů - zhutnění podloží, případně i svahů vč. svahování
- udržování výkopiště a jeho ochrana proti vodě - odvedení nebo obvedení vody v okolí výkopiště a ve výkopišti - třídění výkopku - veškeré pomocné konstrukce umožňující provedení vykopávky (příjezdy, sjezdy, nájezdy, lešení, podpěr. konstr., přemostění, zpevněné plochy, zakrytí a pod.)
| 3 |  | 17120 |  |  |  |  | ULOŽENÍ SYPANINY DO NÁSYPŮ A NA SKLÁDKY BEZ ZHUT | [9 empty] | M3 | 29.344 | ____________ |  |  | ____________
k pol.č. 132215
29,344=29,344 [A]
| Technická specifikace: | [9 empty] | Položka zahrnuje: - kompletní provedení zemní konstrukce - ošetření úložiště po celou dobu práce v něm vč. klimatických opatření - ztížení v okolí vedení, konstrukcí a objektů a jejich dočasné zajištění - ztížení provádění ve ztížených podmínkách a stísněných prostorech - ztížené ukládání sypaniny pod vodu - ukládání po vrstvách a po jiných nutných částech (figurách) vč. dosypávek - spouštění a nošení materiálu - úprava, očištění a ochrana podloží a svahů - svahování, uzavírání povrchů svahů - udržování úložiště a jeho ochrana proti vodě - odvedení nebo obvedení vody v okolí úložiště a v úložišti - veškeré pomocné konstrukce umožňující provedení zemní konstrukce (příjezdy, sjezdy, nájezdy, lešení, podpěrné konstrukce, přemostění, zpevněné plochy, zakrytí a pod.)
| 4 |  | 17481 |  |  |  |  | ZÁSYP JAM A RÝH Z NAKUPOVANÝCH MATERIÁLŮ | [9 empty] | M3 | 17.424 | ____________ |  |  | ____________
ŠP, zaměřeno acad, viz přílohy 2 situace, 3-podélný profil, 4 uložení potrubí
14.2*0.8*0.9=10,224 [A] 12*0.8*0.75=7,200 [B] A+B=17,424 [C]
| Technická specifikace: | [9 empty] | Položka zahrnuje: - kompletní provedení zemní konstrukce vč. výběru vhodného materiálu - nákup materiálu dle zadávací dokumentace - úprava ukládaného materiálu vlhčením, tříděním, promícháním nebo vysoušením, příp. jiné úpravy za účelem zlepšení jeho mech. vlastností
- hutnění i různé míry hutnění - ošetření úložiště po celou dobu práce v něm vč. klimatických opatření - ztížení v okolí vedení, konstrukcí a objektů a jejich dočasné zajištění - ztížení provádění vč. hutnění ve ztížených podmínkách a stísněných prostorech - ztížené ukládání sypaniny pod vodu - ukládání po vrstvách a po jiných nutných částech (figurách) vč. dosypávek - spouštění a nošení materiálu - výměna částí zemní konstrukce znehodnocené klimatickými vlivy - ruční hutnění a výplň jam a prohlubní v podloží - úprava, očištění a ochrana případně zhutnění podloží a svahů - svahování, hutnění a uzavírání povrchů svahů - zřízení lavic na svazích a zásyp rýh - udržování úložiště a jeho ochrana proti vodě - odvedení nebo obvedení vody v okolí úložiště a v úložišti - veškeré pomocné konstrukce umožňující provedení zemní konstrukce (příjezdy, sjezdy, nájezdy, lešení, podpěrné konstrukce, přemostění, zpevněné plochy, zakrytí a pod.) - případné prohození nebo třídění materiálu.
| 5 |  | 17581 |  |  |  |  | OBSYP POTRUBÍ A OBJEKTŮ Z NAKUPOVANÝCH MATERIÁLŮ | [9 empty] | M3 | 9.124 | ____________ |  |  | ____________
ŠP, zaměřeno acad, viz přílohy 2 situace, 3-podélný profil, 4 uložení potrubí
14.2*0.8*0.4-0.1=4,444 [A] 12*0.8*0.55-0.6=4,680 [B] A+B=9,124 [C]
| Technická specifikace: | [9 empty] | Položka zahrnuje: - kompletní provedení zemní konstrukce vč. výběru vhodného materiálu - nákup materiálu dle zadávací dokumentace - úprava ukládaného materiálu vlhčením, tříděním, promícháním nebo vysoušením, příp. jiné úpravy za účelem zlepšení jeho mech. vlastností - hutnění i různé míry hutnění - ošetření úložiště po celou dobu práce v něm vč. klimatických opatření - ztížení v okolí vedení, konstrukcí a objektů a jejich dočasné zajištění - ztížení provádění vč. hutnění ve ztížených podmínkách a stísněných prostorech - ztížené ukládání sypaniny pod vodu - ukládání po vrstvách a po jiných nutných částech (figurách) vč. dosypávek
- spouštění a nošení materiálu - výměna částí zemní konstrukce znehodnocené klimatickými vlivy - ruční hutnění a výplň jam a prohlubní v podloží - úprava, očištění a ochrana případně zhutnění podloží a svahů - svahování, hutnění a uzavírání povrchů svahů - zřízení lavic na svazích a zásyp rýh - udržování úložiště a jeho ochrana proti vodě - odvedení nebo obvedení vody v okolí úložiště a v úložišti - veškeré pomocné konstrukce umožňující provedení zemní konstrukce (příjezdy, sjezdy, nájezdy, lešení, podpěrné konstrukce, přemostění, zpevněné plochy, zakrytí a pod.) - případné prohození nebo třídění materiálu.
|  | 1 |  |  |  |  | Zemní práce | [13 empty] | ____________
|  | 4 |  |  |  |  | Vodorovné konstrukce
| 6 |  | 45111 |  |  |  |  | PODKL A VÝPLŇ VRSTVY Z DÍLCŮ BETON | [9 empty] | M3 | 0.625 | ____________ |  |  | ____________
Betonový blok 0,5x0,5x0,5 z betonu C12/15, 5 kusů, zaměřeno acad, viz přílohy 2 situace, 3-podélný profil, 4 uložení potrubí, 5 kladečské schéma, 6 opěrné bloky
0,50*0,50*0,50*5=0,625 [A]
| Technická specifikace: | [9 empty] | - dodání dílce požadovaného tvaru a vlastností, jeho skladování, doprava a osazení do definitivní polohy, včetně komplexní technologie výroby a montáže dílců, ošetření a ochrana dílců, - u dílců železobetonových a předpjatých veškerá výztuž, případně i tuhé kovové prvky a závěsná oka, - úpravy a zařízení pro uložení a transport dílce, - veškeré požadované úpravy dílců, včetně doplňkových konstrukcí a vybavení, - sestavení dílce na stavbě včetně montážních zařízení,plošin a prahů a pod., - výplň, těsnění a tmelení spár a spojů, - očištění a ošetření úložných ploch, - zednické výpomoce pro montáž dílců, - označení dílce výrobním štítkem nebo jiným způsobem, - úpravy dílce pro dodržení požadované přesnosti jeho osazení, včetně případných měření, - veškerá zařízení pro zajištění stability v každém okamžiku, - další práce dané případně specifikací k příslušnému prefabrik. dílci (úprava pohledových ploch, příp. rubových ploch, osazení měřících zařízení, zkoušení a měření dílců a pod.).
| 7 |  | 45157 |  |  |  |  | PODKL A VÝPLŇ VRSTVY Z KAMENIVA TĚŽENÉHO | [9 empty] | M3 | 2.096 | ____________ |  |  | ____________
pískové lože tl. 100 mm, zaměřeno acad, viz přílohy 2 situace, 3-podélný profil, 4 uložení potrubí
14.2*0.8*0.1=1,136 [A] 12*0.8*0.1=0,960 [B] A+B=2,096 [C]
| Technická specifikace: | [9 empty] | Popisy prací zahrnují veškerý materiál, výrobky a polotovary, včetně mimostaveništní a vnitrostaveništní dopravy (rovněž přesuny), včetně naložení a složení, případně s uložením.
|  | 4 |  |  |  |  | Vodorovné konstrukce | [13 empty] | ____________
|  | 8 |  |  |  |  | Potrubí
| 8 |  | 85426 |  |  |  |  | POTRUBÍ Z TRUB LITINOVÝCH ODPADNÍCH HRDLOVÝCH DN DO 80MM | [9 empty] | M | 14.2 | ____________ |  |  | ____________
zaměřeno acad, viz přílohy 2 situace, 3-podélný profil, 4 uložení potrubí, 5 kladečské schéma
14,20=14,200 [A]
| Technická specifikace: | [9 empty] | - položky pro zhotovení potrubí platí bez ohledu na sklon. - výrobní dokumentaci (včetně technologického předpisu) - dodání veškerého trubního a pomocného materiálu (trouby, trubky, tvarovky, spojovací a těsnící materiál a pod.), podpěrných, závěsných a upevňovacích prvků, včetně potřebných úprav - úprava a příprava podkladu a podpěr, očištění a ošetření podkladu a podpěr - zřízení plně funkčního potrubí, kompletní soustavy, podle příslušného technologického předpisu - zřízení potrubí i jednotlivých částí po etapách, včetně pracovních spar a spojů, pracovního zaslepení konců a pod. - úprava prostupů, průchodů šachtami a komorami, okolí podpěr a vyústění, zaústění, napojení, vyvedení a upevnění odpad. výustí - ochrana potrubí nátěrem (vč. úpravy povrchu), případně izolací, nejsou-li tyto práce předmětem jiné položky - úprava, očištění a ošetření prostoru kolem potrubí - položky platí pro práce prováděné v prostoru zapaženém i nezapaženém a i v kolektorech, chráničkách - položky zahrnují i práce spojené s nutnými obtoky, převáděním a čerpáním vody - u ocelového potrubí opláštění dle dokumentace a nutné opravy opláštění při jeho poškození
| 9 |  | 856001 |  |  |  | b | SPOJKA PRO DN 80 | [9 empty] | KUS | 2 | ____________ |  |  | ____________
zaměřeno acad, viz přílohy 2 situace, 3-podélný profil, 4 uložení potrubí, 5
kladečské schéma
2=2,000 [A]
| 10 |  | 856001 |  |  |  | c | SPOJKA PRO DN 50 | [9 empty] | KUS | 1 | ____________ |  |  | ____________
zaměřeno acad, viz přílohy 2 situace, 3-podélný profil, 4 uložení potrubí, 5 kladečské schéma
1=1,000 [A]
| 11 |  | 856002 |  |  |  | b | B 80/80 | [9 empty] | KUS | 1 | ____________ |  |  | ____________
zaměřeno acad, viz přílohy 2 situace, 3-podélný profil, 4 uložení potrubí, 5 kladečské schéma
1=1,000 [A]
| 12 |  | 856003 |  |  |  | a | K 22 1/2° - 80 - HRDLOVÉ KOLENO | [9 empty] | KUS | 1 | ____________ |  |  | ____________
zaměřeno acad, viz přílohy 2 situace, 3-podélný profil, 4 uložení potrubí, 5 kladečské schéma
1=1,000 [A]
| 13 |  | 856003 |  |  |  | b | K 45° - 80 - HRDLOVÉ KOLENO | [9 empty] | KUS | 1 | ____________ |  |  | ____________
zaměřeno acad, viz přílohy 2 situace, 3-podélný profil, 4 uložení potrubí, 5 kladečské schéma
1=1,000 [A]
| 14 |  | 856003 |  |  |  | c | K 60° - 80 - HRDLOVÉ KOLENO | [9 empty] | KUS | 1 | ____________ |  |  | ____________
zaměřeno acad, viz přílohy 2 situace, 3-podélný profil, 4 uložení potrubí, 5 kladečské schéma
1=1,000 [A]
| 15 |  | 856003 |  |  |  | d | K 90° - 50 - HRDLOVÉ KOLENO | [9 empty] | KUS | 1 | ____________ |  |  | ____________
zaměřeno acad, viz přílohy 2 situace, 3-podélný profil, 4 uložení potrubí, 5 kladečské schéma
1=1,000 [A]
| 16 |  | 856004 |  |  |  | b | REDUKCE R 80/50 | [9 empty] | KUS | 1 | ____________ |  |  | ____________
zaměřeno acad, viz přílohy 2 situace, 3-podélný profil, 4 uložení potrubí, 5 kladečské schéma
1=1,000 [A]
| 17 |  | 87735 |  |  |  |  | CHRÁNIČKY PŮLENÉ Z TRUB PLAST DN DO 250MM | [9 empty] | M | 12 | ____________ |  |  | ____________
PE chránička DN 250, zaměřeno acad, viz přílohy 2 situace,
12=12,000 [A]
| Technická specifikace: | [9 empty] | - položky pro zhotovení potrubí platí bez ohledu na sklon. - výrobní dokumentaci (včetně technologického předpisu) - dodání veškerého trubního a pomocného materiálu (trouby, trubky, tvarovky, spojovací a těsnící materiál a pod.), podpěrných, závěsných a upevňovacích prvků, včetně potřebných úprav - úprava a příprava podkladu a podpěr, očištění a ošetření podkladu a podpěr - zřízení plně funkčního potrubí, kompletní soustavy, podle příslušného technologického předpisu - zřízení potrubí i jednotlivých částí po etapách, včetně pracovních spar a spojů, pracovního zaslepení konců a pod. - úprava prostupů, průchodů šachtami a komorami, okolí podpěr a vyústění, zaústění, napojení, vyvedení a upevnění odpad. výustí - ochrana potrubí nátěrem (vč. úpravy povrchu), případně izolací, nejsou-li tyto práce předmětem jiné položky - úprava, očištění a ošetření prostoru kolem potrubí - položky platí pro práce prováděné v prostoru zapaženém i nezapaženém a i v kolektorech, chráničkách - položky zahrnují i práce spojené s nutnými obtoky, převáděním a čerpáním vody - u ocelového potrubí opláštění dle dokumentace a nutné opravy opláštění při jeho poškození
| 18 |  | 891115 |  |  |  |  | ŠOUPĚ DN 50 | [9 empty] | KUS | 1 | ____________ |  |  | ____________
zaměřeno acad, viz přílohy 2 situace, 3-podélný profil, 4 uložení potrubí, 5 kladečské schéma
1=1,000 [A]
| 19 |  | 891126 |  |  |  |  | ŠOUPĚ DN 80 | [9 empty] | KUS | 1 | ____________ |  |  | ____________
zaměřeno acad, viz přílohy 2 situace, 3-podélný profil, 4 uložení potrubí, 5 kladečské schéma
1=1,000 [A]
| 20 |  | 891915 |  |  |  |  | ZEMNÍ SOUPRAVY DN DO 50MM S POKLOPEM | [9 empty] | KUS | 2 | ____________ |  |  | ____________
vč. podkladové desky pro uliční poklop, zaměřeno acad, viz přílohy 2 situace, 3-podélný profil, 4 uložení potrubí, 5 kladečské schéma
2=2,000 [A]
| Technická specifikace: | [9 empty] | - položka obsahuje kompletní montáž dle technologického předpisu, dodávku armatury, veškerou mimostaveništní a vnitrostaveništní dopravu.
| 21 |  | 899001 |  |  |  |  | RACI KROUŽKY | [9 empty] | KUS | 8 | ____________ |  |  | ____________
zaměřeno acad, viz přílohy 2 situace, 3-podélný profil, 4 uložení potrubí, 5 kladečské schéma
8=8,000 [A]
| 22 |  | 899002 |  |  |  |  | KONCOVÉ MANŽETY | [9 empty] | KUS | 2 | ____________ |  |  | ____________
zaměřeno acad, viz přílohy 2 situace, 3-podélný profil, 4 uložení potrubí, 5 kladečské schéma, tech zpráva
2=2,000 [A]
| 23 |  | 899308 |  |  |  | x | DOPLŇKY NA POTRUBÍ - SIGNALIZAČ VODIČ | [9 empty] | M | 52.4 | ____________ |  |  | ____________
2x, zaměřeno acad, viz přílohy 2 situace, 3-podélný profil, 4 uložení potrubí, 5 kladečské schéma, tech. zpráva
(12+14,20)*2=52,400 [A]
| Technická specifikace: | [9 empty] | - popisy prací zahrnují veškerý materiál, výrobky a polotovary, včetně mimostaveništní a vnitrostaveništní dopravy (rovněž přesuny), včetně naložení a složení,případně s uložením. - položka signalizační vodič zahrnuje i kontrolní vývody.
| 24 |  | 899309 |  |  |  | x | DOPLŇKY NA POTRUBÍ - MODRÁ VÝSTRAŽNÁ FÓLIE | [9 empty] | M | 26.2 | ____________ |  |  | ____________
zaměřeno acad, viz přílohy 2 situace, 3-podélný profil, 4 uložení potrubí, 5 kladečské schéma, tech zpráva
12+14,20=26,200 [A]
| Technická specifikace: | [9 empty] | - popisy prací zahrnují veškerý materiál, výrobky a polotovary, včetně mimostaveništní a vnitrostaveništní dopravy (rovněž přesuny), včetně naložení a složení,případně s uložením.
| 25 |  | 899621 |  |  |  |  | TLAKOVÉ ZKOUŠKY POTRUBÍ DN DO 100MM | [9 empty] | M | 14.2 | ____________ |  |  | ____________
zaměřeno acad, viz přílohy 2 situace, 3-podélný profil, 4 uložení potrubí, 5 kladečské schéma
14,20=14,200 [A]
| Technická specifikace: | [9 empty] | - přísun, montáž, demontáž, odsun zkoušecího čerpadla, napuštění tlakovou vodou, dodání vody pro tlakovou zkoušku, montáž a demontáž dílců pro zabezpečení konce zkoušeného úseku potrubí, montáž a demontáž koncových tvarovek, montáž zaslepovací příruby, zaslepení odboček pro armatury a pro odbočující řady.
| 26 |  | 89972 |  |  |  |  | PROPLACH A DEZINFEKCE VODOVOD POTRUBÍ DN DO 100MM | [9 empty] | M | 14.2 | ____________ |  |  | ____________
zaměřeno acad, viz přílohy 2 situace, 3-podélný profil, 4 uložení potrubí, 5 kladečské schéma, tech zpráva
14,20=14,200 [A]
| Technická specifikace: | [9 empty] | - napuštění a vypuštění vody, dodání vody a dezinfekčního prostředku, bakteriologický rozbor vody.
|  | 8 |  |  |  |  | Potrubí | [13 empty] | ____________
| Celkem: | [20 empty] | ____________
SOUPIS PRACÍ
|  |  |  | Stavba: | [7 empty] | Kuch_Zn2 |  | III/4121 Kuchařovice – Znojmo, 2.stavba-km 2,487-2,755
|  |  |  | Objekt: | [7 empty] | C 311 |  | Dešťová kanalizace Znojmo
|  |  |  | Rozpočet: | [7 empty] | 1 |  | PDPS
|  |  |  | Objednavatel: | [8 empty] | Správa a údržba silnic Jihomoravského kraje, příspěvková organizace kraje
|  |  |  | Zhotovitel dokumentace: | [8 empty] | SILNIČNÍ PROJEKT, spol. s r.o.
[5 empty] | Základní cena: | [10 empty] | ____________ |  |  | Kč
[10 empty] | Cena celková: | [5 empty] | ____________ |  |  | Kč
[10 empty] | DPH: | [5 empty] | ____________ |  |  | Kč
[10 empty] | Cena s daní: | [5 empty] | ____________ |  |  | Kč
[6 empty] | Měrné jednotky: | [8 empty] | M
[6 empty] | Počet měrných jednotek: | [8 empty] | 222
[6 empty] | Náklad na měrnou jednotku: | [9 empty] | ____________ |  |  | Kč
|  |  |  | Vypracoval zadání: |  |  |  |  | Š.Bucharová | [7 empty] | Vypracoval nabídku:
|  |  |  | Datum zadání: |  |  |  |  | 2009-06-01 | [7 empty] | Datum vypracování nabídky:
|  | 0 |  |  |  |  | Všeobecné konstrukce a práce
| 1 |  | 014102 |  |  |  |  | POPLATKY ZA SKLÁDKU | [9 empty] | T | 806.085 | ____________ |  |  | ____________
k pol.č. 132215
447,825*1,800=806,085 [A]
| Technická specifikace: | [9 empty] | Položka obsahuje veškeré poplatky provozovateli skládky související s uložením odpadu na skládce.
|  | 0 |  |  |  |  | Všeobecné konstrukce a práce | [13 empty] | ____________
|  | 1 |  |  |  |  | Zemní práce
| 2 |  | 132215 |  |  |  |  | HLOUB RÝH A MELIOR KAN ŠÍŘ DO 2M PAŽ I NEPAŽ TŘ 3 DO 8KM | [9 empty] | M3 | 447.825 | ____________ |  |  | ____________
odvoz na skládku, zaměřeno acad, viz přílohy 2 situace, 3 podélný profil
82.5*1.1*1.9=172,425 [A] 145.5*1*1.6=232,800 [B] 35.5*0.8*1.5=42,600 [C] A+B+C=447,825 [D]
| Technická specifikace: | [9 empty] | - vodorovná a svislá doprava, přemístění, přeložení, manipulace s výkopkem - kompletní provedení vykopávky nezapažené i zapažené - ošetření výkopiště po celou dobu práce v něm vč. klimatických opatření - ztížení vykopávek v blízkosti podzemního vedení, konstrukcí a objektů vč. jejich dočasného zajištění - ztížení pod vodou, v okolí výbušnin, ve stísněných prostorech a pod. - příplatek za lepivost - těžení po vrstvách, pásech a po jiných nutných částech (figurách) - čerpání vody vč. čerpacích jímek, potrubí a pohotovostní čerpací soupravy (viz ustanovení k pol. 1151,2) - potřebné snížení hladiny podzemní vody - těžení a rozpojování jednotlivých balvanů - vytahování a nošení výkopku - svahování a přesvah. svahů do konečného tvaru, výměna hornin v podloží a v pláni znehodnocené klimatickými vlivy - eventuelně nutné druhotné rozpojení odstřelené horniny - ruční vykopávky, odstranění kořenů a napadávek - pažení, vzepření a rozepření vč. přepažování - hradící a štětové stěny dočasné (adekvátně platí ustanovení k pol. 1151,2) - úpravu, ochranu a očištění dna, základové spáry, stěn a svahů
- zhutnění podloží, případně i svahů vč. svahování - udržování výkopiště a jeho ochrana proti vodě - odvedení nebo obvedení vody v okolí výkopiště a ve výkopišti - třídění výkopku - veškeré pomocné konstrukce umožňující provedení vykopávky (příjezdy, sjezdy, nájezdy, lešení, podpěr. konstr., přemostění, zpevněné plochy, zakrytí a pod.)
| 3 |  | 17120 |  |  |  |  | ULOŽENÍ SYPANINY DO NÁSYPŮ A NA SKLÁDKY BEZ ZHUT | [9 empty] | M3 | 447.825 | ____________ |  |  | ____________
viz pol.č. 132215
447,825=447,825 [A]
| Technická specifikace: | [9 empty] | Položka zahrnuje: - kompletní provedení zemní konstrukce - ošetření úložiště po celou dobu práce v něm vč. klimatických opatření - ztížení v okolí vedení, konstrukcí a objektů a jejich dočasné zajištění - ztížení provádění ve ztížených podmínkách a stísněných prostorech - ztížené ukládání sypaniny pod vodu - ukládání po vrstvách a po jiných nutných částech (figurách) vč. dosypávek - spouštění a nošení materiálu - úprava, očištění a ochrana podloží a svahů - svahování, uzavírání povrchů svahů - udržování úložiště a jeho ochrana proti vodě - odvedení nebo obvedení vody v okolí úložiště a v úložišti - veškeré pomocné konstrukce umožňující provedení zemní konstrukce (příjezdy, sjezdy, nájezdy, lešení, podpěrné konstrukce, přemostění, zpevněné plochy, zakrytí a pod.)
| 4 |  | 17481 |  |  |  |  | ZÁSYP JAM A RÝH Z NAKUPOVANÝCH MATERIÁLŮ | [9 empty] | M3 | 257.72 | ____________ |  |  | ____________
ŠD, zaměřeno acad, viz přílohy 2 situace, 3 podélný profil
82.5*1.1*1.1=99,825 [A] 145.5*1*0.89=129,495 [B] 35.5*0.8*1=28,400 [C] A+B+C=257,720 [D]
| Technická specifikace: | [9 empty] | Položka zahrnuje: - kompletní provedení zemní konstrukce vč. výběru vhodného materiálu
- nákup materiálu dle zadávací dokumentace - úprava ukládaného materiálu vlhčením, tříděním, promícháním nebo vysoušením, příp. jiné úpravy za účelem zlepšení jeho mech. vlastností - hutnění i různé míry hutnění - ošetření úložiště po celou dobu práce v něm vč. klimatických opatření - ztížení v okolí vedení, konstrukcí a objektů a jejich dočasné zajištění - ztížení provádění vč. hutnění ve ztížených podmínkách a stísněných prostorech - ztížené ukládání sypaniny pod vodu - ukládání po vrstvách a po jiných nutných částech (figurách) vč. dosypávek - spouštění a nošení materiálu - výměna částí zemní konstrukce znehodnocené klimatickými vlivy - ruční hutnění a výplň jam a prohlubní v podloží - úprava, očištění a ochrana případně zhutnění podloží a svahů - svahování, hutnění a uzavírání povrchů svahů - zřízení lavic na svazích a zásyp rýh - udržování úložiště a jeho ochrana proti vodě - odvedení nebo obvedení vody v okolí úložiště a v úložišti - veškeré pomocné konstrukce umožňující provedení zemní konstrukce (příjezdy, sjezdy, nájezdy, lešení, podpěrné konstrukce, přemostění, zpevněné plochy, zakrytí a pod.) - případné prohození nebo třídění materiálu.
| 5 |  | 17581 |  |  |  |  | OBSYP POTRUBÍ A OBJEKTŮ Z NAKUPOVANÝCH MATERIÁLŮ | [9 empty] | M3 | 140.66 | ____________ |  |  | ____________
písek frakce do 10 mm, zaměřeno acad, viz přílohy 2 situace, 3 podélný profil, tech. zpráva
82.5*0.644=53,130 [A] 145.5*0.529=76,970 [B] 35.5*0.8*0.4-0.8=10,560 [C] A+B+C=140,660 [D]
| Technická specifikace: | [9 empty] | Položka zahrnuje: - kompletní provedení zemní konstrukce vč. výběru vhodného materiálu - nákup materiálu dle zadávací dokumentace - úprava ukládaného materiálu vlhčením, tříděním, promícháním nebo vysoušením, příp. jiné úpravy za účelem zlepšení jeho mech. vlastností - hutnění i různé míry hutnění - ošetření úložiště po celou dobu práce v něm vč. klimatických opatření
- ztížení v okolí vedení, konstrukcí a objektů a jejich dočasné zajištění - ztížení provádění vč. hutnění ve ztížených podmínkách a stísněných prostorech - ztížené ukládání sypaniny pod vodu - ukládání po vrstvách a po jiných nutných částech (figurách) vč. dosypávek - spouštění a nošení materiálu - výměna částí zemní konstrukce znehodnocené klimatickými vlivy - ruční hutnění a výplň jam a prohlubní v podloží - úprava, očištění a ochrana případně zhutnění podloží a svahů - svahování, hutnění a uzavírání povrchů svahů - zřízení lavic na svazích a zásyp rýh - udržování úložiště a jeho ochrana proti vodě - odvedení nebo obvedení vody v okolí úložiště a v úložišti - veškeré pomocné konstrukce umožňující provedení zemní konstrukce (příjezdy, sjezdy, nájezdy, lešení, podpěrné konstrukce, přemostění, zpevněné plochy, zakrytí a pod.) - případné prohození nebo třídění materiálu.
|  | 1 |  |  |  |  | Zemní práce | [13 empty] | ____________
|  | 4 |  |  |  |  | Vodorovné konstrukce
| 6 |  | 45131 |  |  |  |  | PODKL A VÝPLŇ VRSTVY Z PROST BET | [9 empty] | M3 | 1.815 | ____________ |  |  | ____________
k pol.č. 81446, zaměřeno acad, viz přílohy 2 situace,
11*1,1*0,15=1,815 [A]
| Technická specifikace: | [9 empty] | - dodání čerstvého betonu (betonové směsi) požadované kvality, jeho uložení do požadovaného tvaru při jakékoliv hustotě výztuže, konzistenci čerstvého betonu a způsobu hutnění, ošetření a ochranu betonu, - zhotovení nepropustného, mrazuvzdorného betonu a betonu požadované trvanlivosti a vlastností, - užití potřebných přísad a technologií výroby betonu, - zřízení pracovních a dilatačních spar, včetně potřebných úprav, výplně, vložek, opracování, očištění a ošetření, - bednění požadovaných konstr. (i ztracené) s úpravou dle požadované kvality povrchu betonu, včetně odbedňovacích a odskružovacích prostředků, - podpěrné konstr. (skruže) a lešení všech druhů pro bednění, uložení čerstvého betonu, výztuže a doplňkových konstr., vč. požadovaných otvorů, ochranných a bezpečnostních opatření a základů těchto konstrukcí a lešení, - vytvoření kotevních čel, kapes, nálitků, a sedel, - zřízení všech požadovaných otvorů, kapes, výklenků, prostupů, dutin, drážek a pod., vč. ztížení práce a úprav kolem nich,
- úpravy pro osazení výztuže, doplňkových konstrukcí a vybavení, - úpravy povrchu pro položení požadované izolace, povlaků a nátěrů, případně vyspravení, - ztížení práce u kabelových a injektážních trubek a ostatních zařízení osazovaných do betonu, - konstrukce betonových kloubů, upevnění kotevních prvků a doplňkových konstrukcí, - nátěry zabraňující soudržnost betonu a bednění, - výplň, těsnění a tmelení spar a spojů, - opatření povrchů betonu izolací proti zemní vlhkosti v částech, kde přijdou do styku se zeminou nebo kamenivem, - případné zřízení spojovací vrstvy u základů, - úpravy pro osazení zařízení ochrany konstrukce proti vlivu bludných proudů
| 7 |  | 45157 |  |  |  |  | PODKL A VÝPLŇ VRSTVY Z KAMENIVA TĚŽENÉHO | [9 empty] | M3 | 26.465 | ____________ |  |  | ____________
zaměřeno acad, viz přílohy 2 situace, 3 podélný profil
82.5*1.1*0.1=9,075 [A] 145.5*1*0.1=14,550 [B] 35.5*0.8*0.1=2,840 [C] A+B+C=26,465 [D]
| Technická specifikace: | [9 empty] | Popisy prací zahrnují veškerý materiál, výrobky a polotovary, včetně mimostaveništní a vnitrostaveništní dopravy (rovněž přesuny), včetně naložení a složení, případně s uložením.
|  | 4 |  |  |  |  | Vodorovné konstrukce | [13 empty] | ____________
|  | 8 |  |  |  |  | Potrubí
| 8 |  | 81446 |  |  |  |  | POTRUBÍ Z TRUB BETONOVÝCH DN DO 400MM | [9 empty] | M | 11 | ____________ |  |  | ____________
vysazení odbočky dl. 6,00m, DN 400 mm v šachtě Š4, vysazení odbočky dl. 5,00m, DN 400 mm v šachtě Š6, zaměřeno acad, viz přílohy 2 situace, tech.zpráva
6+5=11,000 [A]
| Technická specifikace: | [9 empty] | položky pro zhotovení potrubí platí bez ohledu na sklon zahrnuje: - výrobní dokumentaci (včetně technologického předpisu) - dodání veškerého trubního a pomocného materiálu (trouby, trubky, tvarovky, spojovací a těsnící materiál a pod.), podpěrných, závěsných a upevňovacích prvků, včetně potřebných úprav - úprava a příprava podkladu a podpěr, očištění a ošetření podkladu a podpěr - zřízení plně funkčního potrubí, kompletní soustavy, podle příslušného technologického předpisu
- zřízení potrubí i jednotlivých částí po etapách, včetně pracovních spar a spojů, pracovního zaslepení konců a pod. - úprava prostupů, průchodů šachtami a komorami, okolí podpěr a vyústění, zaústění, napojení, vyvedení a upevnění odpad. výustí - ochrana potrubí nátěrem (vč. úpravy povrchu), případně izolací, nejsou-li tyto práce předmětem jiné položky - úprava, očištění a ošetření prostoru kolem potrubí - položky platí pro práce prováděné v prostoru zapaženém i nezapaženém a i v kolektorech, chráničkách - položky zahrnují i práce spojené s nutnými obtoky, převáděním a čerpáním vody nezahrnuje zkoušky vodotěsnosti a televizní prohlídku
| 9 |  | 86657 |  |  |  |  | CHRÁNIČKY Z TRUB OCELOVÝCH DN DO 500MM | [9 empty] | M | 0.5 | ____________ |  |  | ____________
včetně antikorozní ochrany, zaměřeno acad, viz přílohy 2 situace, 6 výustní objekt, technická zpráva
0,500=0,500 [A]
| Technická specifikace: | [9 empty] | - položky pro zhotovení potrubí platí bez ohledu na sklon. - výrobní dokumentaci (včetně technologického předpisu) - dodání veškerého trubního a pomocného materiálu (trouby, trubky, tvarovky, spojovací a těsnící materiál a pod.), podpěrných, závěsných a upevňovacích prvků, včetně potřebných úprav - úprava a příprava podkladu a podpěr, očištění a ošetření podkladu a podpěr - zřízení plně funkčního potrubí, kompletní soustavy, podle příslušného technologického předpisu - zřízení potrubí i jednotlivých částí po etapách, včetně pracovních spar a spojů, pracovního zaslepení konců a pod. - úprava prostupů, průchodů šachtami a komorami, okolí podpěr a vyústění, zaústění, napojení, vyvedení a upevnění odpad. výustí - ochrana potrubí nátěrem (vč. úpravy povrchu), případně izolací, nejsou-li tyto práce předmětem jiné položky - úprava, očištění a ošetření prostoru kolem potrubí - položky platí pro práce prováděné v prostoru zapaženém i nezapaženém a i v kolektorech, chráničkách - položky zahrnují i práce spojené s nutnými obtoky, převáděním a čerpáním vody - u ocelového potrubí opláštění dle dokumentace a nutné opravy opláštění při jeho poškození
| 10 |  | 87434 |  |  |  |  | POTRUBÍ Z TRUB PLAST ODPAD DN DO 200MM | [9 empty] | M | 35.5 | ____________ |  |  | ____________
PP DN 200 SN12, přípojky povrchových odvodňovacích žlabů,zaměřeno acad, viz přílohy 2 situace,
15,50+7+3,50+3,50+6=35,500 [A]
| Technická specifikace: | [9 empty] | - položky pro zhotovení potrubí platí bez ohledu na sklon. - výrobní dokumentaci (včetně technologického předpisu) - dodání veškerého trubního a pomocného materiálu (trouby, trubky, tvarovky, spojovací a těsnící materiál a pod.), podpěrných, závěsných a upevňovacích prvků, včetně potřebných úprav
- úprava a příprava podkladu a podpěr, očištění a ošetření podkladu a podpěr - zřízení plně funkčního potrubí, kompletní soustavy, podle příslušného technologického předpisu - zřízení potrubí i jednotlivých částí po etapách, včetně pracovních spar a spojů, pracovního zaslepení konců a pod. - úprava prostupů, průchodů šachtami a komorami, okolí podpěr a vyústění, zaústění, napojení, vyvedení a upevnění odpad. výustí - ochrana potrubí nátěrem (vč. úpravy povrchu), případně izolací, nejsou-li tyto práce předmětem jiné položky - úprava, očištění a ošetření prostoru kolem potrubí - položky platí pro práce prováděné v prostoru zapaženém i nezapaženém a i v kolektorech, chráničkách - položky zahrnují i práce spojené s nutnými obtoky, převáděním a čerpáním vody - u ocelového potrubí opláštění dle dokumentace a nutné opravy opláštění při jeho poškození
| 11 |  | 87445 |  |  |  | b | POTRUBÍ Z TRUB PLAST ODPAD DN DO 300MM | [9 empty] | M | 145.5 | ____________ |  |  | ____________
PP DN 300 SN12, zaměřeno acad, viz přílohy 2 situace, 3 podélný profil
145,50=145,500 [A]
| Technická specifikace: | [9 empty] | - položky pro zhotovení potrubí platí bez ohledu na sklon. - výrobní dokumentaci (včetně technologického předpisu) - dodání veškerého trubního a pomocného materiálu (trouby, trubky, tvarovky, spojovací a těsnící materiál a pod.), podpěrných, závěsných a upevňovacích prvků, včetně potřebných úprav - úprava a příprava podkladu a podpěr, očištění a ošetření podkladu a podpěr - zřízení plně funkčního potrubí, kompletní soustavy, podle příslušného technologického předpisu - zřízení potrubí i jednotlivých částí po etapách, včetně pracovních spar a spojů, pracovního zaslepení konců a pod. - úprava prostupů, průchodů šachtami a komorami, okolí podpěr a vyústění, zaústění, napojení, vyvedení a upevnění odpad. výustí - ochrana potrubí nátěrem (vč. úpravy povrchu), případně izolací, nejsou-li tyto práce předmětem jiné položky - úprava, očištění a ošetření prostoru kolem potrubí - položky platí pro práce prováděné v prostoru zapaženém i nezapaženém a i v kolektorech, chráničkách - položky zahrnují i práce spojené s nutnými obtoky, převáděním a čerpáním vody - u ocelového potrubí opláštění dle dokumentace a nutné opravy opláštění při jeho poškození
| 12 |  | 87445 |  |  |  | x | POTRUBÍ Z TRUB PLAST ODPAD DN DO 300MM / v ks | [9 empty] | KUS | 9 | ____________ |  |  | ____________
odbočka 300/150 PP SN12, přípojky dešťových vpustí, zaměřeno acad, viz přílohy 2 situace, 3 podélný profil
9=9,000 [A]
| Technická specifikace: | [9 empty] | - položky pro zhotovení potrubí platí bez ohledu na sklon. - výrobní dokumentaci (včetně technologického předpisu)
- dodání veškerého trubního a pomocného materiálu (trouby, trubky, tvarovky, spojovací a těsnící materiál a pod.), podpěrných, závěsných a upevňovacích prvků, včetně potřebných úprav - úprava a příprava podkladu a podpěr, očištění a ošetření podkladu a podpěr - zřízení plně funkčního potrubí, kompletní soustavy, podle příslušného technologického předpisu - zřízení potrubí i jednotlivých částí po etapách, včetně pracovních spar a spojů, pracovního zaslepení konců a pod. - úprava prostupů, průchodů šachtami a komorami, okolí podpěr a vyústění, zaústění, napojení, vyvedení a upevnění odpad. výustí - ochrana potrubí nátěrem (vč. úpravy povrchu), případně izolací, nejsou-li tyto práce předmětem jiné položky - úprava, očištění a ošetření prostoru kolem potrubí - položky platí pro práce prováděné v prostoru zapaženém i nezapaženém a i v kolektorech, chráničkách - položky zahrnují i práce spojené s nutnými obtoky, převáděním a čerpáním vody - u ocelového potrubí opláštění dle dokumentace a nutné opravy opláštění při jeho poškození
| 13 |  | 87445 |  |  |  | y | POTRUBÍ Z TRUB PLAST ODPAD DN DO 300MM / v ks | [9 empty] | KUS | 3 | ____________ |  |  | ____________
odbočka 300/200 PP SN12 - 3 kusy pro přípojky povrchových odvodňovacích žlabů zaměřeno acad, viz přílohy 2 situace, 3 podélný profil
3=3,000 [A]
| Technická specifikace: | [9 empty] | - položky pro zhotovení potrubí platí bez ohledu na sklon. - výrobní dokumentaci (včetně technologického předpisu) - dodání veškerého trubního a pomocného materiálu (trouby, trubky, tvarovky, spojovací a těsnící materiál a pod.), podpěrných, závěsných a upevňovacích prvků, včetně potřebných úprav - úprava a příprava podkladu a podpěr, očištění a ošetření podkladu a podpěr - zřízení plně funkčního potrubí, kompletní soustavy, podle příslušného technologického předpisu - zřízení potrubí i jednotlivých částí po etapách, včetně pracovních spar a spojů, pracovního zaslepení konců a pod. - úprava prostupů, průchodů šachtami a komorami, okolí podpěr a vyústění, zaústění, napojení, vyvedení a upevnění odpad. výustí - ochrana potrubí nátěrem (vč. úpravy povrchu), případně izolací, nejsou-li tyto práce předmětem jiné položky - úprava, očištění a ošetření prostoru kolem potrubí - položky platí pro práce prováděné v prostoru zapaženém i nezapaženém a i v kolektorech, chráničkách - položky zahrnují i práce spojené s nutnými obtoky, převáděním a čerpáním vody - u ocelového potrubí opláštění dle dokumentace a nutné opravy opláštění při jeho poškození
| 14 |  | 87445 |  |  |  | z | POTRUBÍ Z TRUB PLAST ODPAD DN DO 300MM / v ks | [9 empty] | KUS | 1 | ____________ |  |  | ____________
odbočka 300/250 PP SN12 - 1 kus pro přípojku monolitické vpusti vlevo zaměřeno acad, viz přílohy 2 situace, 3 podélný profil
1=1,000 [A]
| Technická specifikace: | [9 empty] | - položky pro zhotovení potrubí platí bez ohledu na sklon. - výrobní dokumentaci (včetně technologického předpisu) - dodání veškerého trubního a pomocného materiálu (trouby, trubky, tvarovky, spojovací a těsnící materiál a pod.), podpěrných, závěsných a upevňovacích prvků, včetně potřebných úprav - úprava a příprava podkladu a podpěr, očištění a ošetření podkladu a podpěr - zřízení plně funkčního potrubí, kompletní soustavy, podle příslušného technologického předpisu - zřízení potrubí i jednotlivých částí po etapách, včetně pracovních spar a spojů, pracovního zaslepení konců a pod. - úprava prostupů, průchodů šachtami a komorami, okolí podpěr a vyústění, zaústění, napojení, vyvedení a upevnění odpad. výustí - ochrana potrubí nátěrem (vč. úpravy povrchu), případně izolací, nejsou-li tyto práce předmětem jiné položky - úprava, očištění a ošetření prostoru kolem potrubí - položky platí pro práce prováděné v prostoru zapaženém i nezapaženém a i v kolektorech, chráničkách - položky zahrnují i práce spojené s nutnými obtoky, převáděním a čerpáním vody - u ocelového potrubí opláštění dle dokumentace a nutné opravy opláštění při jeho poškození
| 15 |  | 87446 |  |  |  | b | POTRUBÍ Z TRUB PLAST ODPAD DN DO 400MM | [9 empty] | M | 71.5 | ____________ |  |  | ____________
PP DN 400 SN12, zaměřeno acad, viz přílohy 2 situace, 3 podélný profil
71,5=71,500 [A]
| Technická specifikace: | [9 empty] | - položky pro zhotovení potrubí platí bez ohledu na sklon. - výrobní dokumentaci (včetně technologického předpisu) - dodání veškerého trubního a pomocného materiálu (trouby, trubky, tvarovky, spojovací a těsnící materiál a pod.), podpěrných, závěsných a upevňovacích prvků, včetně potřebných úprav - úprava a příprava podkladu a podpěr, očištění a ošetření podkladu a podpěr - zřízení plně funkčního potrubí, kompletní soustavy, podle příslušného technologického předpisu - zřízení potrubí i jednotlivých částí po etapách, včetně pracovních spar a spojů, pracovního zaslepení konců a pod. - úprava prostupů, průchodů šachtami a komorami, okolí podpěr a vyústění, zaústění, napojení, vyvedení a upevnění odpad. výustí - ochrana potrubí nátěrem (vč. úpravy povrchu), případně izolací, nejsou-li tyto práce předmětem jiné položky - úprava, očištění a ošetření prostoru kolem potrubí - položky platí pro práce prováděné v prostoru zapaženém i nezapaženém a i v kolektorech, chráničkách - položky zahrnují i práce spojené s nutnými obtoky, převáděním a čerpáním vody - u ocelového potrubí opláštění dle dokumentace a nutné opravy opláštění při jeho poškození
| 16 |  | 87446 |  |  |  | x | POTRUBÍ Z TRUB PLAST ODPAD DN DO 400MM / v ks | [9 empty] | KUS | 4 | ____________ |  |  | ____________
odbočka 400/150 PP SN12, přípojky dešťových vpustí, zaměřeno acad, viz přílohy 2 situace, 3 podélný profil
4=4,000 [A]
| Technická specifikace: | [9 empty] | - položky pro zhotovení potrubí platí bez ohledu na sklon. - výrobní dokumentaci (včetně technologického předpisu) - dodání veškerého trubního a pomocného materiálu (trouby, trubky, tvarovky, spojovací a těsnící materiál a pod.), podpěrných, závěsných a upevňovacích prvků, včetně potřebných úprav - úprava a příprava podkladu a podpěr, očištění a ošetření podkladu a podpěr - zřízení plně funkčního potrubí, kompletní soustavy, podle příslušného technologického předpisu - zřízení potrubí i jednotlivých částí po etapách, včetně pracovních spar a spojů, pracovního zaslepení konců a pod. - úprava prostupů, průchodů šachtami a komorami, okolí podpěr a vyústění, zaústění, napojení, vyvedení a upevnění odpad. výustí - ochrana potrubí nátěrem (vč. úpravy povrchu), případně izolací, nejsou-li tyto práce předmětem jiné položky - úprava, očištění a ošetření prostoru kolem potrubí - položky platí pro práce prováděné v prostoru zapaženém i nezapaženém a i v kolektorech, chráničkách - položky zahrnují i práce spojené s nutnými obtoky, převáděním a čerpáním vody - u ocelového potrubí opláštění dle dokumentace a nutné opravy opláštění při jeho poškození
| 17 |  | 894145 |  |  |  |  | ŠACHTY KANALIZAČ Z BETON DÍLCŮ NA POTRUBÍ DN DO 300MM | [9 empty] | KUS | 5 | ____________ |  |  | ____________
zaměřeno acad, viz přílohy 2 situace, 3 podélný profil, 4 vstupní šachta
5=5,000 [A]
| Technická specifikace: | [9 empty] | - položky pro konstrukce na trubním vedení zahrnují kompletní konstrukce trubního vedení a to buď ve spojení s potrubím nebo samostatně. Zahrnují rovněž úpravy typových konstrukcí, spojovací a těsnící materiál, předepsané povrchové úpravy, máčení cihel, vyspárování a pod. Šachty, vpustě, kabelové komory zahrnují i poklopy s rámem, mříže s rámem, koše na bahno, stupadla, žebříky, stropy z bet. dílců a pod. - položka šachty a spadiště kanalizační z betonových skruží zahrnuje i monolitické betonové dno a není-li uvedeno jinak i podkladní vrstvu (z kameniva nebo betonu). - dodání dílce požadovaného tvaru a vlastností, jeho skladování, doprava a osazení do definitivní polohy, včetně komplexní technologie výroby a montáže dílců, ošetření a ochrana dílců, - u dílců železobetonových a předpjatých veškerá výztuž, případně i tuhé kovové prvky a závěsná oka, - úpravy a zařízení pro uložení a transport dílce, - veškeré požadované úpravy dílců, včetně doplňkových konstrukcí a vybavení, - sestavení dílce na stavbě včetně montážních zařízení,plošin a prahů a pod., - výplň, těsnění a tmelení spár a spojů, - očištění a ošetření úložných ploch,
- zednické výpomoce pro montáž dílců, - označení dílce výrobním štítkem nebo jiným způsobem, - úpravy dílce pro dodržení požadované přesnosti jeho osazení, včetně případných měření, - veškerá zařízení pro zajištění stability v každém okamžiku, - další práce dané případně specifikací k příslušnému prefabrik. dílci (úprava pohledových ploch, příp. rubových ploch, osazení měřících zařízení, zkoušení a měření dílců a pod.).
| 18 |  | 894146 |  |  |  |  | ŠACHTY KANALIZAČ Z BETON DÍLCŮ NA POTRUBÍ DN DO 400MM | [9 empty] | KUS | 4 | ____________ |  |  | ____________
zaměřeno acad, viz přílohy 2 situace, 3 podélný profil, 4 vstupní šachta
4=4,000 [A]
| Technická specifikace: | [9 empty] | - položky pro konstrukce na trubním vedení zahrnují kompletní konstrukce trubního vedení a to buď ve spojení s potrubím nebo samostatně. Zahrnují rovněž úpravy typových konstrukcí, spojovací a těsnící materiál, předepsané povrchové úpravy, máčení cihel, vyspárování a pod. Šachty, vpustě, kabelové komory zahrnují i poklopy s rámem, mříže s rámem, koše na bahno, stupadla, žebříky, stropy z bet. dílců a pod. - položka šachty a spadiště kanalizační z betonových skruží zahrnuje i monolitické betonové dno a není-li uvedeno jinak i podkladní vrstvu (z kameniva nebo betonu). - dodání dílce požadovaného tvaru a vlastností, jeho skladování, doprava a osazení do definitivní polohy, včetně komplexní technologie výroby a montáže dílců, ošetření a ochrana dílců, - u dílců železobetonových a předpjatých veškerá výztuž, případně i tuhé kovové prvky a závěsná oka, - úpravy a zařízení pro uložení a transport dílce, - veškeré požadované úpravy dílců, včetně doplňkových konstrukcí a vybavení, - sestavení dílce na stavbě včetně montážních zařízení,plošin a prahů a pod., - výplň, těsnění a tmelení spár a spojů, - očištění a ošetření úložných ploch, - zednické výpomoce pro montáž dílců, - označení dílce výrobním štítkem nebo jiným způsobem, - úpravy dílce pro dodržení požadované přesnosti jeho osazení, včetně případných měření, - veškerá zařízení pro zajištění stability v každém okamžiku, - další práce dané případně specifikací k příslušnému prefabrik. dílci (úprava pohledových ploch, příp. rubových ploch, osazení měřících zařízení, zkoušení a měření dílců a pod.).
| 19 |  | 897545 |  |  |  |  | VPUSŤ ODVOD ŽLABŮ Z PE-PP PLASTU SV. ŠÍŘKY DO 260MM | [9 empty] | KUS | 5 | ____________ |  |  | ____________
únosnost vč. litinového pororoštu tř. E 600, viz příloha 2 situace, technická zpráva
5=5,000 [A]
| Technická specifikace: | [9 empty] | - položky pro konstrukce na trubním vedení zahrnují kompletní konstrukce trubního vedení a to buď ve spojení s potrubím nebo samostatně. Zahrnují rovněž úpravy typových konstrukcí, spojovací a těsnící materiál, předepsané povrchové úpravy, máčení cihel, vyspárování a pod. Šachty, vpustě, kabelové komory zahrnují i poklopy s rámem, mříže s rámem, koše na bahno, stupadla, žebříky, stropy z bet. dílců a pod. - popisy prací zahrnují veškerý materiál, výrobky a polotovary, včetně mimostaveništní a vnitrostaveništní dopravy (rovněž přesuny), včetně naložení a složení,případně s uložením.
| 20 |  | 899001 |  |  |  |  | RACI KROUŽKY | [9 empty] | KUS | 10 | ____________ |  |  | ____________
k montáži potrubí, viz tech. zpráva
10=10,000 [A]
| 21 |  | 899652 |  |  |  |  | ZKOUŠKA VODOTĚSNOSTI POTRUBÍ DN DO 300MM | [9 empty] | M | 145.5 | ____________ |  |  | ____________
zaměřeno acad, viz přílohy 2 situace, 3 podélný profil
145,5=145,500 [A]
| Technická specifikace: | [9 empty] | - přísun, montáž, demontáž, odsun zkoušecího čerpadla, napuštění tlakovou vodou, dodání vody pro tlakovou zkoušku, montáž a demontáž dílců pro zabezpečení konce zkoušeného úseku potrubí, montáž a demontáž koncových tvarovek, montáž zaslepovací příruby, zaslepení odboček pro armatury a pro odbočující řady.
| 22 |  | 899662 |  |  |  |  | ZKOUŠKA VODOTĚSNOSTI POTRUBÍ DN DO 400MM | [9 empty] | M | 82.5 | ____________ |  |  | ____________
zaměřeno acad, viz přílohy 2 situace, 3 podélný profil, tech.zpráva
6+5+71,50=82,500 [A]
| Technická specifikace: | [9 empty] | - přísun, montáž, demontáž, odsun zkoušecího čerpadla, napuštění tlakovou vodou, dodání vody pro tlakovou zkoušku, montáž a demontáž dílců pro zabezpečení konce zkoušeného úseku potrubí, montáž a demontáž koncových tvarovek, montáž zaslepovací příruby, zaslepení odboček pro armatury a pro odbočující řady.
|  | 8 |  |  |  |  | Potrubí | [13 empty] | ____________
|  | 9 |  |  |  |  | Ostatní konstrukce a práce
| 23 |  | 93545 |  |  |  |  | ŽLABY Z DÍLCŮ Z PE-PP PLASTU ŠÍŘKY DO 260MM VČET MŘÍŽÍ | [9 empty] | M | 30.5 | ____________ |  |  | ____________
únosnost žlabu vč. litinového pororoštu tř. E 600, zaměřeno acad, viz přílohy 2 situace, technická zpráva
4+6+6,5+6,5+7,5=30,500 [A]
| Technická specifikace: | [9 empty] | Popisy prací zahrnují veškerý materiál, výrobky a polotovary, včetně mimostaveništní a vnitrostaveništní dopravy (rovněž přesuny), včetně naložení a složení,případně s uložením.
- zahrnují veškeré práce nutné pro zřízení těchto konstrukcí, včetně zemních prací, lože, ukončení, patek, spárování, úpravy vtoku a výtoku. Měří se v "m" délky osy žlabu.
|  | 9 |  |  |  |  | Ostatní konstrukce a práce | [13 empty] | ____________
| Celkem: | [20 empty] | ____________
SOUPIS PRACÍ
|  |  |  | Stavba: | [7 empty] | Kuch_Zn2 |  | III/4121 Kuchařovice – Znojmo, 2.stavba-km 2,487-2,755
|  |  |  | Objekt: | [7 empty] | C 312 |  | Přeložka odlehčovací stoky DN 1000
|  |  |  | Rozpočet: | [7 empty] | 1 |  | PDPS
|  |  |  | Objednavatel: | [8 empty] | Správa a údržba silnic Jihomoravského kraje, příspěvková organizace kraje
|  |  |  | Zhotovitel dokumentace: | [8 empty] | SILNIČNÍ PROJEKT, spol. s r.o.
[5 empty] | Základní cena: | [10 empty] | ____________ |  |  | Kč
[10 empty] | Cena celková: | [5 empty] | ____________ |  |  | Kč
[10 empty] | DPH: | [5 empty] | ____________ |  |  | Kč
[10 empty] | Cena s daní: | [5 empty] | ____________ |  |  | Kč
[6 empty] | Měrné jednotky: | [8 empty] | M
[6 empty] | Počet měrných jednotek: | [8 empty] | 6
[6 empty] | Náklad na měrnou jednotku: | [9 empty] | ____________ |  |  | Kč
|  |  |  | Vypracoval zadání: |  |  |  |  | Š.Bucharová | [7 empty] | Vypracoval nabídku:
|  |  |  | Datum zadání: |  |  |  |  | 2009-06-06 | [7 empty] | Datum vypracování nabídky:
|  | 0 |  |  |  |  | Všeobecné konstrukce a práce
| 1 |  | 014102 |  |  |  |  | POPLATKY ZA SKLÁDKU | [9 empty] | T | 25.65 | ____________ |  |  | ____________
k pol.č. 11130, 132215
12,900+(13,5*0,1)=14,250 [A] A*1,800=25,650 [B]
| Technická specifikace: | [9 empty] | Položka obsahuje veškeré poplatky provozovateli skládky související s uložením odpadu na skládce.
| 2 |  | 014201 |  |  |  |  | POPLATKY ZA ZEMNÍK | [9 empty] | M3 | 1.35 | ____________ |  |  | ____________
pořízení ornice, k pol.č. 125117
| Technická specifikace: | [9 empty] | Položka obsahuje veškeré poplatky majiteli zemníku související s nákupem zeminy (nikoliv s otvírkou zemníku)
|  | 0 |  |  |  |  | Všeobecné konstrukce a práce | [13 empty] | ____________
|  | 1 |  |  |  |  | Zemní práce
| 3 |  | 11130 |  |  |  |  | SEJMUTÍ DRNŮ, ODVOZ DO 8KM | [9 empty] | M2 | 13.5 | ____________ |  |  | ____________
tl. 0,1 m, včetně odvozu na skládku do 8 km, zaměřeno acad, viz příloha č.2 situace,
13,500=13,500 [A]
| Technická specifikace: | [9 empty] | včetně vodorovné dopravy na skládku
| 4 |  | 125117 |  |  |  |  | VYKOPÁVKY ZE ZEMNÍKŮ A SKLÁDEK TŘ 1-2 S ODVOZEM DO 16KM | [9 empty] | M3 | 1.35 | ____________ |  |  | ____________
dovoz ornice, k pol.č. 18231
13,500*0,1=1,350 [A]
| Technická specifikace: | [9 empty] | - vodorovná a svislá doprava, přemístění, přeložení, manipulace s výkopkem - kompletní provedení vykopávky nezapažené i zapažené - ošetření výkopiště po celou dobu práce v něm vč. klimatických opatření - ztížení vykopávek v blízkosti podzemního vedení, konstrukcí a objektů vč. jejich dočasného zajištění - ztížení pod vodou, v okolí výbušnin, ve stísněných prostorech a pod. - příplatek za lepivost - těžení po vrstvách, pásech a po jiných nutných částech (figurách) - čerpání vody vč. čerpacích jímek, potrubí a pohotovostní čerpací soupravy (viz ustanovení k pol. 1151,2) - potřebné snížení hladiny podzemní vody - těžení a rozpojování jednotlivých balvanů
- vytahování a nošení výkopku - svahování a přesvah. svahů do konečného tvaru, výměna hornin v podloží a v pláni znehodnocené klimatickými vlivy - eventuelně nutné druhotné rozpojení odstřelené horniny - ruční vykopávky, odstranění kořenů a napadávek - pažení, vzepření a rozepření vč. přepažování - hradící a štětové stěny dočasné (adekvátně platí ustanovení k pol. 1151,2) - úpravu, ochranu a očištění dna, základové spáry, stěn a svahů - zhutnění podloží, případně i svahů vč. svahování - zřízení stupňů v podloží a lavic na svazích, není-li pro tyto práce zřízena samostatná položka - udržování výkopiště a jeho ochrana proti vodě - odvedení nebo obvedení vody v okolí výkopiště a ve výkopišti - třídění výkopku - veškeré pomocné konstrukce umožňující provedení vykopávky (příjezdy, sjezdy, nájezdy, lešení, podpěr. konstr., přemostění, zpevněné plochy, zakrytí a pod.)
| 5 |  | 13221 |  |  |  |  | HLOUB RÝH A MELIOR KAN ŠÍŘ DO 2M PAŽ I NEPAŽ TŘ 3 | [9 empty] | M3 | 16.8 | ____________ |  |  | ____________
výkopek použit pro zpětný zásyp, viz pol.č. 17411, zaměřeno acad, viz příloha č.2 situace, 3 podélný profil
16,800=16,800 [A]
| Technická specifikace: | [9 empty] | - vodorovná a svislá doprava, přemístění, přeložení, manipulace s výkopkem - kompletní provedení vykopávky nezapažené i zapažené - ošetření výkopiště po celou dobu práce v něm vč. klimatických opatření - ztížení vykopávek v blízkosti podzemního vedení, konstrukcí a objektů vč. jejich dočasného zajištění - ztížení pod vodou, v okolí výbušnin, ve stísněných prostorech a pod. - příplatek za lepivost - těžení po vrstvách, pásech a po jiných nutných částech (figurách) - čerpání vody vč. čerpacích jímek, potrubí a pohotovostní čerpací soupravy (viz ustanovení k pol. 1151,2) - potřebné snížení hladiny podzemní vody - těžení a rozpojování jednotlivých balvanů - vytahování a nošení výkopku - svahování a přesvah. svahů do konečného tvaru, výměna hornin v podloží a v pláni znehodnocené klimatickými vlivy - eventuelně nutné druhotné rozpojení odstřelené horniny
- ruční vykopávky, odstranění kořenů a napadávek - pažení, vzepření a rozepření vč. přepažování - hradící a štětové stěny dočasné (adekvátně platí ustanovení k pol. 1151,2) - úpravu, ochranu a očištění dna, základové spáry, stěn a svahů - zhutnění podloží, případně i svahů vč. svahování - udržování výkopiště a jeho ochrana proti vodě - odvedení nebo obvedení vody v okolí výkopiště a ve výkopišti - třídění výkopku - veškeré pomocné konstrukce umožňující provedení vykopávky (příjezdy, sjezdy, nájezdy, lešení, podpěr. konstr., přemostění, zpevněné plochy, zakrytí a pod.)
| 6 |  | 132215 |  |  |  |  | HLOUB RÝH A MELIOR KAN ŠÍŘ DO 2M PAŽ I NEPAŽ TŘ 3 DO 8KM | [9 empty] | M3 | 12.9 | ____________ |  |  | ____________
odvoz na skládku, zaměřeno acad, viz příloha č.2 situace, 3 podélný profil
6*2,25*2,2-16,800=12,900 [A]
| Technická specifikace: | [9 empty] | - vodorovná a svislá doprava, přemístění, přeložení, manipulace s výkopkem - kompletní provedení vykopávky nezapažené i zapažené - ošetření výkopiště po celou dobu práce v něm vč. klimatických opatření - ztížení vykopávek v blízkosti podzemního vedení, konstrukcí a objektů vč. jejich dočasného zajištění - ztížení pod vodou, v okolí výbušnin, ve stísněných prostorech a pod. - příplatek za lepivost - těžení po vrstvách, pásech a po jiných nutných částech (figurách) - čerpání vody vč. čerpacích jímek, potrubí a pohotovostní čerpací soupravy (viz ustanovení k pol. 1151,2) - potřebné snížení hladiny podzemní vody - těžení a rozpojování jednotlivých balvanů - vytahování a nošení výkopku - svahování a přesvah. svahů do konečného tvaru, výměna hornin v podloží a v pláni znehodnocené klimatickými vlivy - eventuelně nutné druhotné rozpojení odstřelené horniny - ruční vykopávky, odstranění kořenů a napadávek - pažení, vzepření a rozepření vč. přepažování - hradící a štětové stěny dočasné (adekvátně platí ustanovení k pol. 1151,2) - úpravu, ochranu a očištění dna, základové spáry, stěn a svahů - zhutnění podloží, případně i svahů vč. svahování - udržování výkopiště a jeho ochrana proti vodě
- odvedení nebo obvedení vody v okolí výkopiště a ve výkopišti - třídění výkopku - veškeré pomocné konstrukce umožňující provedení vykopávky (příjezdy, sjezdy, nájezdy, lešení, podpěr. konstr., přemostění, zpevněné plochy, zakrytí a pod.)
| 7 |  | 17120 |  |  |  |  | ULOŽENÍ SYPANINY DO NÁSYPŮ A NA SKLÁDKY BEZ ZHUT | [9 empty] | M3 | 14.25 | ____________ |  |  | ____________
k pol.č. 11130, 132215
12,900+13,500*0,1=14,250 [A]
| Technická specifikace: | [9 empty] | Položka zahrnuje: - kompletní provedení zemní konstrukce - ošetření úložiště po celou dobu práce v něm vč. klimatických opatření - ztížení v okolí vedení, konstrukcí a objektů a jejich dočasné zajištění - ztížení provádění ve ztížených podmínkách a stísněných prostorech - ztížené ukládání sypaniny pod vodu - ukládání po vrstvách a po jiných nutných částech (figurách) vč. dosypávek - spouštění a nošení materiálu - úprava, očištění a ochrana podloží a svahů - svahování, uzavírání povrchů svahů - udržování úložiště a jeho ochrana proti vodě - odvedení nebo obvedení vody v okolí úložiště a v úložišti - veškeré pomocné konstrukce umožňující provedení zemní konstrukce (příjezdy, sjezdy, nájezdy, lešení, podpěrné konstrukce, přemostění, zpevněné plochy, zakrytí a pod.)
| 8 |  | 17411 |  |  |  |  | ZÁSYP JAM A RÝH ZEMINOU SE ZHUT | [9 empty] | M3 | 16.8 | ____________ |  |  | ____________
materiál k zásypu viz pol.č. 13221, zaměřeno acad, viz příloha č.2 situace, 3 podélný profil
16,800=16,800 [A]
| Technická specifikace: | [9 empty] | Položka zahrnuje: - kompletní provedení zemní konstrukce vč. výběru vhodného materiálu - nákup materiálu dle zadávací dokumentace - úprava ukládaného materiálu vlhčením, tříděním, promícháním nebo vysoušením, příp. jiné úpravy za účelem zlepšení jeho mech. vlastností - hutnění i různé míry hutnění - ošetření úložiště po celou dobu práce v něm vč. klimatických opatření
- ztížení v okolí vedení, konstrukcí a objektů a jejich dočasné zajištění - ztížení provádění vč. hutnění ve ztížených podmínkách a stísněných prostorech - ztížené ukládání sypaniny pod vodu - ukládání po vrstvách a po jiných nutných částech (figurách) vč. dosypávek - spouštění a nošení materiálu - výměna částí zemní konstrukce znehodnocené klimatickými vlivy - ruční hutnění a výplň jam a prohlubní v podloží - úprava, očištění a ochrana případně zhutnění podloží a svahů - svahování, hutnění a uzavírání povrchů svahů - zřízení lavic na svazích a zásyp rýh - udržování úložiště a jeho ochrana proti vodě - odvedení nebo obvedení vody v okolí úložiště a v úložišti - veškeré pomocné konstrukce umožňující provedení zemní konstrukce (příjezdy, sjezdy, nájezdy, lešení, podpěrné konstrukce, přemostění, zpevněné plochy, zakrytí a pod.) - případné prohození nebo třídění materiálu.
| 9 |  | 18231 |  |  |  |  | ROZPROSTŘENÍ ORNICE V ROVINĚ V TL DO 0,10M | [9 empty] | M2 | 13.5 | ____________ |  |  | ____________
zaměřeno acad, viz příloha č.2 situace,
13,500=13,500 [A]
| Technická specifikace: | [9 empty] | veškeré práce jsou obsaženy v textu položky
| 10 |  | 18241 |  |  |  |  | ZALOŽENÍ TRÁVNÍKU RUČNÍM VÝSEVEM | [9 empty] | M2 | 13.5 | ____________ |  |  | ____________
zaměřeno acad, viz příloha č.2 situace,
13,500=13,500 [A]
| Technická specifikace: | [9 empty] | Zahrnuje veškerý materiál, výrobky a polotovary, včetně mimostaveništní a vnitrostaveništní dopravy (rovněž přesuny), včetně naložení a složení, případně s uložením, první pokosení
| 11 |  | 18247 |  |  |  |  | OŠETŘOVÁNÍ TRÁVNÍKU | [9 empty] | M2 | 27 | ____________ |  |  | ____________
zaměřeno acad, viz příloha č.2 situace,
13,500*2=27,000 [A]
| Technická specifikace: | [9 empty] | Zahrnuje pokosení se shrabáním, naložení shrabků na dopravní prostředek, s odvozem a se složením
|  | 1 |  |  |  |  | Zemní práce | [13 empty] | ____________
|  | 4 |  |  |  |  | Vodorovné konstrukce
| 12 |  | 451312 |  |  |  |  | PODKL A VÝPLŇ VRSTVY Z PROST BET DO C12/15 (B15) | [9 empty] | M3 | 4.725 | ____________ |  |  | ____________
zaměřeno acad, viz příloha č.2 situace, 3 podélný profil, 5 uložení potrubí
6*2,250*0,350=4,725 [A]
| Technická specifikace: | [9 empty] | - dodání čerstvého betonu (betonové směsi) požadované kvality, jeho uložení do požadovaného tvaru při jakékoliv hustotě výztuže, konzistenci čerstvého betonu a způsobu hutnění, ošetření a ochranu betonu, - zhotovení nepropustného, mrazuvzdorného betonu a betonu požadované trvanlivosti a vlastností, - užití potřebných přísad a technologií výroby betonu, - zřízení pracovních a dilatačních spar, včetně potřebných úprav, výplně, vložek, opracování, očištění a ošetření, - bednění požadovaných konstr. (i ztracené) s úpravou dle požadované kvality povrchu betonu, včetně odbedňovacích a odskružovacích prostředků, - podpěrné konstr. (skruže) a lešení všech druhů pro bednění, uložení čerstvého betonu, výztuže a doplňkových konstr., vč. požadovaných otvorů, ochranných a bezpečnostních opatření a základů těchto konstrukcí a lešení, - vytvoření kotevních čel, kapes, nálitků, a sedel, - zřízení všech požadovaných otvorů, kapes, výklenků, prostupů, dutin, drážek a pod., vč. ztížení práce a úprav kolem nich, - úpravy pro osazení výztuže, doplňkových konstrukcí a vybavení, - úpravy povrchu pro položení požadované izolace, povlaků a nátěrů, případně vyspravení, - ztížení práce u kabelových a injektážních trubek a ostatních zařízení osazovaných do betonu, - konstrukce betonových kloubů, upevnění kotevních prvků a doplňkových konstrukcí, - nátěry zabraňující soudržnost betonu a bednění, - výplň, těsnění a tmelení spar a spojů, - opatření povrchů betonu izolací proti zemní vlhkosti v částech, kde přijdou do styku se zeminou nebo kamenivem, - případné zřízení spojovací vrstvy u základů, - úpravy pro osazení zařízení ochrany konstrukce proti vlivu bludných proudů
|  | 4 |  |  |  |  | Vodorovné konstrukce | [13 empty] | ____________
|  | 8 |  |  |  |  | Potrubí
| 13 |  | 82471 |  |  |  |  | POTRUBÍ Z TRUB ŽELEZOBETONOVÝCH DN 1000 MM | [9 empty] | M | 6 | ____________ |  |  | ____________
s čedičovou výstelkou 180°, zaměřeno acad, viz příloha č.2 situace, 3 podélný profil, 5 uložení potrubí
6=6,000 [A]
| Technická specifikace: | [9 empty] | - položky pro zhotovení potrubí platí bez ohledu na sklon. - výrobní dokumentaci (včetně technologického předpisu) - dodání veškerého trubního a pomocného materiálu (trouby, trubky, tvarovky, spojovací a těsnící materiál a pod.), podpěrných, závěsných a upevňovacích prvků, včetně potřebných úprav - úprava a příprava podkladu a podpěr, očištění a ošetření podkladu a podpěr - zřízení plně funkčního potrubí, kompletní soustavy, podle příslušného technologického předpisu - zřízení potrubí i jednotlivých částí po etapách, včetně pracovních spar a spojů, pracovního zaslepení konců a pod. - úprava prostupů, průchodů šachtami a komorami, okolí podpěr a vyústění, zaústění, napojení, vyvedení a upevnění odpad. výustí - ochrana potrubí nátěrem (vč. úpravy povrchu), případně izolací, nejsou-li tyto práce předmětem jiné položky - úprava, očištění a ošetření prostoru kolem potrubí - položky platí pro práce prováděné v prostoru zapaženém i nezapaženém a i v kolektorech, chráničkách - položky zahrnují i práce spojené s nutnými obtoky, převáděním a čerpáním vody - u ocelového potrubí opláštění dle dokumentace a nutné opravy opláštění při jeho poškození
| 14 |  | 894171 |  |  |  |  | ŠACHTY KANALIZAČ Z BETON DÍLCŮ NA POTRUBÍ DN DO 1000MM | [9 empty] | KUS | 1 | ____________ |  |  | ____________
zaměřeno acad, viz příloha č.2 situace, 3 podélný profil, 4 vstupní šachta, tech. zpráva
1=1,000 [A]
| Technická specifikace: | [9 empty] | - položky pro konstrukce na trubním vedení zahrnují kompletní konstrukce trubního vedení a to buď ve spojení s potrubím nebo samostatně. Zahrnují rovněž úpravy typových konstrukcí, spojovací a těsnící materiál, předepsané povrchové úpravy, máčení cihel, vyspárování a pod. Šachty, vpustě, kabelové komory zahrnují i poklopy s rámem, mříže s rámem, koše na bahno, stupadla, žebříky, stropy z bet. dílců a pod. - položka šachty a spadiště kanalizační z betonových skruží zahrnuje i monolitické betonové dno a není-li uvedeno jinak i podkladní vrstvu (z kameniva nebo betonu). - dodání dílce požadovaného tvaru a vlastností, jeho skladování, doprava a osazení do definitivní polohy, včetně komplexní technologie výroby a montáže dílců, ošetření a ochrana dílců, - u dílců železobetonových a předpjatých veškerá výztuž, případně i tuhé kovové prvky a závěsná oka, - úpravy a zařízení pro uložení a transport dílce, - veškeré požadované úpravy dílců, včetně doplňkových konstrukcí a vybavení, - sestavení dílce na stavbě včetně montážních zařízení,plošin a prahů a pod., - výplň, těsnění a tmelení spár a spojů, - očištění a ošetření úložných ploch, - zednické výpomoce pro montáž dílců, - označení dílce výrobním štítkem nebo jiným způsobem,
- úpravy dílce pro dodržení požadované přesnosti jeho osazení, včetně případných měření, - veškerá zařízení pro zajištění stability v každém okamžiku, - další práce dané případně specifikací k příslušnému prefabrik. dílci (úprava pohledových ploch, příp. rubových ploch, osazení měřících zařízení, zkoušení a měření dílců a pod.).
|  | 8 |  |  |  |  | Potrubí | [13 empty] | ____________
|  | 9 |  |  |  |  | Ostatní konstrukce a práce
| 15 |  | 969271 |  |  |  |  | VYBOURÁNÍ POTRUBÍ DN DO 1000MM KANALIZAČ | [9 empty] | M | 5 | ____________ |  |  | ____________
včetně odvozu na skládku do 8 km, včetně uložení a poplatku za skládku, zaměřeno acad, viz příloha č.2 situace, 3 podélný profil,
5=5,000 [A]
| Technická specifikace: | [9 empty] | - zahrnují veškerou manipulaci s vybouranou sutí a hmotami včetně uložení na skládku a poplatku za skládku - zahrnují veškeré další práce plynoucí z technologického předpisu a z platných předpisů
|  | 9 |  |  |  |  | Ostatní konstrukce a práce | [13 empty] | ____________
| Celkem: | [20 empty] | ____________
SOUPIS PRACÍ
|  |  |  | Stavba: | [7 empty] | Kuch_Zn2 |  | III/4121 Kuchařovice – Znojmo, 2.stavba-km 2,487-2,755
|  |  |  | Objekt: | [7 empty] | C 403 |  | Přeložka kabelů NN Znojmo, km 2,487-2,755
|  |  |  | Rozpočet: | [7 empty] | 1 |  | PDPS
|  |  |  | Objednavatel: | [8 empty] | Správa a údržba silnic Jihomoravského kraje, příspěvková organizace kraje
|  |  |  | Zhotovitel dokumentace: | [8 empty] | SILNIČNÍ PROJEKT, spol. s r.o.
[5 empty] | Základní cena: | [10 empty] | ____________ |  |  | Kč
[10 empty] | Cena celková: | [5 empty] | ____________ |  |  | Kč
[10 empty] | DPH: | [5 empty] | ____________ |  |  | Kč
[10 empty] | Cena s daní: | [5 empty] | ____________ |  |  | Kč
Měrné jednotky:
[6 empty] | Počet měrných jednotek: | [8 empty] | 0
[6 empty] | Náklad na měrnou jednotku: | [9 empty] | ____________ |  |  | Kč
|  |  |  | Vypracoval zadání: |  |  |  |  | Ing.O.Tichý | [7 empty] | Vypracoval nabídku:
|  |  |  | Datum zadání: |  |  |  |  | 2009-06-26 | [7 empty] | Datum vypracování nabídky:
|  | 0 |  |  |  |  | Všeobecné konstrukce a práce
| 1 |  | 014101 |  |  |  |  | POPLATKY ZA SKLÁDKU | [9 empty] | T | 16.065 | ____________ |  |  | ____________
zemina, viz pol.č. 12215, 132215
(3,300+5,625)=8,925 [A] A*1,800=16,065 [B]
| Technická specifikace: | [9 empty] | Položka obsahuje veškeré poplatky provozovateli skládky související s uložením odpadu na skládce.
| 2 |  | 014102 |  |  |  | b | POPLATKY ZA SKLÁDKU | [9 empty] | T | 7.6 | ____________ |  |  | ____________
vybouraný materiál s příměsí živice, viz pol.č.113136
3,800*2,000=7,600 [A]
| Technická specifikace: | [9 empty] | Položka obsahuje veškeré poplatky provozovateli skládky související s uložením odpadu na skládce.
| 3 |  | 027213 |  |  |  |  | ZAPÍNÁNÍ A VYPÍNÁNÍ KABEL. VEDENÍ | [9 empty] | KPL | 1 | ____________ |  |  | ____________
|  | 0 |  |  |  |  | Všeobecné konstrukce a práce | [13 empty] | ____________
|  | 1 |  |  |  |  | Zemní práce
| 8 |  | 113136 |  |  |  |  | ODSTRANĚNÍ KRYTU VOZOVEK A CHODNÍKŮ S ASFALT POJIVEM, ODVOZ DO 12 KM | [9 empty] | M3 | 3.8 | ____________ |  |  | ____________
zaměřeno acad, viz příloha č. 2.2 situace, 3 příčné řezy
3,800=3,800 [A]
| Technická specifikace: | [9 empty] | Položka obsahuje veškerou manipulaci s vybouranou sutí a s vybouranými hmotami vč. uložení na skládku (pokud zadávací dokumentace nestanoví jinak).
| 9 |  | 11352 |  |  |  |  | ODSTRANĚNÍ CHODNÍKOVÝCH BETON OBRUBNÍKŮ | [9 empty] | M | 16 | ____________ |  |  | ____________
včetně odvozu a likvidace v režii zhotovitele, zaměřeno acad, viz příloha č. 2.2 situace, 3 příčné řezy
16=16,000 [A]
| Technická specifikace: | [9 empty] | Položka obsahuje veškerou manipulaci s vybouranou sutí a s vybouranými hmotami (pokud zadávací dokumentace nestanoví jinak).
| 10 |  | 122215 |  |  |  |  | ODKOPÁVKY A PROKOPÁVKY OBECNÉ TŘ 3 S ODVOZEM DO 8KM | [9 empty] | M3 | 3.3 | ____________ |  |  | ____________
zaměřeno acad, viz příloha č. 2.2 situace, 3 příčné řezy
3,3=3,300 [A]
| Technická specifikace: | [9 empty] | - vodorovná a svislá doprava, přemístění, přeložení, manipulace s výkopkem - kompletní provedení vykopávky nezapažené i zapažené - ošetření výkopiště po celou dobu práce v něm vč. klimatických opatření - ztížení vykopávek v blízkosti podzemního vedení, konstrukcí a objektů vč. jejich dočasného zajištění - ztížení pod vodou, v okolí výbušnin, ve stísněných prostorech a pod. - příplatek za lepivost - těžení po vrstvách, pásech a po jiných nutných částech (figurách) - čerpání vody vč. čerpacích jímek, potrubí a pohotovostní čerpací soupravy (viz ustanovení k pol. 1151,2) - potřebné snížení hladiny podzemní vody - těžení a rozpojování jednotlivých balvanů - vytahování a nošení výkopku - svahování a přesvah. svahů do konečného tvaru, výměna hornin v podloží a v pláni znehodnocené klimatickými vlivy - eventuelně nutné druhotné rozpojení odstřelené horniny - ruční vykopávky, odstranění kořenů a napadávek - pažení, vzepření a rozepření vč. přepažování - hradící a štětové stěny dočasné (adekvátně platí ustanovení k pol. 1151,2) - úpravu, ochranu a očištění dna, základové spáry, stěn a svahů - zhutnění podloží, případně i svahů vč. svahování - zřízení stupňů v podloží a lavic na svazích, není-li pro tyto práce zřízena samostatná položka - udržování výkopiště a jeho ochrana proti vodě - odvedení nebo obvedení vody v okolí výkopiště a ve výkopišti - třídění výkopku - veškeré pomocné konstrukce umožňující provedení vykopávky (příjezdy, sjezdy, nájezdy, lešení, podpěr. konstr., přemostění, zpevněné plochy, zakrytí a pod.)
| 11 |  | 13221 |  |  |  |  | HLOUB RÝH A MELIOR KAN ŠÍŘ DO 2M PAŽ I NEPAŽ TŘ 3 | [9 empty] | M3 | 24.375 | ____________ |  |  | ____________
výkopek se použije na zpětný zásyp, viz pol.č. 17411, zaměřeno acad, viz příloha č. 2.2 situace, 3 příčné řezy
24,375=24,375 [A]
| Technická specifikace: | [9 empty] | - vodorovná a svislá doprava, přemístění, přeložení, manipulace s výkopkem - kompletní provedení vykopávky nezapažené i zapažené - ošetření výkopiště po celou dobu práce v něm vč. klimatických opatření - ztížení vykopávek v blízkosti podzemního vedení, konstrukcí a objektů vč. jejich dočasného zajištění
- ztížení pod vodou, v okolí výbušnin, ve stísněných prostorech a pod. - příplatek za lepivost - těžení po vrstvách, pásech a po jiných nutných částech (figurách) - čerpání vody vč. čerpacích jímek, potrubí a pohotovostní čerpací soupravy (viz ustanovení k pol. 1151,2) - potřebné snížení hladiny podzemní vody - těžení a rozpojování jednotlivých balvanů - vytahování a nošení výkopku - svahování a přesvah. svahů do konečného tvaru, výměna hornin v podloží a v pláni znehodnocené klimatickými vlivy - eventuelně nutné druhotné rozpojení odstřelené horniny - ruční vykopávky, odstranění kořenů a napadávek - pažení, vzepření a rozepření vč. přepažování - hradící a štětové stěny dočasné (adekvátně platí ustanovení k pol. 1151,2) - úpravu, ochranu a očištění dna, základové spáry, stěn a svahů - zhutnění podloží, případně i svahů vč. svahování - udržování výkopiště a jeho ochrana proti vodě - odvedení nebo obvedení vody v okolí výkopiště a ve výkopišti - třídění výkopku - veškeré pomocné konstrukce umožňující provedení vykopávky (příjezdy, sjezdy, nájezdy, lešení, podpěr. konstr., přemostění, zpevněné plochy, zakrytí a pod.)
| 12 |  | 132215 |  |  |  |  | HLOUB RÝH A MELIOR KAN ŠÍŘ DO 2M PAŽ I NEPAŽ TŘ 3 DO 8KM | [9 empty] | M3 | 5.625 | ____________ |  |  | ____________
zaměřeno acad, viz příloha č. 2.2 situace, 3 příčné řezy
5,625=5,625 [A]
| Technická specifikace: | [9 empty] | - vodorovná a svislá doprava, přemístění, přeložení, manipulace s výkopkem - kompletní provedení vykopávky nezapažené i zapažené - ošetření výkopiště po celou dobu práce v něm vč. klimatických opatření - ztížení vykopávek v blízkosti podzemního vedení, konstrukcí a objektů vč. jejich dočasného zajištění - ztížení pod vodou, v okolí výbušnin, ve stísněných prostorech a pod. - příplatek za lepivost - těžení po vrstvách, pásech a po jiných nutných částech (figurách) - čerpání vody vč. čerpacích jímek, potrubí a pohotovostní čerpací soupravy (viz ustanovení k pol. 1151,2) - potřebné snížení hladiny podzemní vody - těžení a rozpojování jednotlivých balvanů
- vytahování a nošení výkopku - svahování a přesvah. svahů do konečného tvaru, výměna hornin v podloží a v pláni znehodnocené klimatickými vlivy - eventuelně nutné druhotné rozpojení odstřelené horniny - ruční vykopávky, odstranění kořenů a napadávek - pažení, vzepření a rozepření vč. přepažování - hradící a štětové stěny dočasné (adekvátně platí ustanovení k pol. 1151,2) - úpravu, ochranu a očištění dna, základové spáry, stěn a svahů - zhutnění podloží, případně i svahů vč. svahování - udržování výkopiště a jeho ochrana proti vodě - odvedení nebo obvedení vody v okolí výkopiště a ve výkopišti - třídění výkopku - veškeré pomocné konstrukce umožňující provedení vykopávky (příjezdy, sjezdy, nájezdy, lešení, podpěr. konstr., přemostění, zpevněné plochy, zakrytí a pod.)
| 13 |  | 17120 |  |  |  |  | ULOŽENÍ SYPANINY DO NÁSYPŮ A NA SKLÁDKY BEZ ZHUT | [9 empty] | M3 | 8.925 | ____________ |  |  | ____________
zemina, viz pol.č. 12215, 132215
3,300+5,625=8,925 [B]
| Technická specifikace: | [9 empty] | Položka zahrnuje: - kompletní provedení zemní konstrukce - ošetření úložiště po celou dobu práce v něm vč. klimatických opatření - ztížení v okolí vedení, konstrukcí a objektů a jejich dočasné zajištění - ztížení provádění ve ztížených podmínkách a stísněných prostorech - ztížené ukládání sypaniny pod vodu - ukládání po vrstvách a po jiných nutných částech (figurách) vč. dosypávek - spouštění a nošení materiálu - úprava, očištění a ochrana podloží a svahů - svahování, uzavírání povrchů svahů - udržování úložiště a jeho ochrana proti vodě - odvedení nebo obvedení vody v okolí úložiště a v úložišti - veškeré pomocné konstrukce umožňující provedení zemní konstrukce (příjezdy, sjezdy, nájezdy, lešení, podpěrné konstrukce, přemostění, zpevněné plochy, zakrytí a pod.)
| 14 |  | 17411 |  |  |  |  | ZÁSYP JAM A RÝH ZEMINOU SE ZHUT | [9 empty] | M3 | 24.375 | ____________ |  |  | ____________
materiál na zásyp viz pol.č. 13221, zaměřeno acad, viz příloha č. 2.2 situace, 3 příčné řezy
24,375=24,375 [A]
| Technická specifikace: | [9 empty] | Položka zahrnuje: - kompletní provedení zemní konstrukce vč. výběru vhodného materiálu - nákup materiálu dle zadávací dokumentace - úprava ukládaného materiálu vlhčením, tříděním, promícháním nebo vysoušením, příp. jiné úpravy za účelem zlepšení jeho mech. vlastností - hutnění i různé míry hutnění - ošetření úložiště po celou dobu práce v něm vč. klimatických opatření - ztížení v okolí vedení, konstrukcí a objektů a jejich dočasné zajištění - ztížení provádění vč. hutnění ve ztížených podmínkách a stísněných prostorech - ztížené ukládání sypaniny pod vodu - ukládání po vrstvách a po jiných nutných částech (figurách) vč. dosypávek - spouštění a nošení materiálu - výměna částí zemní konstrukce znehodnocené klimatickými vlivy - ruční hutnění a výplň jam a prohlubní v podloží - úprava, očištění a ochrana případně zhutnění podloží a svahů - svahování, hutnění a uzavírání povrchů svahů - zřízení lavic na svazích a zásyp rýh - udržování úložiště a jeho ochrana proti vodě - odvedení nebo obvedení vody v okolí úložiště a v úložišti - veškeré pomocné konstrukce umožňující provedení zemní konstrukce (příjezdy, sjezdy, nájezdy, lešení, podpěrné konstrukce, přemostění, zpevněné plochy, zakrytí a pod.) - případné prohození nebo třídění materiálu.
| 15 |  | 17481 |  |  |  |  | ZÁSYP JAM A RÝH Z NAKUPOVANÝCH MATERIÁLŮ | [9 empty] | M3 | 5.525 | ____________ |  |  | ____________
zaměřeno acad, viz příloha č. 2.2 situace, 3 příčné řezy
5,525=5,525 [A]
| Technická specifikace: | [9 empty] | Položka zahrnuje: - kompletní provedení zemní konstrukce vč. výběru vhodného materiálu - nákup materiálu dle zadávací dokumentace - úprava ukládaného materiálu vlhčením, tříděním, promícháním nebo vysoušením, příp. jiné úpravy za účelem zlepšení jeho mech. vlastností - hutnění i různé míry hutnění
- ošetření úložiště po celou dobu práce v něm vč. klimatických opatření - ztížení v okolí vedení, konstrukcí a objektů a jejich dočasné zajištění - ztížení provádění vč. hutnění ve ztížených podmínkách a stísněných prostorech - ztížené ukládání sypaniny pod vodu - ukládání po vrstvách a po jiných nutných částech (figurách) vč. dosypávek - spouštění a nošení materiálu - výměna částí zemní konstrukce znehodnocené klimatickými vlivy - ruční hutnění a výplň jam a prohlubní v podloží - úprava, očištění a ochrana případně zhutnění podloží a svahů - svahování, hutnění a uzavírání povrchů svahů - zřízení lavic na svazích a zásyp rýh - udržování úložiště a jeho ochrana proti vodě - odvedení nebo obvedení vody v okolí úložiště a v úložišti - veškeré pomocné konstrukce umožňující provedení zemní konstrukce (příjezdy, sjezdy, nájezdy, lešení, podpěrné konstrukce, přemostění, zpevněné plochy, zakrytí a pod.) - případné prohození nebo třídění materiálu.
| 16 |  | 17481 |  |  |  | a | ZÁSYP JAM A RÝH Z NAKUPOVANÝCH MATERIÁLŮ | [9 empty] | M3 | 1.5 | ____________ |  |  | ____________
pískové lože, zaměřeno acad, viz příloha č. 2.2 situace, 3 příčné řezy, 4 vzorový příčný řez
| Technická specifikace: | [9 empty] | Položka zahrnuje: - kompletní provedení zemní konstrukce vč. výběru vhodného materiálu - nákup materiálu dle zadávací dokumentace - úprava ukládaného materiálu vlhčením, tříděním, promícháním nebo vysoušením, příp. jiné úpravy za účelem zlepšení jeho mech. vlastností - hutnění i různé míry hutnění - ošetření úložiště po celou dobu práce v něm vč. klimatických opatření - ztížení v okolí vedení, konstrukcí a objektů a jejich dočasné zajištění - ztížení provádění vč. hutnění ve ztížených podmínkách a stísněných prostorech - ztížené ukládání sypaniny pod vodu - ukládání po vrstvách a po jiných nutných částech (figurách) vč. dosypávek - spouštění a nošení materiálu - výměna částí zemní konstrukce znehodnocené klimatickými vlivy - ruční hutnění a výplň jam a prohlubní v podloží - úprava, očištění a ochrana případně zhutnění podloží a svahů
- svahování, hutnění a uzavírání povrchů svahů - zřízení lavic na svazích a zásyp rýh - udržování úložiště a jeho ochrana proti vodě - odvedení nebo obvedení vody v okolí úložiště a v úložišti - veškeré pomocné konstrukce umožňující provedení zemní konstrukce (příjezdy, sjezdy, nájezdy, lešení, podpěrné konstrukce, přemostění, zpevněné plochy, zakrytí a pod.) - případné prohození nebo třídění materiálu.
| 17 |  | 18110 |  |  |  |  | ÚPRAVA PLÁNĚ SE ZHUT V HOR TŘ 1-4 | [9 empty] | M2 | 32.5 | ____________ |  |  | ____________
zaměřeno acad, viz příloha č. 2.2 situace, 3 příčné řezy
32,500=32,500 [A]
| Technická specifikace: | [9 empty] | Veškeré práce jsou obsaženy v textu položky včetně vyrovnání výškových rozdílů. Míru zhutnění určuje projekt.
|  | 1 |  |  |  |  | Zemní práce | [13 empty] | ____________
|  | 4 |  |  |  |  | Podkladní a vedlejší konstrukce
| 18 |  | 451312 |  |  |  |  | PODKL A VÝPLŇ VRSTVY Z PROST BET DO C12/15 (B15) | [9 empty] | M3 | 2.5 | ____________ |  |  | ____________
obsyp chráničky betonem, zaměřeno acad, viz příloha č. 2.2 situace, 3 příčné řezy
2,500=2,500 [A]
| Technická specifikace: | [9 empty] | - dodání čerstvého betonu (betonové směsi) požadované kvality, jeho uložení do požadovaného tvaru při jakékoliv hustotě výztuže, konzistenci čerstvého betonu a způsobu hutnění, ošetření a ochranu betonu, - zhotovení nepropustného, mrazuvzdorného betonu a betonu požadované trvanlivosti a vlastností, - užití potřebných přísad a technologií výroby betonu, - zřízení pracovních a dilatačních spar, včetně potřebných úprav, výplně, vložek, opracování, očištění a ošetření, - bednění požadovaných konstr. (i ztracené) s úpravou dle požadované kvality povrchu betonu, včetně odbedňovacích a odskružovacích prostředků, - podpěrné konstr. (skruže) a lešení všech druhů pro bednění, uložení čerstvého betonu, výztuže a doplňkových konstr., vč. požadovaných otvorů, ochranných a bezpečnostních opatření a základů těchto konstrukcí a lešení, - vytvoření kotevních čel, kapes, nálitků, a sedel, - zřízení všech požadovaných otvorů, kapes, výklenků, prostupů, dutin, drážek a pod., vč. ztížení práce a úprav kolem nich, - úpravy pro osazení výztuže, doplňkových konstrukcí a vybavení, - úpravy povrchu pro položení požadované izolace, povlaků a nátěrů, případně vyspravení, - ztížení práce u kabelových a injektážních trubek a ostatních zařízení osazovaných do betonu, - konstrukce betonových kloubů, upevnění kotevních prvků a doplňkových konstrukcí,
- nátěry zabraňující soudržnost betonu a bednění, - výplň, těsnění a tmelení spar a spojů, - opatření povrchů betonu izolací proti zemní vlhkosti v částech, kde přijdou do styku se zeminou nebo kamenivem, - případné zřízení spojovací vrstvy u základů, - úpravy pro osazení zařízení ochrany konstrukce proti vlivu bludných proudů
|  | 4 |  |  |  |  | Podkladní a vedlejší konstrukce | [13 empty] | ____________
|  | 5 |  |  |  |  | Komunikace
| 19 |  | 567303 |  |  |  |  | VRSTVY PRO OBNOVU A OPRAVY ZE ŠTĚRKODRTI | [9 empty] | M3 | 5.4 | ____________ |  |  | ____________
2 vrstvy tl. 150 mm, zaměřeno acad, viz příloha č. 2.2 situace, 3 příčné řezy
5,4=5,400 [A]
| Technická specifikace: | [9 empty] | - dodání směsi, postřiku, nátěru, dlažeb nebo dílců v požadované kvalitě - očištění podkladu případně zřízení spojovací vrstvy - uložení směsi, dlažby nebo dílců a provedení nátěrů a postřiků dle předepsaného technologického předpisu - zřízení vrstvy bez rozlišení šířky, pokládání vrstvy po etapách, včetně pracovních spar a spojů - úpravu napojení, ukončení a těsnění podél obrubníků, dilatačních zařízení, odvodňovacích proužků, odvodňovačů, vpustí, šachet a pod., nestanoví-li zadávací dokumentace jinak - těsnění, tmelení a výplň spar a otvorů - úpravu dilatačních spar a povrchu vrstvy
| 20 |  | 577401 |  |  |  |  | VRSTVY PRO OBNOVU, OPRAVY Z ASFALT BETONU | [9 empty] | M3 | 0.9 | ____________ |  |  | ____________
tl. 50 mm, zaměřeno acad, viz příloha č. 2.2 situace, 3 příčné řezy
0,900=0,900 [A]
| Technická specifikace: | [9 empty] | - dodání směsi, postřiku, nátěru, dlažeb nebo dílců v požadované kvalitě - očištění podkladu případně zřízení spojovací vrstvy - uložení směsi, dlažby nebo dílců a provedení nátěrů a postřiků dle předepsaného technologického předpisu - zřízení vrstvy bez rozlišení šířky, pokládání vrstvy po etapách, včetně pracovních spar a spojů - úpravu napojení, ukončení a těsnění podél obrubníků, dilatačních zařízení, odvodňovacích proužků, odvodňovačů, vpustí, šachet a pod., nestanoví-li zadávací dokumentace jinak - těsnění, tmelení a výplň spar a otvorů - úpravu dilatačních spar a povrchu vrstvy
| 21 |  | 577406 |  |  |  |  | VRSTVY PRO OBNOVU, OPRAVY Z OBAL KAMENIVA | [9 empty] | M3 | 2.7 | ____________ |  |  | ____________
tl. 150 mm, zaměřeno acad, viz příloha č. 2.2 situace, 3 příčné řezy
2,700=2,700 [A]
| Technická specifikace: | [9 empty] | - dodání směsi, postřiku, nátěru, dlažeb nebo dílců v požadované kvalitě - očištění podkladu případně zřízení spojovací vrstvy - uložení směsi, dlažby nebo dílců a provedení nátěrů a postřiků dle předepsaného technologického předpisu - zřízení vrstvy bez rozlišení šířky, pokládání vrstvy po etapách, včetně pracovních spar a spojů - úpravu napojení, ukončení a těsnění podél obrubníků, dilatačních zařízení, odvodňovacích proužků, odvodňovačů, vpustí, šachet a pod., nestanoví-li zadávací dokumentace jinak - těsnění, tmelení a výplň spar a otvorů - úpravu dilatačních spar a povrchu vrstvy
|  | 5 |  |  |  |  | Komunikace | [13 empty] | ____________
|  | 7 |  |  |  |  | Silnoproud
| 22 |  | 742112 |  |  |  |  | PODZEM KABEL VEDENÍ N.N. DO 1kV Al DO KABELOVÉHO LOŽE | [9 empty] | M | 21.5 | ____________ |  |  | ____________
3x120+70 AYKY, zaměřeno acad, viz příloha č. 2.2 situace, 3 příčné řezy, tech zpráva
21,500=21,500 [A]
| 23 |  | 742112 |  |  |  | a | PODZEM KABEL VEDENÍ N.N. DO 1kV Al DO KABELOVÉHO LOŽE | [9 empty] | M | 22.5 | ____________ |  |  | ____________
4x16 AYKY, zaměřeno acad, viz příloha č. 2.2 situace, 3 příčné řezy, tech zpráva
22,500=22,500 [A]
| 24 |  | 742113 |  |  |  |  | PODZEM KABEL VEDENÍ N.N. DO 1kV Al DO CHRÁNIČKY | [9 empty] | M | 7.5 | ____________ |  |  | ____________
3x120+70 AYKY, zaměřeno acad, viz příloha č. 2.2 situace, 3 příčné řezy, tech zpráva
7,500=7,500 [A]
| 25 |  | 742113 |  |  |  | a | PODZEM KABEL VEDENÍ N.N. DO 1kV Al DO CHRÁNIČKY | [9 empty] | M | 7.5 | ____________ |  |  | ____________
4x16 AYKY, zaměřeno acad, viz příloha č. 2.2 situace, 3 příčné řezy, tech zpráva
7,500=7,500 [A]
| 26 |  | 742521 |  |  |  |  | PROPOJENÍ KABEL SOUBORU SPOJKOU DO 1kV | [9 empty] | KUS | 2 | ____________ |  |  | ____________
3x120+70, zaměřeno acad, viz příloha č. 2.2 situace, 3 příčné řezy, tech zpráva
2,000=2,000 [A]
| 27 |  | 742521 |  |  |  | a | PROPOJENÍ KABEL SOUBORU SPOJKOU DO 1kV | [9 empty] | KUS | 2 | ____________ |  |  | ____________
4x16, zaměřeno acad, viz příloha č. 2.2 situace, 3 příčné řezy, tech zpráva
2=2,000 [A]
| 28 |  | 742612 |  |  |  |  | KRYTÍ KABELŮ VÝSTRAŽNOU FÓLIÍ ŠÍŘ 22CM | [9 empty] | M | 70 | ____________ |  |  | ____________
zaměřeno acad, viz příloha č. 2.2 situace, 3 příčné řezy, tech zpráva
70=70,000 [A]
| 29 |  | 742653 |  |  |  |  | KRYTÍ KABELŮ PLAST DESKAMI ŠÍŘ 25CM | [9 empty] | M | 36.5 | ____________ |  |  | ____________
zaměřeno acad, viz příloha č. 2.2 situace, 3 příčné řezy, tech zpráva
36,500=36,500 [A]
| 30 |  | 74271 |  |  |  |  | MĚŘENÍ KABELŮ | [9 empty] | KUS | 4 | ____________ |  |  | ____________
4=4,000 [A]
| 31 |  | 74272 |  |  |  |  | ZKOUŠKY KABELŮ ZVÝŠENÝM NAPĚTÍM | [9 empty] | KUS | 4 | ____________ |  |  | ____________
4=4,000 [A]
| 32 |  | 742813 |  |  |  |  | PŘELOŽENÍ KABELŮ N.N. DO CHRÁNIČKY | [9 empty] | M | 19.5 | ____________ |  |  | ____________
zaměřeno acad, viz příloha č. 2.2 situace, 3 příčné řezy, tech zpráva
19,500=19,500 [A]
|  | 7 |  |  |  |  | Silnoproud | [13 empty] | ____________
|  | 8 |  |  |  |  | Potrubí
| 33 |  | 87627 |  |  |  |  | CHRÁNIČKY Z TRUB PLAST DN DO 100MM | [9 empty] | M | 60 | ____________ |  |  | ____________
trubka PE110, zaměřeno acad, viz příloha č. 2.2 situace, 3 příčné řezy, tech zpráva
60=60,000 [A]
| Technická specifikace: | [9 empty] | - položky pro zhotovení potrubí platí bez ohledu na sklon. - výrobní dokumentaci (včetně technologického předpisu)
- dodání veškerého trubního a pomocného materiálu (trouby, trubky, tvarovky, spojovací a těsnící materiál a pod.), podpěrných, závěsných a upevňovacích prvků, včetně potřebných úprav - úprava a příprava podkladu a podpěr, očištění a ošetření podkladu a podpěr - zřízení plně funkčního potrubí, kompletní soustavy, podle příslušného technologického předpisu - zřízení potrubí i jednotlivých částí po etapách, včetně pracovních spar a spojů, pracovního zaslepení konců a pod. - úprava prostupů, průchodů šachtami a komorami, okolí podpěr a vyústění, zaústění, napojení, vyvedení a upevnění odpad. výustí - ochrana potrubí nátěrem (vč. úpravy povrchu), případně izolací, nejsou-li tyto práce předmětem jiné položky - úprava, očištění a ošetření prostoru kolem potrubí - položky platí pro práce prováděné v prostoru zapaženém i nezapaženém a i v kolektorech, chráničkách - položky zahrnují i práce spojené s nutnými obtoky, převáděním a čerpáním vody - u ocelového potrubí opláštění dle dokumentace a nutné opravy opláštění při jeho poškození
| 34 |  | 87627 |  |  |  | a | CHRÁNIČKY Z TRUB PLAST DN DO 100MM | [9 empty] | M | 19 | ____________ |  |  | ____________
dělená trubka PE110, zaměřeno acad, viz příloha č. 2.2 situace, 3 příčné řezy, tech zpráva
19=19,000 [A]
| Technická specifikace: | [9 empty] | - položky pro zhotovení potrubí platí bez ohledu na sklon. - výrobní dokumentaci (včetně technologického předpisu) - dodání veškerého trubního a pomocného materiálu (trouby, trubky, tvarovky, spojovací a těsnící materiál a pod.), podpěrných, závěsných a upevňovacích prvků, včetně potřebných úprav - úprava a příprava podkladu a podpěr, očištění a ošetření podkladu a podpěr - zřízení plně funkčního potrubí, kompletní soustavy, podle příslušného technologického předpisu - zřízení potrubí i jednotlivých částí po etapách, včetně pracovních spar a spojů, pracovního zaslepení konců a pod. - úprava prostupů, průchodů šachtami a komorami, okolí podpěr a vyústění, zaústění, napojení, vyvedení a upevnění odpad. výustí - ochrana potrubí nátěrem (vč. úpravy povrchu), případně izolací, nejsou-li tyto práce předmětem jiné položky - úprava, očištění a ošetření prostoru kolem potrubí - položky platí pro práce prováděné v prostoru zapaženém i nezapaženém a i v kolektorech, chráničkách - položky zahrnují i práce spojené s nutnými obtoky, převáděním a čerpáním vody - u ocelového potrubí opláštění dle dokumentace a nutné opravy opláštění při jeho poškození
| 35 |  | 899522 |  |  |  |  | OBETON POTRUBÍ Z PROST BETONU DO C12/15 (B15) | [9 empty] | M3 | 2.65 | ____________ |  |  | ____________
zaměřeno acad, viz příloha č. 2.2 situace, 3 příčné řezy, tech zpráva
2,650=2,650 [A]
| Technická specifikace: | [9 empty] | - dodání čerstvého betonu (betonové směsi) požadované kvality, jeho uložení do požadovaného tvaru při jakékoliv hustotě výztuže, konzistenci čerstvého betonu a způsobu hutnění, ošetření a ochranu betonu, - zhotovení nepropustného, mrazuvzdorného betonu a betonu požadované trvanlivosti a vlastností, - užití potřebných přísad a technologií výroby betonu, - zřízení pracovních a dilatačních spar, včetně potřebných úprav, výplně, vložek, opracování, očištění a ošetření, - bednění požadovaných konstr. (i ztracené) s úpravou dle požadované kvality povrchu betonu, včetně odbedňovacích a odskružovacích prostředků, - podpěrné konstr. (skruže) a lešení všech druhů pro bednění, uložení čerstvého betonu, výztuže a doplňkových konstr., vč. požadovaných otvorů, ochranných a bezpečnostních opatření a základů těchto konstrukcí a lešení, - vytvoření kotevních čel, kapes, nálitků, a sedel, - zřízení všech požadovaných otvorů, kapes, výklenků, prostupů, dutin, drážek a pod., vč. ztížení práce a úprav kolem nich, - úpravy pro osazení výztuže, doplňkových konstrukcí a vybavení, - úpravy povrchu pro položení požadované izolace, povlaků a nátěrů, případně vyspravení, - ztížení práce u kabelových a injektážních trubek a ostatních zařízení osazovaných do betonu, - konstrukce betonových kloubů, upevnění kotevních prvků a doplňkových konstrukcí, - nátěry zabraňující soudržnost betonu a bednění, - výplň, těsnění a tmelení spar a spojů, - opatření povrchů betonu izolací proti zemní vlhkosti v částech, kde přijdou do styku se zeminou nebo kamenivem, - případné zřízení spojovací vrstvy u základů, - úpravy pro osazení zařízení ochrany konstrukce proti vlivu bludných proudů
|  | 8 |  |  |  |  | Potrubí | [13 empty] | ____________
| Celkem: | [20 empty] | ____________
SOUPIS PRACÍ
|  |  |  | Stavba: | [7 empty] | Kuch_Zn2 |  | III/4121 Kuchařovice – Znojmo, 2.stavba-km 2,487-2,755
|  |  |  | Objekt: | [7 empty] | C 405 |  | Přeložka VO, km 2,487-2,755
|  |  |  | Rozpočet: | [7 empty] | 1 |  | PDPS
|  |  |  | Objednavatel: | [8 empty] | Správa a údržba silnic Jihomoravského kraje, příspěvková organizace kraje
|  |  |  | Zhotovitel dokumentace: | [8 empty] | SILNIČNÍ PROJEKT, spol. s r.o.
[5 empty] | Základní cena: | [10 empty] | ____________ |  |  | Kč
[10 empty] | Cena celková: | [5 empty] | ____________ |  |  | Kč
[10 empty] | DPH: | [5 empty] | ____________ |  |  | Kč
[10 empty] | Cena s daní: | [5 empty] | ____________ |  |  | Kč
Měrné jednotky:
[6 empty] | Počet měrných jednotek: | [8 empty] | 0
[6 empty] | Náklad na měrnou jednotku: | [9 empty] | ____________ |  |  | Kč
|  |  |  | Vypracoval zadání: |  |  |  |  | Ing.O.Tichý | [7 empty] | Vypracoval nabídku:
|  |  |  | Datum zadání: |  |  |  |  | 2009-06-26 | [7 empty] | Datum vypracování nabídky:
|  | 0 |  |  |  |  | Všeobecné konstrukce a práce
| 1 |  | 014101 |  |  |  |  | POPLATKY ZA SKLÁDKU | [9 empty] | T | 6.093 | ____________ |  |  | ____________
zemina, viz pol.č. 122215, 132215
0,830+2,555=3,385 [A] A*1,800=6,093 [B]
| Technická specifikace: | [9 empty] | Položka obsahuje veškeré poplatky provozovateli skládky související s uložením odpadu na skládce.
| 2 |  | 014102 |  |  |  | b | POPLATKY ZA SKLÁDKU | [9 empty] | T | 2.2 | ____________ |  |  | ____________
vybouraný materiál s příměsí živice, viz pol.č.113136
1,1*2,000=2,200 [A]
| Technická specifikace: | [9 empty] | Položka obsahuje veškeré poplatky provozovateli skládky související s uložením odpadu na skládce.
| 4 |  | 029522 |  |  |  |  | OSTATNÍ POŽADAVKY - REVIZNÍ ZPRÁVY | [9 empty] | KUS | 1 | ____________ |  |  | ____________
výchozí revize NN
| Technická specifikace: | [9 empty] | zahrnuje veškeré náklady spojené s objednatelem požadovanými pracemi
|  | 0 |  |  |  |  | Všeobecné konstrukce a práce | [13 empty] | ____________
|  | 1 |  |  |  |  | Zemní práce
| 6 |  | 113136 |  |  |  |  | ODSTRANĚNÍ KRYTU VOZOVEK A CHODNÍKŮ S ASFALT POJIVEM, ODVOZ DO 12 KM | [9 empty] | M3 | 1.1 | ____________ |  |  | ____________
zaměřeno acad, viz příloha 02 situace, 03 příčný řez
1,100=1,100 [A]
| Technická specifikace: | [9 empty] | Položka obsahuje veškerou manipulaci s vybouranou sutí a s vybouranými hmotami vč. uložení na skládku (pokud zadávací dokumentace nestanoví jinak).
| 7 |  | 11352 |  |  |  |  | ODSTRANĚNÍ CHODNÍKOVÝCH BETON OBRUBNÍKŮ | [9 empty] | M | 4 | ____________ |  |  | ____________
včetně odvozu a likvidace v režii zhotovitele, zaměřeno acad, viz příloha č. 02 situace, 03 příčný řez
4=4,000 [A]
| Technická specifikace: | [9 empty] | Položka obsahuje veškerou manipulaci s vybouranou sutí a s vybouranými hmotami (pokud zadávací dokumentace nestanoví jinak).
| 8 |  | 122215 |  |  |  |  | ODKOPÁVKY A PROKOPÁVKY OBECNÉ TŘ 3 S ODVOZEM DO 8KM | [9 empty] | M3 | 0.83 | ____________ |  |  | ____________
zaměřeno acad, viz příloha č. 02 situace, 03 příčný řez
0,830=0,830 [A]
| Technická specifikace: | [9 empty] | - vodorovná a svislá doprava, přemístění, přeložení, manipulace s výkopkem - kompletní provedení vykopávky nezapažené i zapažené - ošetření výkopiště po celou dobu práce v něm vč. klimatických opatření - ztížení vykopávek v blízkosti podzemního vedení, konstrukcí a objektů vč. jejich dočasného zajištění - ztížení pod vodou, v okolí výbušnin, ve stísněných prostorech a pod. - příplatek za lepivost - těžení po vrstvách, pásech a po jiných nutných částech (figurách) - čerpání vody vč. čerpacích jímek, potrubí a pohotovostní čerpací soupravy (viz ustanovení k pol. 1151,2) - potřebné snížení hladiny podzemní vody - těžení a rozpojování jednotlivých balvanů - vytahování a nošení výkopku - svahování a přesvah. svahů do konečného tvaru, výměna hornin v podloží a v pláni znehodnocené klimatickými vlivy - eventuelně nutné druhotné rozpojení odstřelené horniny - ruční vykopávky, odstranění kořenů a napadávek - pažení, vzepření a rozepření vč. přepažování - hradící a štětové stěny dočasné (adekvátně platí ustanovení k pol. 1151,2) - úpravu, ochranu a očištění dna, základové spáry, stěn a svahů - zhutnění podloží, případně i svahů vč. svahování - zřízení stupňů v podloží a lavic na svazích, není-li pro tyto práce zřízena samostatná položka - udržování výkopiště a jeho ochrana proti vodě - odvedení nebo obvedení vody v okolí výkopiště a ve výkopišti - třídění výkopku - veškeré pomocné konstrukce umožňující provedení vykopávky (příjezdy, sjezdy, nájezdy, lešení, podpěr. konstr., přemostění, zpevněné plochy, zakrytí a pod.)
| 9 |  | 13221 |  |  |  |  | HLOUB RÝH A MELIOR KAN ŠÍŘ DO 2M PAŽ I NEPAŽ TŘ 3 | [9 empty] | M3 | 3.145 | ____________ |  |  | ____________
výkopek se použije na zpětný zásyp, viz pol.č. 17411, zaměřeno acad, viz příloha č. 02 situace, 03 příčný řez
3,145=3,145 [A]
| Technická specifikace: | [9 empty] | - vodorovná a svislá doprava, přemístění, přeložení, manipulace s výkopkem - kompletní provedení vykopávky nezapažené i zapažené
- ošetření výkopiště po celou dobu práce v něm vč. klimatických opatření - ztížení vykopávek v blízkosti podzemního vedení, konstrukcí a objektů vč. jejich dočasného zajištění - ztížení pod vodou, v okolí výbušnin, ve stísněných prostorech a pod. - příplatek za lepivost - těžení po vrstvách, pásech a po jiných nutných částech (figurách) - čerpání vody vč. čerpacích jímek, potrubí a pohotovostní čerpací soupravy (viz ustanovení k pol. 1151,2) - potřebné snížení hladiny podzemní vody - těžení a rozpojování jednotlivých balvanů - vytahování a nošení výkopku - svahování a přesvah. svahů do konečného tvaru, výměna hornin v podloží a v pláni znehodnocené klimatickými vlivy - eventuelně nutné druhotné rozpojení odstřelené horniny - ruční vykopávky, odstranění kořenů a napadávek - pažení, vzepření a rozepření vč. přepažování - hradící a štětové stěny dočasné (adekvátně platí ustanovení k pol. 1151,2) - úpravu, ochranu a očištění dna, základové spáry, stěn a svahů - zhutnění podloží, případně i svahů vč. svahování - udržování výkopiště a jeho ochrana proti vodě - odvedení nebo obvedení vody v okolí výkopiště a ve výkopišti - třídění výkopku - veškeré pomocné konstrukce umožňující provedení vykopávky (příjezdy, sjezdy, nájezdy, lešení, podpěr. konstr., přemostění, zpevněné plochy, zakrytí a pod.)
| 10 |  | 132215 |  |  |  |  | HLOUB RÝH A MELIOR KAN ŠÍŘ DO 2M PAŽ I NEPAŽ TŘ 3 DO 8KM | [9 empty] | M3 | 2.555 | ____________ |  |  | ____________
zaměřeno acad, viz příloha č. 02 situace, 03 příčný řez
2,555=2,555 [A]
| Technická specifikace: | [9 empty] | - vodorovná a svislá doprava, přemístění, přeložení, manipulace s výkopkem - kompletní provedení vykopávky nezapažené i zapažené - ošetření výkopiště po celou dobu práce v něm vč. klimatických opatření - ztížení vykopávek v blízkosti podzemního vedení, konstrukcí a objektů vč. jejich dočasného zajištění - ztížení pod vodou, v okolí výbušnin, ve stísněných prostorech a pod. - příplatek za lepivost - těžení po vrstvách, pásech a po jiných nutných částech (figurách) - čerpání vody vč. čerpacích jímek, potrubí a pohotovostní čerpací soupravy (viz ustanovení k pol. 1151,2)
- potřebné snížení hladiny podzemní vody - těžení a rozpojování jednotlivých balvanů - vytahování a nošení výkopku - svahování a přesvah. svahů do konečného tvaru, výměna hornin v podloží a v pláni znehodnocené klimatickými vlivy - eventuelně nutné druhotné rozpojení odstřelené horniny - ruční vykopávky, odstranění kořenů a napadávek - pažení, vzepření a rozepření vč. přepažování - hradící a štětové stěny dočasné (adekvátně platí ustanovení k pol. 1151,2) - úpravu, ochranu a očištění dna, základové spáry, stěn a svahů - zhutnění podloží, případně i svahů vč. svahování - udržování výkopiště a jeho ochrana proti vodě - odvedení nebo obvedení vody v okolí výkopiště a ve výkopišti - třídění výkopku - veškeré pomocné konstrukce umožňující provedení vykopávky (příjezdy, sjezdy, nájezdy, lešení, podpěr. konstr., přemostění, zpevněné plochy, zakrytí a pod.)
| 11 |  | 17120 |  |  |  |  | ULOŽENÍ SYPANINY DO NÁSYPŮ A NA SKLÁDKY BEZ ZHUT | [9 empty] | M3 | 3.385 | ____________ |  |  | ____________
zemina, viz pol.č. 12215, 132215
0,830+2,555=3,385 [B]
| Technická specifikace: | [9 empty] | Položka zahrnuje: - kompletní provedení zemní konstrukce - ošetření úložiště po celou dobu práce v něm vč. klimatických opatření - ztížení v okolí vedení, konstrukcí a objektů a jejich dočasné zajištění - ztížení provádění ve ztížených podmínkách a stísněných prostorech - ztížené ukládání sypaniny pod vodu - ukládání po vrstvách a po jiných nutných částech (figurách) vč. dosypávek - spouštění a nošení materiálu - úprava, očištění a ochrana podloží a svahů - svahování, uzavírání povrchů svahů - udržování úložiště a jeho ochrana proti vodě - odvedení nebo obvedení vody v okolí úložiště a v úložišti - veškeré pomocné konstrukce umožňující provedení zemní konstrukce (příjezdy, sjezdy, nájezdy, lešení, podpěrné konstrukce, přemostění, zpevněné plochy, zakrytí a pod.)
| 12 |  | 17411 |  |  |  |  | ZÁSYP JAM A RÝH ZEMINOU SE ZHUT | [9 empty] | M3 | 3.145 | ____________ |  |  | ____________
materiál na zásyp viz pol.č. 13221, zaměřeno acad, viz příloha č. 02 situace, 03 příčný řez
3,145=3,145 [A]
| Technická specifikace: | [9 empty] | Položka zahrnuje: - kompletní provedení zemní konstrukce vč. výběru vhodného materiálu - nákup materiálu dle zadávací dokumentace - úprava ukládaného materiálu vlhčením, tříděním, promícháním nebo vysoušením, příp. jiné úpravy za účelem zlepšení jeho mech. vlastností - hutnění i různé míry hutnění - ošetření úložiště po celou dobu práce v něm vč. klimatických opatření - ztížení v okolí vedení, konstrukcí a objektů a jejich dočasné zajištění - ztížení provádění vč. hutnění ve ztížených podmínkách a stísněných prostorech - ztížené ukládání sypaniny pod vodu - ukládání po vrstvách a po jiných nutných částech (figurách) vč. dosypávek - spouštění a nošení materiálu - výměna částí zemní konstrukce znehodnocené klimatickými vlivy - ruční hutnění a výplň jam a prohlubní v podloží - úprava, očištění a ochrana případně zhutnění podloží a svahů - svahování, hutnění a uzavírání povrchů svahů - zřízení lavic na svazích a zásyp rýh - udržování úložiště a jeho ochrana proti vodě - odvedení nebo obvedení vody v okolí úložiště a v úložišti - veškeré pomocné konstrukce umožňující provedení zemní konstrukce (příjezdy, sjezdy, nájezdy, lešení, podpěrné konstrukce, přemostění, zpevněné plochy, zakrytí a pod.) - případné prohození nebo třídění materiálu.
| 13 |  | 17481 |  |  |  |  | ZÁSYP JAM A RÝH Z NAKUPOVANÝCH MATERIÁLŮ | [9 empty] | M3 | 1.425 | ____________ |  |  | ____________
zaměřeno acad, viz příloha č. 02 situace, 03 příčný řez
1,425=1,425 [A]
| Technická specifikace: | [9 empty] | Položka zahrnuje: - kompletní provedení zemní konstrukce vč. výběru vhodného materiálu - nákup materiálu dle zadávací dokumentace - úprava ukládaného materiálu vlhčením, tříděním, promícháním nebo vysoušením, příp. jiné úpravy za účelem zlepšení jeho mech. vlastností
- hutnění i různé míry hutnění - ošetření úložiště po celou dobu práce v něm vč. klimatických opatření - ztížení v okolí vedení, konstrukcí a objektů a jejich dočasné zajištění - ztížení provádění vč. hutnění ve ztížených podmínkách a stísněných prostorech - ztížené ukládání sypaniny pod vodu - ukládání po vrstvách a po jiných nutných částech (figurách) vč. dosypávek - spouštění a nošení materiálu - výměna částí zemní konstrukce znehodnocené klimatickými vlivy - ruční hutnění a výplň jam a prohlubní v podloží - úprava, očištění a ochrana případně zhutnění podloží a svahů - svahování, hutnění a uzavírání povrchů svahů - zřízení lavic na svazích a zásyp rýh - udržování úložiště a jeho ochrana proti vodě - odvedení nebo obvedení vody v okolí úložiště a v úložišti - veškeré pomocné konstrukce umožňující provedení zemní konstrukce (příjezdy, sjezdy, nájezdy, lešení, podpěrné konstrukce, přemostění, zpevněné plochy, zakrytí a pod.) - případné prohození nebo třídění materiálu.
| 14 |  | 17481 |  |  |  | a | ZÁSYP JAM A RÝH Z NAKUPOVANÝCH MATERIÁLŮ | [9 empty] | M3 | 0.2 | ____________ |  |  | ____________
pískové lože, zaměřeno acad, viz příloha č. 02 situace, 03 příčný řez
0,200=0,200 [A]
| Technická specifikace: | [9 empty] | Položka zahrnuje: - kompletní provedení zemní konstrukce vč. výběru vhodného materiálu - nákup materiálu dle zadávací dokumentace - úprava ukládaného materiálu vlhčením, tříděním, promícháním nebo vysoušením, příp. jiné úpravy za účelem zlepšení jeho mech. vlastností - hutnění i různé míry hutnění - ošetření úložiště po celou dobu práce v něm vč. klimatických opatření - ztížení v okolí vedení, konstrukcí a objektů a jejich dočasné zajištění - ztížení provádění vč. hutnění ve ztížených podmínkách a stísněných prostorech - ztížené ukládání sypaniny pod vodu - ukládání po vrstvách a po jiných nutných částech (figurách) vč. dosypávek - spouštění a nošení materiálu - výměna částí zemní konstrukce znehodnocené klimatickými vlivy
- ruční hutnění a výplň jam a prohlubní v podloží - úprava, očištění a ochrana případně zhutnění podloží a svahů - svahování, hutnění a uzavírání povrchů svahů - zřízení lavic na svazích a zásyp rýh - udržování úložiště a jeho ochrana proti vodě - odvedení nebo obvedení vody v okolí úložiště a v úložišti - veškeré pomocné konstrukce umožňující provedení zemní konstrukce (příjezdy, sjezdy, nájezdy, lešení, podpěrné konstrukce, přemostění, zpevněné plochy, zakrytí a pod.) - případné prohození nebo třídění materiálu.
| 15 |  | 18110 |  |  |  |  | ÚPRAVA PLÁNĚ SE ZHUT V HOR TŘ 1-4 | [9 empty] | M2 | 4 | ____________ |  |  | ____________
zaměřeno acad, viz příloha č. 02 situace, 03 příčný řez
4=4,000 [A]
| Technická specifikace: | [9 empty] | Veškeré práce jsou obsaženy v textu položky včetně vyrovnání výškových rozdílů. Míru zhutnění určuje projekt.
|  | 1 |  |  |  |  | Zemní práce | [13 empty] | ____________
|  | 4 |  |  |  |  | Podkladní a vedlejší konstrukce
| 16 |  | 451312 |  |  |  |  | PODKL A VÝPLŇ VRSTVY Z PROST BET DO C12/15 (B15) | [9 empty] | M3 | 0.38 | ____________ |  |  | ____________
obsyp chráničky betonem, zaměřeno acad, viz příloha č. 02 situace, 03 příčný řez
0,380=0,380 [A]
| Technická specifikace: | [9 empty] | - dodání čerstvého betonu (betonové směsi) požadované kvality, jeho uložení do požadovaného tvaru při jakékoliv hustotě výztuže, konzistenci čerstvého betonu a způsobu hutnění, ošetření a ochranu betonu, - zhotovení nepropustného, mrazuvzdorného betonu a betonu požadované trvanlivosti a vlastností, - užití potřebných přísad a technologií výroby betonu, - zřízení pracovních a dilatačních spar, včetně potřebných úprav, výplně, vložek, opracování, očištění a ošetření, - bednění požadovaných konstr. (i ztracené) s úpravou dle požadované kvality povrchu betonu, včetně odbedňovacích a odskružovacích prostředků, - podpěrné konstr. (skruže) a lešení všech druhů pro bednění, uložení čerstvého betonu, výztuže a doplňkových konstr., vč. požadovaných otvorů, ochranných a bezpečnostních opatření a základů těchto konstrukcí a lešení, - vytvoření kotevních čel, kapes, nálitků, a sedel, - zřízení všech požadovaných otvorů, kapes, výklenků, prostupů, dutin, drážek a pod., vč. ztížení práce a úprav kolem nich, - úpravy pro osazení výztuže, doplňkových konstrukcí a vybavení, - úpravy povrchu pro položení požadované izolace, povlaků a nátěrů, případně vyspravení,
- ztížení práce u kabelových a injektážních trubek a ostatních zařízení osazovaných do betonu, - konstrukce betonových kloubů, upevnění kotevních prvků a doplňkových konstrukcí, - nátěry zabraňující soudržnost betonu a bednění, - výplň, těsnění a tmelení spar a spojů, - opatření povrchů betonu izolací proti zemní vlhkosti v částech, kde přijdou do styku se zeminou nebo kamenivem, - případné zřízení spojovací vrstvy u základů, - úpravy pro osazení zařízení ochrany konstrukce proti vlivu bludných proudů
|  | 4 |  |  |  |  | Podkladní a vedlejší konstrukce | [13 empty] | ____________
|  | 5 |  |  |  |  | Komunikace
| 17 |  | 567303 |  |  |  |  | VRSTVY PRO OBNOVU A OPRAVY ZE ŠTĚRKODRTI | [9 empty] | M3 | 1.66 | ____________ |  |  | ____________
2 vrstvy tl. 150 mm, zaměřeno acad, viz příloha č. 02 situace, 03 příčný řez
1,660=1,660 [A]
| Technická specifikace: | [9 empty] | - dodání směsi, postřiku, nátěru, dlažeb nebo dílců v požadované kvalitě - očištění podkladu případně zřízení spojovací vrstvy - uložení směsi, dlažby nebo dílců a provedení nátěrů a postřiků dle předepsaného technologického předpisu - zřízení vrstvy bez rozlišení šířky, pokládání vrstvy po etapách, včetně pracovních spar a spojů - úpravu napojení, ukončení a těsnění podél obrubníků, dilatačních zařízení, odvodňovacích proužků, odvodňovačů, vpustí, šachet a pod., nestanoví-li zadávací dokumentace jinak - těsnění, tmelení a výplň spar a otvorů - úpravu dilatačních spar a povrchu vrstvy
| 18 |  | 577401 |  |  |  |  | VRSTVY PRO OBNOVU, OPRAVY Z ASFALT BETONU | [9 empty] | M3 | 0.28 | ____________ |  |  | ____________
tl. 50 mm, zaměřeno acad, viz příloha č. 02 situace, 03 příčný řez
0,280=0,280 [A]
| Technická specifikace: | [9 empty] | - dodání směsi, postřiku, nátěru, dlažeb nebo dílců v požadované kvalitě - očištění podkladu případně zřízení spojovací vrstvy - uložení směsi, dlažby nebo dílců a provedení nátěrů a postřiků dle předepsaného technologického předpisu - zřízení vrstvy bez rozlišení šířky, pokládání vrstvy po etapách, včetně pracovních spar a spojů - úpravu napojení, ukončení a těsnění podél obrubníků, dilatačních zařízení, odvodňovacích proužků, odvodňovačů, vpustí, šachet a pod., nestanoví-li zadávací dokumentace jinak - těsnění, tmelení a výplň spar a otvorů
- úpravu dilatačních spar a povrchu vrstvy
| 19 |  | 577406 |  |  |  |  | VRSTVY PRO OBNOVU, OPRAVY Z OBAL KAMENIVA | [9 empty] | M3 | 0.83 | ____________ |  |  | ____________
tl. 150 mm, zaměřeno acad, viz příloha č. 02 situace, 03 příčný řez
0,830=0,830 [A]
| Technická specifikace: | [9 empty] | - dodání směsi, postřiku, nátěru, dlažeb nebo dílců v požadované kvalitě - očištění podkladu případně zřízení spojovací vrstvy - uložení směsi, dlažby nebo dílců a provedení nátěrů a postřiků dle předepsaného technologického předpisu - zřízení vrstvy bez rozlišení šířky, pokládání vrstvy po etapách, včetně pracovních spar a spojů - úpravu napojení, ukončení a těsnění podél obrubníků, dilatačních zařízení, odvodňovacích proužků, odvodňovačů, vpustí, šachet a pod., nestanoví-li zadávací dokumentace jinak - těsnění, tmelení a výplň spar a otvorů - úpravu dilatačních spar a povrchu vrstvy
|  | 5 |  |  |  |  | Komunikace | [13 empty] | ____________
|  | 7 |  |  |  |  | Silnoproud
| 20 |  | 741157 |  |  |  |  | SLOUPY VEŘEJNÉHO OSVĚTLENÍ OCEL TRUBKOVÉ | [9 empty] | KUS | 1 | ____________ |  |  | ____________
dodávka a montáž, včetně výkopu, uložení, beton.základu, zaměřeno acad, viz příloha č. 02 situace, 03 příčný řez, 4 vzorový příčný řez, tech zpráva
1=1,000 [A]
| 21 |  | 741917 |  |  |  | a | DEMONT SLOUPU VO OCELOV TRUBKOVYCH | [9 empty] | KUS | 1 | ____________ |  |  | ____________
včetně likvidace v režii zhotovitele, zaměřeno acad, viz příloha č. 02 situace, 03 příčný řez, 4 vzorový příčný řez, tech zpráva
1=1,000 [A]
| 22 |  | 742518 |  |  |  | c | UKONCENI KABEL SOUBORU NA ROZVODNICI SLOUPU VO | [9 empty] | KUS | 1 | ____________ |  |  | ____________
zaměřeno acad, viz příloha č. 02 situace, 03 příčný řez, 4 vzorový příčný řez, tech zpráva
1=1,000 [A]
| 23 |  | 742612 |  |  |  |  | KRYTÍ KABELŮ VÝSTRAŽNOU FÓLIÍ ŠÍŘ 22CM | [9 empty] | M | 14 | ____________ |  |  | ____________
zaměřeno acad, viz příloha č. 02 situace, 03 příčný řez, 4 vzorový příčný řez, tech zpráva
14=14,000 [A]
| 24 |  | 74262 |  |  |  |  | ZEMNÍCÍ PÁSEK FeZn 30x4MM | [9 empty] | M | 5 | ____________ |  |  | ____________
k pol.č. 745511, zaměřeno acad, viz příloha č. 02 situace, 03 příčný řez, 4 vzorový příčný řez, tech zpráva
5=5,000 [A]
| 25 |  | 74271 |  |  |  |  | MĚŘENÍ KABELŮ | [9 empty] | KUS | 1 | ____________ |  |  | ____________
k přeložce kabelů
| 26 |  | 742813 |  |  |  |  | PŘELOŽENÍ KABELŮ N.N. DO CHRÁNIČKY | [9 empty] | M | 11.5 | ____________ |  |  | ____________
zaměřeno acad, viz příloha č. 02 situace, 03 příčný řez, 4 vzorový příčný řez, tech zpráva
7,50+4,00=11,500 [A]
| 27 |  | 74313 |  |  |  |  | SVÍTIDLA VÝBOJKOVÁ | [9 empty] | KUS | 1 | ____________ |  |  | ____________
dodávka a montáž, zaměřeno acad, viz příloha č. 02 situace, tech zpráva
1=1,000 [A]
| 28 |  | 743913 |  |  |  |  | DEMONTÁŽ SVÍTIDEL VÝBOJKOVÝCH | [9 empty] | KUS | 1 | ____________ |  |  | ____________
včetně likvidace v režii zhotovitele, zaměřeno acad, viz příloha č. 02 situace, tech zpráva
1=1,000 [A]
| 29 |  | 74451 |  |  |  |  | SVORKOVNICE | [9 empty] | KUS | 1 | ____________ |  |  | ____________
dodávka a montáž, zaměřeno acad, viz příloha č. 02 situace, tech zpráva
1=1,000 [A]
| 30 |  | 745511 |  |  |  |  | UZEMŇOVACÍ VEDENÍ V ZEMI | [9 empty] | M | 5 | ____________ |  |  | ____________
dodávka a montáž, zaměřeno acad, viz příloha č. 02 situace, tech zpráva
5=5,000 [A]
|  | 7 |  |  |  |  | Silnoproud | [13 empty] | ____________
|  | 8 |  |  |  |  | Potrubí
| 31 |  | 87627 |  |  |  |  | CHRÁNIČKY Z TRUB PLAST DN DO 100MM | [9 empty] | M | 7.5 | ____________ |  |  | ____________
rezervní trubka PE110, zaměřeno acad, viz příloha č. 02 situace, 03 příčný řez, 4 vzorový příčný řez, tech zpráva
7,500=7,500 [A]
| Technická specifikace: | [9 empty] | - položky pro zhotovení potrubí platí bez ohledu na sklon. - výrobní dokumentaci (včetně technologického předpisu) - dodání veškerého trubního a pomocného materiálu (trouby, trubky, tvarovky, spojovací a těsnící materiál a pod.), podpěrných, závěsných a upevňovacích prvků, včetně potřebných úprav - úprava a příprava podkladu a podpěr, očištění a ošetření podkladu a podpěr - zřízení plně funkčního potrubí, kompletní soustavy, podle příslušného technologického předpisu - zřízení potrubí i jednotlivých částí po etapách, včetně pracovních spar a spojů, pracovního zaslepení konců a pod. - úprava prostupů, průchodů šachtami a komorami, okolí podpěr a vyústění, zaústění, napojení, vyvedení a upevnění odpad. výustí - ochrana potrubí nátěrem (vč. úpravy povrchu), případně izolací, nejsou-li tyto práce předmětem jiné položky - úprava, očištění a ošetření prostoru kolem potrubí - položky platí pro práce prováděné v prostoru zapaženém i nezapaženém a i v kolektorech, chráničkách - položky zahrnují i práce spojené s nutnými obtoky, převáděním a čerpáním vody - u ocelového potrubí opláštění dle dokumentace a nutné opravy opláštění při jeho poškození
| 32 |  | 87627 |  |  |  | a | CHRÁNIČKY Z TRUB PLAST DN DO 100MM | [9 empty] | M | 11.5 | ____________ |  |  | ____________
dělená trubka PE110, zaměřeno acad, viz příloha č. 02 situace, 03 příčný řez, 4 vzorový příčný řez, tech zpráva
7,500+4,00=11,500 [A]
| Technická specifikace: | [9 empty] | - položky pro zhotovení potrubí platí bez ohledu na sklon. - výrobní dokumentaci (včetně technologického předpisu) - dodání veškerého trubního a pomocného materiálu (trouby, trubky, tvarovky, spojovací a těsnící materiál a pod.), podpěrných, závěsných a upevňovacích prvků, včetně potřebných úprav - úprava a příprava podkladu a podpěr, očištění a ošetření podkladu a podpěr - zřízení plně funkčního potrubí, kompletní soustavy, podle příslušného technologického předpisu - zřízení potrubí i jednotlivých částí po etapách, včetně pracovních spar a spojů, pracovního zaslepení konců a pod. - úprava prostupů, průchodů šachtami a komorami, okolí podpěr a vyústění, zaústění, napojení, vyvedení a upevnění odpad. výustí - ochrana potrubí nátěrem (vč. úpravy povrchu), případně izolací, nejsou-li tyto práce předmětem jiné položky - úprava, očištění a ošetření prostoru kolem potrubí - položky platí pro práce prováděné v prostoru zapaženém i nezapaženém a i v kolektorech, chráničkách
- položky zahrnují i práce spojené s nutnými obtoky, převáděním a čerpáním vody - u ocelového potrubí opláštění dle dokumentace a nutné opravy opláštění při jeho poškození
| 33 |  | 899522 |  |  |  |  | OBETON POTRUBÍ Z PROST BETONU DO C12/15 (B15) | [9 empty] | M3 | 0.55 | ____________ |  |  | ____________
zaměřeno acad, viz příloha č. 02 situace, 03 příčný řez, 4 vzorový příčný řez, tech zpráva
0,550=0,550 [A]
| Technická specifikace: | [9 empty] | - dodání čerstvého betonu (betonové směsi) požadované kvality, jeho uložení do požadovaného tvaru při jakékoliv hustotě výztuže, konzistenci čerstvého betonu a způsobu hutnění, ošetření a ochranu betonu, - zhotovení nepropustného, mrazuvzdorného betonu a betonu požadované trvanlivosti a vlastností, - užití potřebných přísad a technologií výroby betonu, - zřízení pracovních a dilatačních spar, včetně potřebných úprav, výplně, vložek, opracování, očištění a ošetření, - bednění požadovaných konstr. (i ztracené) s úpravou dle požadované kvality povrchu betonu, včetně odbedňovacích a odskružovacích prostředků, - podpěrné konstr. (skruže) a lešení všech druhů pro bednění, uložení čerstvého betonu, výztuže a doplňkových konstr., vč. požadovaných otvorů, ochranných a bezpečnostních opatření a základů těchto konstrukcí a lešení, - vytvoření kotevních čel, kapes, nálitků, a sedel, - zřízení všech požadovaných otvorů, kapes, výklenků, prostupů, dutin, drážek a pod., vč. ztížení práce a úprav kolem nich, - úpravy pro osazení výztuže, doplňkových konstrukcí a vybavení, - úpravy povrchu pro položení požadované izolace, povlaků a nátěrů, případně vyspravení, - ztížení práce u kabelových a injektážních trubek a ostatních zařízení osazovaných do betonu, - konstrukce betonových kloubů, upevnění kotevních prvků a doplňkových konstrukcí, - nátěry zabraňující soudržnost betonu a bednění, - výplň, těsnění a tmelení spar a spojů, - opatření povrchů betonu izolací proti zemní vlhkosti v částech, kde přijdou do styku se zeminou nebo kamenivem, - případné zřízení spojovací vrstvy u základů, - úpravy pro osazení zařízení ochrany konstrukce proti vlivu bludných proudů
|  | 8 |  |  |  |  | Potrubí | [13 empty] | ____________
| Celkem: | [20 empty] | ____________
SOUPIS PRACÍ
|  |  |  | Stavba: | [7 empty] | Kuch_Zn2 |  | III/4121 Kuchařovice – Znojmo, 2.stavba-km 2,487-2,755
|  |  |  | Objekt: | [7 empty] | C 411 |  | Přeložka kabelů MTS Znojmo, km 2,487-2,755
|  |  |  | Rozpočet: | [7 empty] | 1 |  | PDPS
|  |  |  | Objednavatel: | [8 empty] | Správa a údržba silnic Jihomoravského kraje, příspěvková organizace kraje
|  |  |  | Zhotovitel dokumentace: | [8 empty] | SILNIČNÍ PROJEKT, spol. s r.o.
[5 empty] | Základní cena: | [10 empty] | ____________ |  |  | Kč
[10 empty] | Cena celková: | [5 empty] | ____________ |  |  | Kč
[10 empty] | DPH: | [5 empty] | ____________ |  |  | Kč
[10 empty] | Cena s daní: | [5 empty] | ____________ |  |  | Kč
Měrné jednotky:
[6 empty] | Počet měrných jednotek: | [8 empty] | 0
[6 empty] | Náklad na měrnou jednotku: | [9 empty] | ____________ |  |  | Kč
|  |  |  | Vypracoval zadání: |  |  |  |  | Ing.O.Tichý | [7 empty] | Vypracoval nabídku:
|  |  |  | Datum zadání: |  |  |  |  | 2009-06-26 | [7 empty] | Datum vypracování nabídky:
|  | 0 |  |  |  |  | Všeobecné konstrukce a práce
| 1 |  | 014101 |  |  |  |  | POPLATKY ZA SKLÁDKU | [9 empty] | T | 60.3 | ____________ |  |  | ____________
zemina, viz položky č. 12215, 132215
3,500+30,000=33,500 [A] A*1,800=60,300 [B]
| Technická specifikace: | [9 empty] | Položka obsahuje veškeré poplatky provozovateli skládky související s uložením odpadu na skládce.
| 2 |  | 014102 |  |  |  | b | POPLATKY ZA SKLÁDKU | [9 empty] | T | 3 | ____________ |  |  | ____________
vybouraný materiál s příměsí živice, viz pol.č. 113136
1,500*2,000=3,000 [A]
| Technická specifikace: | [9 empty] | Položka obsahuje veškeré poplatky provozovateli skládky související s uložením odpadu na skládce.
|  | 0 |  |  |  |  | Všeobecné konstrukce a práce | [13 empty] | ____________
|  | 1 |  |  |  |  | Zemní práce
| 5 |  | 113136 |  |  |  |  | ODSTRANĚNÍ KRYTU VOZOVEK A CHODNÍKŮ S ASFALT POJIVEM, ODVOZ DO 12 KM | [9 empty] | M3 | 1.5 | ____________ |  |  | ____________
zaměřeno acad, viz příloha č. 2 situace, 4 příčné řezy,
1,500=1,500 [A]
| Technická specifikace: | [9 empty] | Položka obsahuje veškerou manipulaci s vybouranou sutí a s vybouranými hmotami vč. uložení na skládku (pokud zadávací dokumentace nestanoví jinak).
| 6 |  | 11352 |  |  |  |  | ODSTRANĚNÍ CHODNÍKOVÝCH BETON OBRUBNÍKŮ | [9 empty] | M | 12 | ____________ |  |  | ____________
včetně odvozu a likvidace v režii zhotovitele, zaměřeno acad, viz příloha č. 2 situace, 4 příčné řezy,
12=12,000 [A]
| Technická specifikace: | [9 empty] | Položka obsahuje veškerou manipulaci s vybouranou sutí a s vybouranými hmotami (pokud zadávací dokumentace nestanoví jinak).
| 7 |  | 122215 |  |  |  |  | ODKOPÁVKY A PROKOPÁVKY OBECNÉ TŘ 3 S ODVOZEM DO 8KM | [9 empty] | M3 | 3.5 | ____________ |  |  | ____________
zaměřeno acad, viz příloha č. 2 situace, 4 příčné řezy,
3,500=3,500 [A]
| Technická specifikace: | [9 empty] | - vodorovná a svislá doprava, přemístění, přeložení, manipulace s výkopkem - kompletní provedení vykopávky nezapažené i zapažené
- ošetření výkopiště po celou dobu práce v něm vč. klimatických opatření - ztížení vykopávek v blízkosti podzemního vedení, konstrukcí a objektů vč. jejich dočasného zajištění - ztížení pod vodou, v okolí výbušnin, ve stísněných prostorech a pod. - příplatek za lepivost - těžení po vrstvách, pásech a po jiných nutných částech (figurách) - čerpání vody vč. čerpacích jímek, potrubí a pohotovostní čerpací soupravy (viz ustanovení k pol. 1151,2) - potřebné snížení hladiny podzemní vody - těžení a rozpojování jednotlivých balvanů - vytahování a nošení výkopku - svahování a přesvah. svahů do konečného tvaru, výměna hornin v podloží a v pláni znehodnocené klimatickými vlivy - eventuelně nutné druhotné rozpojení odstřelené horniny - ruční vykopávky, odstranění kořenů a napadávek - pažení, vzepření a rozepření vč. přepažování - hradící a štětové stěny dočasné (adekvátně platí ustanovení k pol. 1151,2) - úpravu, ochranu a očištění dna, základové spáry, stěn a svahů - zhutnění podloží, případně i svahů vč. svahování - zřízení stupňů v podloží a lavic na svazích, není-li pro tyto práce zřízena samostatná položka - udržování výkopiště a jeho ochrana proti vodě - odvedení nebo obvedení vody v okolí výkopiště a ve výkopišti - třídění výkopku - veškeré pomocné konstrukce umožňující provedení vykopávky (příjezdy, sjezdy, nájezdy, lešení, podpěr. konstr., přemostění, zpevněné plochy, zakrytí a pod.)
| 8 |  | 13221 |  |  |  |  | HLOUB RÝH A MELIOR KAN ŠÍŘ DO 2M PAŽ I NEPAŽ TŘ 3 | [9 empty] | M3 | 8 | ____________ |  |  | ____________
výkopek se použije na zpětný zásyp, viz pol.č. 17411, zaměřeno acad, viz příloha č. 2 situace, 4 příčné řezy,
8=8,000 [A]
| Technická specifikace: | [9 empty] | - vodorovná a svislá doprava, přemístění, přeložení, manipulace s výkopkem - kompletní provedení vykopávky nezapažené i zapažené - ošetření výkopiště po celou dobu práce v něm vč. klimatických opatření - ztížení vykopávek v blízkosti podzemního vedení, konstrukcí a objektů vč. jejich dočasného zajištění - ztížení pod vodou, v okolí výbušnin, ve stísněných prostorech a pod. - příplatek za lepivost
- těžení po vrstvách, pásech a po jiných nutných částech (figurách) - čerpání vody vč. čerpacích jímek, potrubí a pohotovostní čerpací soupravy (viz ustanovení k pol. 1151,2) - potřebné snížení hladiny podzemní vody - těžení a rozpojování jednotlivých balvanů - vytahování a nošení výkopku - svahování a přesvah. svahů do konečného tvaru, výměna hornin v podloží a v pláni znehodnocené klimatickými vlivy - eventuelně nutné druhotné rozpojení odstřelené horniny - ruční vykopávky, odstranění kořenů a napadávek - pažení, vzepření a rozepření vč. přepažování - hradící a štětové stěny dočasné (adekvátně platí ustanovení k pol. 1151,2) - úpravu, ochranu a očištění dna, základové spáry, stěn a svahů - zhutnění podloží, případně i svahů vč. svahování - udržování výkopiště a jeho ochrana proti vodě - odvedení nebo obvedení vody v okolí výkopiště a ve výkopišti - třídění výkopku - veškeré pomocné konstrukce umožňující provedení vykopávky (příjezdy, sjezdy, nájezdy, lešení, podpěr. konstr., přemostění, zpevněné plochy, zakrytí a pod.)
| 9 |  | 132215 |  |  |  |  | HLOUB RÝH A MELIOR KAN ŠÍŘ DO 2M PAŽ I NEPAŽ TŘ 3 DO 8KM | [9 empty] | M3 | 30 | ____________ |  |  | ____________
zaměřeno acad, viz příloha č. 2 situace, 4 příčné řezy,
30=30,000 [A]
| Technická specifikace: | [9 empty] | - vodorovná a svislá doprava, přemístění, přeložení, manipulace s výkopkem - kompletní provedení vykopávky nezapažené i zapažené - ošetření výkopiště po celou dobu práce v něm vč. klimatických opatření - ztížení vykopávek v blízkosti podzemního vedení, konstrukcí a objektů vč. jejich dočasného zajištění - ztížení pod vodou, v okolí výbušnin, ve stísněných prostorech a pod. - příplatek za lepivost - těžení po vrstvách, pásech a po jiných nutných částech (figurách) - čerpání vody vč. čerpacích jímek, potrubí a pohotovostní čerpací soupravy (viz ustanovení k pol. 1151,2) - potřebné snížení hladiny podzemní vody - těžení a rozpojování jednotlivých balvanů - vytahování a nošení výkopku - svahování a přesvah. svahů do konečného tvaru, výměna hornin v podloží a v pláni znehodnocené klimatickými vlivy
- eventuelně nutné druhotné rozpojení odstřelené horniny - ruční vykopávky, odstranění kořenů a napadávek - pažení, vzepření a rozepření vč. přepažování - hradící a štětové stěny dočasné (adekvátně platí ustanovení k pol. 1151,2) - úpravu, ochranu a očištění dna, základové spáry, stěn a svahů - zhutnění podloží, případně i svahů vč. svahování - udržování výkopiště a jeho ochrana proti vodě - odvedení nebo obvedení vody v okolí výkopiště a ve výkopišti - třídění výkopku - veškeré pomocné konstrukce umožňující provedení vykopávky (příjezdy, sjezdy, nájezdy, lešení, podpěr. konstr., přemostění, zpevněné plochy, zakrytí a pod.)
| 10 |  | 17120 |  |  |  |  | ULOŽENÍ SYPANINY DO NÁSYPŮ A NA SKLÁDKY BEZ ZHUT | [9 empty] | M3 | 33.5 | ____________ |  |  | ____________
zemina, viz pol.č. 12215, 132215
3,500+30,000=33,500 [B]
| Technická specifikace: | [9 empty] | Položka zahrnuje: - kompletní provedení zemní konstrukce - ošetření úložiště po celou dobu práce v něm vč. klimatických opatření - ztížení v okolí vedení, konstrukcí a objektů a jejich dočasné zajištění - ztížení provádění ve ztížených podmínkách a stísněných prostorech - ztížené ukládání sypaniny pod vodu - ukládání po vrstvách a po jiných nutných částech (figurách) vč. dosypávek - spouštění a nošení materiálu - úprava, očištění a ochrana podloží a svahů - svahování, uzavírání povrchů svahů - udržování úložiště a jeho ochrana proti vodě - odvedení nebo obvedení vody v okolí úložiště a v úložišti - veškeré pomocné konstrukce umožňující provedení zemní konstrukce (příjezdy, sjezdy, nájezdy, lešení, podpěrné konstrukce, přemostění, zpevněné plochy, zakrytí a pod.)
| 11 |  | 17411 |  |  |  |  | ZÁSYP JAM A RÝH ZEMINOU SE ZHUT | [9 empty] | M3 | 8 | ____________ |  |  | ____________
materiál na zásyp viz pol.č. 13221, zaměřeno acad, viz příloha č. 2 situace, 4 příčné řezy,
8,000=8,000 [A]
| Technická specifikace: | [9 empty] | Položka zahrnuje: - kompletní provedení zemní konstrukce vč. výběru vhodného materiálu - nákup materiálu dle zadávací dokumentace - úprava ukládaného materiálu vlhčením, tříděním, promícháním nebo vysoušením, příp. jiné úpravy za účelem zlepšení jeho mech. vlastností - hutnění i různé míry hutnění - ošetření úložiště po celou dobu práce v něm vč. klimatických opatření - ztížení v okolí vedení, konstrukcí a objektů a jejich dočasné zajištění - ztížení provádění vč. hutnění ve ztížených podmínkách a stísněných prostorech - ztížené ukládání sypaniny pod vodu - ukládání po vrstvách a po jiných nutných částech (figurách) vč. dosypávek - spouštění a nošení materiálu - výměna částí zemní konstrukce znehodnocené klimatickými vlivy - ruční hutnění a výplň jam a prohlubní v podloží - úprava, očištění a ochrana případně zhutnění podloží a svahů - svahování, hutnění a uzavírání povrchů svahů - zřízení lavic na svazích a zásyp rýh - udržování úložiště a jeho ochrana proti vodě - odvedení nebo obvedení vody v okolí úložiště a v úložišti - veškeré pomocné konstrukce umožňující provedení zemní konstrukce (příjezdy, sjezdy, nájezdy, lešení, podpěrné konstrukce, přemostění, zpevněné plochy, zakrytí a pod.) - případné prohození nebo třídění materiálu.
| 12 |  | 17481 |  |  |  |  | ZÁSYP JAM A RÝH Z NAKUPOVANÝCH MATERIÁLŮ | [9 empty] | M3 | 17.75 | ____________ |  |  | ____________
zaměřeno acad, viz příloha č. 2 situace, 4 příčné řezy, 5 vzorové příčné řezy
17,750=17,750 [A]
| Technická specifikace: | [9 empty] | Položka zahrnuje: - kompletní provedení zemní konstrukce vč. výběru vhodného materiálu - nákup materiálu dle zadávací dokumentace - úprava ukládaného materiálu vlhčením, tříděním, promícháním nebo vysoušením, příp. jiné úpravy za účelem zlepšení jeho mech. vlastností - hutnění i různé míry hutnění - ošetření úložiště po celou dobu práce v něm vč. klimatických opatření - ztížení v okolí vedení, konstrukcí a objektů a jejich dočasné zajištění
- ztížení provádění vč. hutnění ve ztížených podmínkách a stísněných prostorech - ztížené ukládání sypaniny pod vodu - ukládání po vrstvách a po jiných nutných částech (figurách) vč. dosypávek - spouštění a nošení materiálu - výměna částí zemní konstrukce znehodnocené klimatickými vlivy - ruční hutnění a výplň jam a prohlubní v podloží - úprava, očištění a ochrana případně zhutnění podloží a svahů - svahování, hutnění a uzavírání povrchů svahů - zřízení lavic na svazích a zásyp rýh - udržování úložiště a jeho ochrana proti vodě - odvedení nebo obvedení vody v okolí úložiště a v úložišti - veškeré pomocné konstrukce umožňující provedení zemní konstrukce (příjezdy, sjezdy, nájezdy, lešení, podpěrné konstrukce, přemostění, zpevněné plochy, zakrytí a pod.) - případné prohození nebo třídění materiálu.
| 13 |  | 17481 |  |  |  | a | ZÁSYP JAM A RÝH Z NAKUPOVANÝCH MATERIÁLŮ | [9 empty] | M3 | 4.325 | ____________ |  |  | ____________
pískové lože, zaměřeno acad, viz příloha č. 2 situace, 4 příčné řezy, 5 vzorové příčné řezy
4,325=4,325 [A]
| Technická specifikace: | [9 empty] | Položka zahrnuje: - kompletní provedení zemní konstrukce vč. výběru vhodného materiálu - nákup materiálu dle zadávací dokumentace - úprava ukládaného materiálu vlhčením, tříděním, promícháním nebo vysoušením, příp. jiné úpravy za účelem zlepšení jeho mech. vlastností - hutnění i různé míry hutnění - ošetření úložiště po celou dobu práce v něm vč. klimatických opatření - ztížení v okolí vedení, konstrukcí a objektů a jejich dočasné zajištění - ztížení provádění vč. hutnění ve ztížených podmínkách a stísněných prostorech - ztížené ukládání sypaniny pod vodu - ukládání po vrstvách a po jiných nutných částech (figurách) vč. dosypávek - spouštění a nošení materiálu - výměna částí zemní konstrukce znehodnocené klimatickými vlivy - ruční hutnění a výplň jam a prohlubní v podloží - úprava, očištění a ochrana případně zhutnění podloží a svahů
- svahování, hutnění a uzavírání povrchů svahů - zřízení lavic na svazích a zásyp rýh - udržování úložiště a jeho ochrana proti vodě - odvedení nebo obvedení vody v okolí úložiště a v úložišti - veškeré pomocné konstrukce umožňující provedení zemní konstrukce (příjezdy, sjezdy, nájezdy, lešení, podpěrné konstrukce, přemostění, zpevněné plochy, zakrytí a pod.) - případné prohození nebo třídění materiálu.
| 14 |  | 18110 |  |  |  |  | ÚPRAVA PLÁNĚ SE ZHUT V HOR TŘ 1-4 | [9 empty] | M2 | 61 | ____________ |  |  | ____________
zaměřeno acad, viz příloha č. 2 situace, 4 příčné řezy, 5 vzorové příčné řezy
61=61,000 [A]
| Technická specifikace: | [9 empty] | Veškeré práce jsou obsaženy v textu položky včetně vyrovnání výškových rozdílů. Míru zhutnění určuje projekt.
|  | 1 |  |  |  |  | Zemní práce | [13 empty] | ____________
|  | 4 |  |  |  |  | Podkladní a vedlejší konstrukce
| 15 |  | 451312 |  |  |  |  | PODKL A VÝPLŇ VRSTVY Z PROST BET DO C12/15 (B15) | [9 empty] | M3 | 1.15 | ____________ |  |  | ____________
obsyp chráničky betonem, zaměřeno acad, viz příloha č. 2 situace, 4 příčné řezy, 5 vzorové příčné řezy
1,150=1,150 [A]
| Technická specifikace: | [9 empty] | - dodání čerstvého betonu (betonové směsi) požadované kvality, jeho uložení do požadovaného tvaru při jakékoliv hustotě výztuže, konzistenci čerstvého betonu a způsobu hutnění, ošetření a ochranu betonu, - zhotovení nepropustného, mrazuvzdorného betonu a betonu požadované trvanlivosti a vlastností, - užití potřebných přísad a technologií výroby betonu, - zřízení pracovních a dilatačních spar, včetně potřebných úprav, výplně, vložek, opracování, očištění a ošetření, - bednění požadovaných konstr. (i ztracené) s úpravou dle požadované kvality povrchu betonu, včetně odbedňovacích a odskružovacích prostředků, - podpěrné konstr. (skruže) a lešení všech druhů pro bednění, uložení čerstvého betonu, výztuže a doplňkových konstr., vč. požadovaných otvorů, ochranných a bezpečnostních opatření a základů těchto konstrukcí a lešení, - vytvoření kotevních čel, kapes, nálitků, a sedel, - zřízení všech požadovaných otvorů, kapes, výklenků, prostupů, dutin, drážek a pod., vč. ztížení práce a úprav kolem nich, - úpravy pro osazení výztuže, doplňkových konstrukcí a vybavení, - úpravy povrchu pro položení požadované izolace, povlaků a nátěrů, případně vyspravení, - ztížení práce u kabelových a injektážních trubek a ostatních zařízení osazovaných do betonu,
- konstrukce betonových kloubů, upevnění kotevních prvků a doplňkových konstrukcí, - nátěry zabraňující soudržnost betonu a bednění, - výplň, těsnění a tmelení spar a spojů, - opatření povrchů betonu izolací proti zemní vlhkosti v částech, kde přijdou do styku se zeminou nebo kamenivem, - případné zřízení spojovací vrstvy u základů, - úpravy pro osazení zařízení ochrany konstrukce proti vlivu bludných proudů
|  | 4 |  |  |  |  | Podkladní a vedlejší konstrukce | [13 empty] | ____________
|  | 5 |  |  |  |  | Komunikace
| 16 |  | 567303 |  |  |  |  | VRSTVY PRO OBNOVU A OPRAVY ZE ŠTĚRKODRTI | [9 empty] | M3 | 5.04 | ____________ |  |  | ____________
2 vrstvy tl. 150 mm, zaměřeno acad, viz příloha č. 2 situace, 4 příčné řezy,
5,040=5,040 [A]
| Technická specifikace: | [9 empty] | - dodání směsi, postřiku, nátěru, dlažeb nebo dílců v požadované kvalitě - očištění podkladu případně zřízení spojovací vrstvy - uložení směsi, dlažby nebo dílců a provedení nátěrů a postřiků dle předepsaného technologického předpisu - zřízení vrstvy bez rozlišení šířky, pokládání vrstvy po etapách, včetně pracovních spar a spojů - úpravu napojení, ukončení a těsnění podél obrubníků, dilatačních zařízení, odvodňovacích proužků, odvodňovačů, vpustí, šachet a pod., nestanoví-li zadávací dokumentace jinak - těsnění, tmelení a výplň spar a otvorů - úpravu dilatačních spar a povrchu vrstvy
| 17 |  | 577401 |  |  |  |  | VRSTVY PRO OBNOVU, OPRAVY Z ASFALT BETONU | [9 empty] | M3 | 0.84 | ____________ |  |  | ____________
tl. 50 mm, zaměřeno acad, viz příloha č. 2 situace, 4 příčné řezy, 5 vzorové příčné řezy
0,840=0,840 [A]
| Technická specifikace: | [9 empty] | - dodání směsi, postřiku, nátěru, dlažeb nebo dílců v požadované kvalitě - očištění podkladu případně zřízení spojovací vrstvy - uložení směsi, dlažby nebo dílců a provedení nátěrů a postřiků dle předepsaného technologického předpisu - zřízení vrstvy bez rozlišení šířky, pokládání vrstvy po etapách, včetně pracovních spar a spojů - úpravu napojení, ukončení a těsnění podél obrubníků, dilatačních zařízení, odvodňovacích proužků, odvodňovačů, vpustí, šachet a pod., nestanoví-li zadávací dokumentace jinak - těsnění, tmelení a výplň spar a otvorů
- úpravu dilatačních spar a povrchu vrstvy
| 18 |  | 577406 |  |  |  |  | VRSTVY PRO OBNOVU, OPRAVY Z OBAL KAMENIVA | [9 empty] | M3 | 2.52 | ____________ |  |  | ____________
tl. 150 mm, zaměřeno acad, viz příloha č. 2 situace, 4 příčné řezy, 5 vzorové příčné řezy
2,520=2,520 [A]
| Technická specifikace: | [9 empty] | - dodání směsi, postřiku, nátěru, dlažeb nebo dílců v požadované kvalitě - očištění podkladu případně zřízení spojovací vrstvy - uložení směsi, dlažby nebo dílců a provedení nátěrů a postřiků dle předepsaného technologického předpisu - zřízení vrstvy bez rozlišení šířky, pokládání vrstvy po etapách, včetně pracovních spar a spojů - úpravu napojení, ukončení a těsnění podél obrubníků, dilatačních zařízení, odvodňovacích proužků, odvodňovačů, vpustí, šachet a pod., nestanoví-li zadávací dokumentace jinak - těsnění, tmelení a výplň spar a otvorů - úpravu dilatačních spar a povrchu vrstvy
|  | 5 |  |  |  |  | Komunikace | [13 empty] | ____________
|  | 7 |  |  |  |  | Silnoproud
| 19 |  | 752112 |  |  |  | f | KABELY MÍSTNÍ TELEKOM METALICKÉ DO KABELOVÉHO LOŽE | [9 empty] | M | 43 | ____________ |  |  | ____________
TCEPKPFLE 25 XN 0,4 - zaměřeno acad, viz příloha č. 2 situace, 4 příčné řezy, 5 vzorové příčné řezy, tech zpráva
55-7-5=43,000 [A]
| 20 |  | 752113 |  |  |  | f | KABELY MÍSTNÍ TELEKOM METALICKÉ DO CHRÁNIČKY | [9 empty] | M | 29 | ____________ |  |  | ____________
TCEPKPFLE 25 XN 0,4 - zaměřeno acad, viz příloha č. 2 situace, 4 příčné řezy, 5 vzorové příčné řezy, tech zpráva
26+5-2=29,000 [A]
| 21 |  | 752521 |  |  |  | a | SPOJOVÁNÍ KABELŮ SPOJKOU ROVNOU | [9 empty] | KUS | 2 | ____________ |  |  | ____________
XAGA 500-43/8-150 včetně příslušenství a konektorů, zaměřeno acad, viz příloha č. 2 situace, 3 kabelové schéma, 4 příčné řezy, 5 vzorové příčné řezy, tech zpráva
2=2,000 [A]
| 22 |  | 752521 |  |  |  | c | SPOJOVÁNÍ KABELŮ SPOJKOU ROVNOU | [9 empty] | KUS | 2 | ____________ |  |  | ____________
XAGA 500-43/8-300 včetně příslušenství a konektorů, zaměřeno acad, viz příloha č. 2 situace, 3 kabelové schéma, 4 příčné řezy, 5 vzorové příčné řezy, tech zpráva
2=2,000 [A]
| 23 |  | 752612 |  |  |  |  | KRYTÍ KABELŮ VÝSTRAŽNOU FÓLIÍ ŠÍŘ 22CM | [9 empty] | M | 63 | ____________ |  |  | ____________
zaměřeno acad, viz příloha č. 2 situace, 3 kabelové schéma, 4 příčné řezy, 5 vzorové příčné řezy, tech zpráva
55+8=63,000 [A]
| 24 |  | 752653 |  |  |  |  | KRYTÍ KABELŮ PLAST DESKAMI ŠÍŘ 25CM | [9 empty] | M | 48 | ____________ |  |  | ____________
55-7=48,000 [A]
| 25 |  | 752722 |  |  |  | a | MĚŘENÍ ZÁVĚREČ V PLNÉM ROZSAHU V OBOU SMĚRECH ZA PROVOZU | [9 empty] | ČTYŘKA | 63 | ____________ |  |  | ____________
střídavé a stejnosměrné měření, zaměřeno acad, viz příloha č. 2 situace, 3 kabelové schéma, 4 příčné řezy, 5 vzorové příčné řezy, tech zpráva
63=63,000 [A]
| 26 |  | 752813 |  |  |  |  | PŘELOŽKY KABELŮ MÍSTNÍCH DO CHRÁNIČKY | [9 empty] | M | 2 | ____________ |  |  | ____________
prodloužení stávající chráničky, zaměřeno acad, viz příloha č. 2 situace, 4 příčné řezy, 5 vzorové příčné řezy, tech zpráva
1+1=2,000 [A]
| 27 |  | 752813 |  |  |  | a | PŘELOŽKY KABELŮ MÍSTNÍCH DO CHRÁNIČKY | [9 empty] | M | 7.5 | ____________ |  |  | ____________
manipulace s kabely ve stáv.chráničce, zaměřeno acad, viz příloha č. 2 situace, 3 kabelové schéma, 4 příčné řezy, 5 vzorové příčné řezy, tech zpráva
7,500=7,500 [A]
| 28 |  | 752846 |  |  |  |  | PŘELOŽKY TRUBEK HDPE DO KABELOVÉHO LOŽE | [9 empty] | M | 80 | ____________ |  |  | ____________
HDPE trubka,vč.spojek PLASSON (materiál+práce+kalibrace+tlakování), zaměřeno acad, viz příloha č. 2 situace, 3 kabelové schéma, 4 příčné řezy, 5 vzorové příčné řezy, tech zpráva
80=80,000 [A]
| 29 |  | 752847 |  |  |  |  | PŘELOŽKY TRUBEK HDPE DO CHRÁNIČKY | [9 empty] | M | 24 | ____________ |  |  | ____________
HDPE trubka do chráničky (materiál+práce+kalibrace+tlakování), zaměřeno acad,
viz příloha č. 2 situace, 3 kabelové schéma, 4 příčné řezy, 5 vzorové příčné řezy, tech zpráva
24=24,000 [A]
|  | 7 |  |  |  |  | Silnoproud | [13 empty] | ____________
|  | 8 |  |  |  |  | Potrubí
| 30 |  | 87627 |  |  |  |  | CHRÁNIČKY Z TRUB PLAST DN DO 100MM | [9 empty] | M | 7 | ____________ |  |  | ____________
rezervní trubka PE110, zaměřeno acad, viz příloha č. 2 situace, 4 příčné řezy, 5 vzorové příčné řezy, tech zpráva
7=7,000 [A]
| Technická specifikace: | [9 empty] | - položky pro zhotovení potrubí platí bez ohledu na sklon. - výrobní dokumentaci (včetně technologického předpisu) - dodání veškerého trubního a pomocného materiálu (trouby, trubky, tvarovky, spojovací a těsnící materiál a pod.), podpěrných, závěsných a upevňovacích prvků, včetně potřebných úprav - úprava a příprava podkladu a podpěr, očištění a ošetření podkladu a podpěr - zřízení plně funkčního potrubí, kompletní soustavy, podle příslušného technologického předpisu - zřízení potrubí i jednotlivých částí po etapách, včetně pracovních spar a spojů, pracovního zaslepení konců a pod. - úprava prostupů, průchodů šachtami a komorami, okolí podpěr a vyústění, zaústění, napojení, vyvedení a upevnění odpad. výustí - ochrana potrubí nátěrem (vč. úpravy povrchu), případně izolací, nejsou-li tyto práce předmětem jiné položky - úprava, očištění a ošetření prostoru kolem potrubí - položky platí pro práce prováděné v prostoru zapaženém i nezapaženém a i v kolektorech, chráničkách - položky zahrnují i práce spojené s nutnými obtoky, převáděním a čerpáním vody - u ocelového potrubí opláštění dle dokumentace a nutné opravy opláštění při jeho poškození
| 31 |  | 87627 |  |  |  | a | CHRÁNIČKY Z TRUB PLAST DN DO 100MM | [9 empty] | M | 26 | ____________ |  |  | ____________
dělená trubka PE110, zaměřeno acad, viz příloha č. 2 situace, 4 příčné řezy, 5 vzorové příčné řezy, tech zpráva
7+7+5+5+1+1=26,000 [A]
| Technická specifikace: | [9 empty] | - položky pro zhotovení potrubí platí bez ohledu na sklon. - výrobní dokumentaci (včetně technologického předpisu) - dodání veškerého trubního a pomocného materiálu (trouby, trubky, tvarovky, spojovací a těsnící materiál a pod.), podpěrných, závěsných a upevňovacích prvků, včetně potřebných úprav
- úprava a příprava podkladu a podpěr, očištění a ošetření podkladu a podpěr - zřízení plně funkčního potrubí, kompletní soustavy, podle příslušného technologického předpisu - zřízení potrubí i jednotlivých částí po etapách, včetně pracovních spar a spojů, pracovního zaslepení konců a pod. - úprava prostupů, průchodů šachtami a komorami, okolí podpěr a vyústění, zaústění, napojení, vyvedení a upevnění odpad. výustí - ochrana potrubí nátěrem (vč. úpravy povrchu), případně izolací, nejsou-li tyto práce předmětem jiné položky - úprava, očištění a ošetření prostoru kolem potrubí - položky platí pro práce prováděné v prostoru zapaženém i nezapaženém a i v kolektorech, chráničkách - položky zahrnují i práce spojené s nutnými obtoky, převáděním a čerpáním vody - u ocelového potrubí opláštění dle dokumentace a nutné opravy opláštění při jeho poškození
| 32 |  | 87627 |  |  |  | b | CHRÁNIČKY Z TRUB PLAST DN DO 100MM | [9 empty] | M | 10 | ____________ |  |  | ____________
tuhá PE110, zatížená kamením - říční přechod+rezerva, zaměřeno acad, viz příloha č. 2 situace, 4 příčné řezy, 5 vzorové příčné řezy, tech zpráva
5+5=10,000 [A]
| Technická specifikace: | [9 empty] | - položky pro zhotovení potrubí platí bez ohledu na sklon. - výrobní dokumentaci (včetně technologického předpisu) - dodání veškerého trubního a pomocného materiálu (trouby, trubky, tvarovky, spojovací a těsnící materiál a pod.), podpěrných, závěsných a upevňovacích prvků, včetně potřebných úprav - úprava a příprava podkladu a podpěr, očištění a ošetření podkladu a podpěr - zřízení plně funkčního potrubí, kompletní soustavy, podle příslušného technologického předpisu - zřízení potrubí i jednotlivých částí po etapách, včetně pracovních spar a spojů, pracovního zaslepení konců a pod. - úprava prostupů, průchodů šachtami a komorami, okolí podpěr a vyústění, zaústění, napojení, vyvedení a upevnění odpad. výustí - ochrana potrubí nátěrem (vč. úpravy povrchu), případně izolací, nejsou-li tyto práce předmětem jiné položky - úprava, očištění a ošetření prostoru kolem potrubí - položky platí pro práce prováděné v prostoru zapaženém i nezapaženém a i v kolektorech, chráničkách - položky zahrnují i práce spojené s nutnými obtoky, převáděním a čerpáním vody - u ocelového potrubí opláštění dle dokumentace a nutné opravy opláštění při jeho poškození
| 33 |  | 899522 |  |  |  |  | OBETON POTRUBÍ Z PROST BETONU DO C12/15 (B15) | [9 empty] | M3 | 2.5 | ____________ |  |  | ____________
zaměřeno acad, viz příloha č. 2 situace, 4 příčné řezy, 5 vzorové příčné řezy, tech zpráva
2,500=2,500 [A]
| Technická specifikace: | [9 empty] | - dodání čerstvého betonu (betonové směsi) požadované kvality, jeho uložení do požadovaného tvaru při jakékoliv hustotě výztuže, konzistenci čerstvého betonu a způsobu hutnění, ošetření a ochranu betonu,
- zhotovení nepropustného, mrazuvzdorného betonu a betonu požadované trvanlivosti a vlastností, - užití potřebných přísad a technologií výroby betonu, - zřízení pracovních a dilatačních spar, včetně potřebných úprav, výplně, vložek, opracování, očištění a ošetření, - bednění požadovaných konstr. (i ztracené) s úpravou dle požadované kvality povrchu betonu, včetně odbedňovacích a odskružovacích prostředků, - podpěrné konstr. (skruže) a lešení všech druhů pro bednění, uložení čerstvého betonu, výztuže a doplňkových konstr., vč. požadovaných otvorů, ochranných a bezpečnostních opatření a základů těchto konstrukcí a lešení, - vytvoření kotevních čel, kapes, nálitků, a sedel, - zřízení všech požadovaných otvorů, kapes, výklenků, prostupů, dutin, drážek a pod., vč. ztížení práce a úprav kolem nich, - úpravy pro osazení výztuže, doplňkových konstrukcí a vybavení, - úpravy povrchu pro položení požadované izolace, povlaků a nátěrů, případně vyspravení, - ztížení práce u kabelových a injektážních trubek a ostatních zařízení osazovaných do betonu, - konstrukce betonových kloubů, upevnění kotevních prvků a doplňkových konstrukcí, - nátěry zabraňující soudržnost betonu a bednění, - výplň, těsnění a tmelení spar a spojů, - opatření povrchů betonu izolací proti zemní vlhkosti v částech, kde přijdou do styku se zeminou nebo kamenivem, - případné zřízení spojovací vrstvy u základů, - úpravy pro osazení zařízení ochrany konstrukce proti vlivu bludných proudů
|  | 8 |  |  |  |  | Potrubí | [13 empty] | ____________
| Celkem: | [20 empty] | ____________
SOUPIS PRACÍ
|  |  |  | Stavba: | [7 empty] | Kuch_Zn2 |  | III/4121 Kuchařovice – Znojmo, 2.stavba-km 2,487-2,755
|  |  |  | Objekt: | [7 empty] | C 421 |  | Přeložka DK, km 2,487-2,755
|  |  |  | Rozpočet: | [7 empty] | 1 |  | PDPS
|  |  |  | Objednavatel: | [8 empty] | Správa a údržba silnic Jihomoravského kraje, příspěvková organizace kraje
|  |  |  | Zhotovitel dokumentace: | [8 empty] | SILNIČNÍ PROJEKT, spol. s r.o.
[5 empty] | Základní cena: | [10 empty] | ____________ |  |  | Kč
[10 empty] | Cena celková: | [5 empty] | ____________ |  |  | Kč
[10 empty] | DPH: | [5 empty] | ____________ |  |  | Kč
[10 empty] | Cena s daní: | [5 empty] | ____________ |  |  | Kč
Měrné jednotky:
[6 empty] | Počet měrných jednotek: | [8 empty] | 0
[6 empty] | Náklad na měrnou jednotku: | [9 empty] | ____________ |  |  | Kč
|  |  |  | Vypracoval zadání: |  |  |  |  | Ing.O.Tichý | [7 empty] | Vypracoval nabídku:
|  |  |  | Datum zadání: |  |  |  |  | 2009-06-26 | [7 empty] | Datum vypracování nabídky:
|  | 0 |  |  |  |  | Všeobecné konstrukce a práce
| 1 |  | 014101 |  |  |  |  | POPLATKY ZA SKLÁDKU | [9 empty] | T | 8.226 | ____________ |  |  | ____________
zemina, viz položka č. 132215
4,570*1,800=8,226 [A]
| Technická specifikace: | [9 empty] | Položka obsahuje veškeré poplatky provozovateli skládky související s uložením odpadu na skládce.
| 2 |  | 014102 |  |  |  | b | POPLATKY ZA SKLÁDKU | [9 empty] | T | 1 | ____________ |  |  | ____________
vybouraný materiál s příměsí živice, viz pol.č. 113136
0,50*2,000=1,000 [A]
| Technická specifikace: | [9 empty] | Položka obsahuje veškeré poplatky provozovateli skládky související s uložením odpadu na skládce.
|  | 0 |  |  |  |  | Všeobecné konstrukce a práce | [13 empty] | ____________
|  | 1 |  |  |  |  | Zemní práce
| 5 |  | 113136 |  |  |  |  | ODSTRANĚNÍ KRYTU VOZOVEK A CHODNÍKŮ S ASFALT POJIVEM, ODVOZ DO 12 KM | [9 empty] | M3 | 0.5 | ____________ |  |  | ____________
zaměřeno acad, viz příloha č. 2 situace, 4 příčné řezy,
0,500=0,500 [A]
| Technická specifikace: | [9 empty] | Položka obsahuje veškerou manipulaci s vybouranou sutí a s vybouranými hmotami vč. uložení na skládku (pokud zadávací dokumentace nestanoví jinak).
| 6 |  | 11352 |  |  |  |  | ODSTRANĚNÍ CHODNÍKOVÝCH BETON OBRUBNÍKŮ | [9 empty] | M | 8 | ____________ |  |  | ____________
včetně odvozu a likvidace v režii zhotovitele, zaměřeno acad, viz příloha č. 2 situace, 4 příčné řezy,
8=8,000 [A]
| Technická specifikace: | [9 empty] | Položka obsahuje veškerou manipulaci s vybouranou sutí a s vybouranými hmotami (pokud zadávací dokumentace nestanoví jinak).
| 7 |  | 13221 |  |  |  |  | HLOUB RÝH A MELIOR KAN ŠÍŘ DO 2M PAŽ I NEPAŽ TŘ 3 | [9 empty] | M3 | 20.175 | ____________ |  |  | ____________
výkopek se použije na zpětný zásyp, viz pol.č. 17411, zaměřeno acad, viz příloha č. 2 situace, 4 příčné řezy,
20,175=20,175 [A]
| Technická specifikace: | [9 empty] | - vodorovná a svislá doprava, přemístění, přeložení, manipulace s výkopkem - kompletní provedení vykopávky nezapažené i zapažené
- ošetření výkopiště po celou dobu práce v něm vč. klimatických opatření - ztížení vykopávek v blízkosti podzemního vedení, konstrukcí a objektů vč. jejich dočasného zajištění - ztížení pod vodou, v okolí výbušnin, ve stísněných prostorech a pod. - příplatek za lepivost - těžení po vrstvách, pásech a po jiných nutných částech (figurách) - čerpání vody vč. čerpacích jímek, potrubí a pohotovostní čerpací soupravy (viz ustanovení k pol. 1151,2) - potřebné snížení hladiny podzemní vody - těžení a rozpojování jednotlivých balvanů - vytahování a nošení výkopku - svahování a přesvah. svahů do konečného tvaru, výměna hornin v podloží a v pláni znehodnocené klimatickými vlivy - eventuelně nutné druhotné rozpojení odstřelené horniny - ruční vykopávky, odstranění kořenů a napadávek - pažení, vzepření a rozepření vč. přepažování - hradící a štětové stěny dočasné (adekvátně platí ustanovení k pol. 1151,2) - úpravu, ochranu a očištění dna, základové spáry, stěn a svahů - zhutnění podloží, případně i svahů vč. svahování - udržování výkopiště a jeho ochrana proti vodě - odvedení nebo obvedení vody v okolí výkopiště a ve výkopišti - třídění výkopku - veškeré pomocné konstrukce umožňující provedení vykopávky (příjezdy, sjezdy, nájezdy, lešení, podpěr. konstr., přemostění, zpevněné plochy, zakrytí a pod.)
| 8 |  | 132215 |  |  |  |  | HLOUB RÝH A MELIOR KAN ŠÍŘ DO 2M PAŽ I NEPAŽ TŘ 3 DO 8KM | [9 empty] | M3 | 4.57 | ____________ |  |  | ____________
zaměřeno acad, viz příloha č. 2 situace, 4 příčné řezy,
(101*0,70*0,35)-20,175=4,570 [A]
| Technická specifikace: | [9 empty] | - vodorovná a svislá doprava, přemístění, přeložení, manipulace s výkopkem - kompletní provedení vykopávky nezapažené i zapažené - ošetření výkopiště po celou dobu práce v něm vč. klimatických opatření - ztížení vykopávek v blízkosti podzemního vedení, konstrukcí a objektů vč. jejich dočasného zajištění - ztížení pod vodou, v okolí výbušnin, ve stísněných prostorech a pod. - příplatek za lepivost - těžení po vrstvách, pásech a po jiných nutných částech (figurách) - čerpání vody vč. čerpacích jímek, potrubí a pohotovostní čerpací soupravy (viz ustanovení k pol. 1151,2)
- potřebné snížení hladiny podzemní vody - těžení a rozpojování jednotlivých balvanů - vytahování a nošení výkopku - svahování a přesvah. svahů do konečného tvaru, výměna hornin v podloží a v pláni znehodnocené klimatickými vlivy - eventuelně nutné druhotné rozpojení odstřelené horniny - ruční vykopávky, odstranění kořenů a napadávek - pažení, vzepření a rozepření vč. přepažování - hradící a štětové stěny dočasné (adekvátně platí ustanovení k pol. 1151,2) - úpravu, ochranu a očištění dna, základové spáry, stěn a svahů - zhutnění podloží, případně i svahů vč. svahování - udržování výkopiště a jeho ochrana proti vodě - odvedení nebo obvedení vody v okolí výkopiště a ve výkopišti - třídění výkopku - veškeré pomocné konstrukce umožňující provedení vykopávky (příjezdy, sjezdy, nájezdy, lešení, podpěr. konstr., přemostění, zpevněné plochy, zakrytí a pod.)
| 9 |  | 17120 |  |  |  |  | ULOŽENÍ SYPANINY DO NÁSYPŮ A NA SKLÁDKY BEZ ZHUT | [9 empty] | M3 | 4.57 | ____________ |  |  | ____________
zemina, viz pol.č. 132215
4,570=4,570 [A]
| Technická specifikace: | [9 empty] | Položka zahrnuje: - kompletní provedení zemní konstrukce - ošetření úložiště po celou dobu práce v něm vč. klimatických opatření - ztížení v okolí vedení, konstrukcí a objektů a jejich dočasné zajištění - ztížení provádění ve ztížených podmínkách a stísněných prostorech - ztížené ukládání sypaniny pod vodu - ukládání po vrstvách a po jiných nutných částech (figurách) vč. dosypávek - spouštění a nošení materiálu - úprava, očištění a ochrana podloží a svahů - svahování, uzavírání povrchů svahů - udržování úložiště a jeho ochrana proti vodě - odvedení nebo obvedení vody v okolí úložiště a v úložišti - veškeré pomocné konstrukce umožňující provedení zemní konstrukce (příjezdy, sjezdy, nájezdy, lešení, podpěrné konstrukce, přemostění, zpevněné plochy, zakrytí a pod.)
| 10 |  | 17411 |  |  |  |  | ZÁSYP JAM A RÝH ZEMINOU SE ZHUT | [9 empty] | M3 | 20.175 | ____________ |  |  | ____________
materiál na zásyp viz pol.č. 13221, zaměřeno acad, viz příloha č. 2 situace, 4 příčné řezy,
20,175=20,175 [A]
| Technická specifikace: | [9 empty] | Položka zahrnuje: - kompletní provedení zemní konstrukce vč. výběru vhodného materiálu - nákup materiálu dle zadávací dokumentace - úprava ukládaného materiálu vlhčením, tříděním, promícháním nebo vysoušením, příp. jiné úpravy za účelem zlepšení jeho mech. vlastností - hutnění i různé míry hutnění - ošetření úložiště po celou dobu práce v něm vč. klimatických opatření - ztížení v okolí vedení, konstrukcí a objektů a jejich dočasné zajištění - ztížení provádění vč. hutnění ve ztížených podmínkách a stísněných prostorech - ztížené ukládání sypaniny pod vodu - ukládání po vrstvách a po jiných nutných částech (figurách) vč. dosypávek - spouštění a nošení materiálu - výměna částí zemní konstrukce znehodnocené klimatickými vlivy - ruční hutnění a výplň jam a prohlubní v podloží - úprava, očištění a ochrana případně zhutnění podloží a svahů - svahování, hutnění a uzavírání povrchů svahů - zřízení lavic na svazích a zásyp rýh - udržování úložiště a jeho ochrana proti vodě - odvedení nebo obvedení vody v okolí úložiště a v úložišti - veškeré pomocné konstrukce umožňující provedení zemní konstrukce (příjezdy, sjezdy, nájezdy, lešení, podpěrné konstrukce, přemostění, zpevněné plochy, zakrytí a pod.) - případné prohození nebo třídění materiálu.
| 11 |  | 17481 |  |  |  |  | ZÁSYP JAM A RÝH Z NAKUPOVANÝCH MATERIÁLŮ | [9 empty] | M3 | 3 | ____________ |  |  | ____________
pískové lože, zaměřeno acad, viz příloha č. 2 situace, 4 příčné řezy, 5 vzorové příčné řezy
(74+8,50)*0,10*0,35+0,112=3,000 [A]
| Technická specifikace: | [9 empty] | Položka zahrnuje: - kompletní provedení zemní konstrukce vč. výběru vhodného materiálu - nákup materiálu dle zadávací dokumentace
- úprava ukládaného materiálu vlhčením, tříděním, promícháním nebo vysoušením, příp. jiné úpravy za účelem zlepšení jeho mech. vlastností - hutnění i různé míry hutnění - ošetření úložiště po celou dobu práce v něm vč. klimatických opatření - ztížení v okolí vedení, konstrukcí a objektů a jejich dočasné zajištění - ztížení provádění vč. hutnění ve ztížených podmínkách a stísněných prostorech - ztížené ukládání sypaniny pod vodu - ukládání po vrstvách a po jiných nutných částech (figurách) vč. dosypávek - spouštění a nošení materiálu - výměna částí zemní konstrukce znehodnocené klimatickými vlivy - ruční hutnění a výplň jam a prohlubní v podloží - úprava, očištění a ochrana případně zhutnění podloží a svahů - svahování, hutnění a uzavírání povrchů svahů - zřízení lavic na svazích a zásyp rýh - udržování úložiště a jeho ochrana proti vodě - odvedení nebo obvedení vody v okolí úložiště a v úložišti - veškeré pomocné konstrukce umožňující provedení zemní konstrukce (příjezdy, sjezdy, nájezdy, lešení, podpěrné konstrukce, přemostění, zpevněné plochy, zakrytí a pod.) - případné prohození nebo třídění materiálu.
| 12 |  | 18110 |  |  |  |  | ÚPRAVA PLÁNĚ SE ZHUT V HOR TŘ 1-4 | [9 empty] | M2 | 75 | ____________ |  |  | ____________
zaměřeno acad, viz příloha č. 2 situace, 4 příčné řezy, 5 vzorové příčné řezy
75=75,000 [A]
| Technická specifikace: | [9 empty] | Veškeré práce jsou obsaženy v textu položky včetně vyrovnání výškových rozdílů. Míru zhutnění určuje projekt.
|  | 1 |  |  |  |  | Zemní práce | [13 empty] | ____________
|  | 4 |  |  |  |  | Podkladní a vedlejší konstrukce
| 13 |  | 451312 |  |  |  |  | PODKL A VÝPLŇ VRSTVY Z PROST BET DO C12/15 (B15) | [9 empty] | M3 | 0.507 | ____________ |  |  | ____________
obsyp chráničky betonem, zaměřeno acad, viz příloha č. 2 situace, 4 příčné řezy, 5 vzorové příčné řezy
0,10*0,35*14,50=0,507 [A]
| Technická specifikace: | [9 empty] | - dodání čerstvého betonu (betonové směsi) požadované kvality, jeho uložení do požadovaného tvaru při jakékoliv hustotě výztuže, konzistenci čerstvého betonu a způsobu hutnění, ošetření a ochranu betonu,
- zhotovení nepropustného, mrazuvzdorného betonu a betonu požadované trvanlivosti a vlastností, - užití potřebných přísad a technologií výroby betonu, - zřízení pracovních a dilatačních spar, včetně potřebných úprav, výplně, vložek, opracování, očištění a ošetření, - bednění požadovaných konstr. (i ztracené) s úpravou dle požadované kvality povrchu betonu, včetně odbedňovacích a odskružovacích prostředků, - podpěrné konstr. (skruže) a lešení všech druhů pro bednění, uložení čerstvého betonu, výztuže a doplňkových konstr., vč. požadovaných otvorů, ochranných a bezpečnostních opatření a základů těchto konstrukcí a lešení, - vytvoření kotevních čel, kapes, nálitků, a sedel, - zřízení všech požadovaných otvorů, kapes, výklenků, prostupů, dutin, drážek a pod., vč. ztížení práce a úprav kolem nich, - úpravy pro osazení výztuže, doplňkových konstrukcí a vybavení, - úpravy povrchu pro položení požadované izolace, povlaků a nátěrů, případně vyspravení, - ztížení práce u kabelových a injektážních trubek a ostatních zařízení osazovaných do betonu, - konstrukce betonových kloubů, upevnění kotevních prvků a doplňkových konstrukcí, - nátěry zabraňující soudržnost betonu a bednění, - výplň, těsnění a tmelení spar a spojů, - opatření povrchů betonu izolací proti zemní vlhkosti v částech, kde přijdou do styku se zeminou nebo kamenivem, - případné zřízení spojovací vrstvy u základů, - úpravy pro osazení zařízení ochrany konstrukce proti vlivu bludných proudů
|  | 4 |  |  |  |  | Podkladní a vedlejší konstrukce | [13 empty] | ____________
|  | 7 |  |  |  |  | Silnoproud
| 14 |  | 752142 |  |  |  | f | KABELY MÍSTNÍ TELEKOM METALICKÉ DO KABELOVÉHO LOŽE | [9 empty] | M | 74 | ____________ |  |  | ____________
TCEPKPFLE 25 XN 0,8 - zaměřeno acad, viz příloha č. 2 situace, 4 příčné řezy, 5 vzorové příčné řezy, tech zpráva, v úseku km 2,574-2,656 = 82m, z toho 74 m do lože
82-8=74,000 [A]
| 15 |  | 752143 |  |  |  | f | KABELY MÍSTNÍ TELEKOM METALICKÉ DO CHRÁNIČKY | [9 empty] | M | 8 | ____________ |  |  | ____________
TCEPKPFLE 25 XN 0,8 - zaměřeno acad, viz příloha č. 2 situace, 4 příčné řezy, 5 vzorové příčné řezy, tech zpráva, viz km 2,615
8=8,000 [A]
| 16 |  | 752521 |  |  |  | b | SPOJOVÁNÍ KABELŮ SPOJKOU ROVNOU | [9 empty] | KUS | 2 | ____________ |  |  | ____________
XAGA 500-75/15-300 včetně příslušenství a konektorů, - zaměřeno acad, viz
příloha č. 2 situace, 4 příčné řezy, 5 vzorové příčné řezy, tech zpráva
2=2,000 [A]
| 17 |  | 752612 |  |  |  |  | KRYTÍ KABELŮ VÝSTRAŽNOU FÓLIÍ ŠÍŘ 22CM | [9 empty] | M | 101 | ____________ |  |  | ____________
- zaměřeno acad, viz příloha č. 2 situace, 4 příčné řezy, 5 vzorové příčné řezy, tech zpráva
74+8+15+4=101,000 [A]
| 18 |  | 752633 |  |  |  |  | KRYTÍ KABELŮ BETON DESKAMI ŠÍŘ 25CM | [9 empty] | M | 82.5 | ____________ |  |  | ____________
- zaměřeno acad, viz příloha č. 2 situace, 4 příčné řezy, 5 vzorové příčné řezy, tech zpráva
74+8,50=82,500 [A]
| 19 |  | 752722 |  |  |  | a | MĚŘENÍ ZÁVĚREČ V PLNÉM ROZSAHU V OBOU SMĚRECH ZA PROVOZU | [9 empty] | ČTYŘKA | 75 | ____________ |  |  | ____________
střídavé a stejnosměrné měření
| 20 |  | 752812 |  |  |  |  | PŘELOŽKY KABELŮ MÍSTNÍCH DO KABELOVÉHO LOŽE | [9 empty] | M | 8.5 | ____________ |  |  | ____________
stranová přeložka, zaměřeno acad, viz příloha č. 2 situace, 4 příčné řezy, 5 vzorové příčné řezy, tech zpráva, v úseku km 2,540-2,555
8,50=8,500 [A]
| 21 |  | 752813 |  |  |  |  | PŘELOŽKY KABELŮ MÍSTNÍCH DO CHRÁNIČKY | [9 empty] | M | 6.5 | ____________ |  |  | ____________
stranová přeložka, zaměřeno acad, viz příloha č. 2 situace, 4 příčné řezy, 5 vzorové příčné řezy, tech zpráva, v úseku km 2,540-2,555
6,50=6,500 [A]
| 22 |  | 752843 |  |  |  |  | PŘELOŽKY KABELŮ OPTICKÝCH DO CHRÁNIČKY | [9 empty] | M | 4 | ____________ |  |  | ____________
zaměřeno acad, viz příloha č. 2 situace, 4 příčné řezy, 5 vzorové příčné řezy, tech zpráva, v úseku km 2,495
4=4,000 [A]
|  | 7 |  |  |  |  | Silnoproud | [13 empty] | ____________
|  | 8 |  |  |  |  | Potrubí
| 23 |  | 82700 |  |  |  |  | KABELOVÝ ŽLAB T2N S VÍKEM | [9 empty] | M | 4 | ____________ |  |  | ____________
zaměřeno acad, viz příloha č. 2 situace, 4 příčné řezy, 5 vzorové příčné řezy, tech zpráva, v úseku km 2,495
4=4,000 [A]
| 24 |  | 87627 |  |  |  |  | CHRÁNIČKY Z TRUB PLAST DN DO 100MM | [9 empty] | M | 22.5 | ____________ |  |  | ____________
trubka PE110, zaměřeno acad, viz příloha č. 2 situace, 4 příčné řezy, 5 vzorové příčné řezy, tech zpráva,
6,50+(8+8)=22,500 [A]
| Technická specifikace: | [9 empty] | - položky pro zhotovení potrubí platí bez ohledu na sklon. - výrobní dokumentaci (včetně technologického předpisu) - dodání veškerého trubního a pomocného materiálu (trouby, trubky, tvarovky, spojovací a těsnící materiál a pod.), podpěrných, závěsných a upevňovacích prvků, včetně potřebných úprav - úprava a příprava podkladu a podpěr, očištění a ošetření podkladu a podpěr - zřízení plně funkčního potrubí, kompletní soustavy, podle příslušného technologického předpisu - zřízení potrubí i jednotlivých částí po etapách, včetně pracovních spar a spojů, pracovního zaslepení konců a pod. - úprava prostupů, průchodů šachtami a komorami, okolí podpěr a vyústění, zaústění, napojení, vyvedení a upevnění odpad. výustí - ochrana potrubí nátěrem (vč. úpravy povrchu), případně izolací, nejsou-li tyto práce předmětem jiné položky - úprava, očištění a ošetření prostoru kolem potrubí - položky platí pro práce prováděné v prostoru zapaženém i nezapaženém a i v kolektorech, chráničkách - položky zahrnují i práce spojené s nutnými obtoky, převáděním a čerpáním vody - u ocelového potrubí opláštění dle dokumentace a nutné opravy opláštění při jeho poškození
| 25 |  | 87627 |  |  |  | a | CHRÁNIČKY Z TRUB PLAST DN DO 100MM | [9 empty] | M | 6.5 | ____________ |  |  | ____________
dělená trubka PE110, zaměřeno acad, viz příloha č. 2 situace, 4 příčné řezy, 5 vzorové příčné řezy, tech zpráva, viz km 2,540
6,50=6,500 [A]
| Technická specifikace: | [9 empty] | - položky pro zhotovení potrubí platí bez ohledu na sklon. - výrobní dokumentaci (včetně technologického předpisu) - dodání veškerého trubního a pomocného materiálu (trouby, trubky, tvarovky, spojovací a těsnící materiál a pod.), podpěrných, závěsných a upevňovacích prvků, včetně potřebných úprav - úprava a příprava podkladu a podpěr, očištění a ošetření podkladu a podpěr - zřízení plně funkčního potrubí, kompletní soustavy, podle příslušného technologického předpisu - zřízení potrubí i jednotlivých částí po etapách, včetně pracovních spar a spojů, pracovního zaslepení konců a pod. - úprava prostupů, průchodů šachtami a komorami, okolí podpěr a vyústění, zaústění, napojení, vyvedení a upevnění odpad. výustí
- ochrana potrubí nátěrem (vč. úpravy povrchu), případně izolací, nejsou-li tyto práce předmětem jiné položky - úprava, očištění a ošetření prostoru kolem potrubí - položky platí pro práce prováděné v prostoru zapaženém i nezapaženém a i v kolektorech, chráničkách - položky zahrnují i práce spojené s nutnými obtoky, převáděním a čerpáním vody - u ocelového potrubí opláštění dle dokumentace a nutné opravy opláštění při jeho poškození
| 26 |  | 899522 |  |  |  |  | OBETON POTRUBÍ Z PROST BETONU DO C12/15 (B15) | [9 empty] | M3 | 0.798 | ____________ |  |  | ____________
zaměřeno acad, viz příloha č. 2 situace, 4 příčné řezy, 5 vzorové příčné řezy, tech zpráva,
(0,09*14,50)-(0,10*0,35*14,50)=0,798 [A]
| Technická specifikace: | [9 empty] | - dodání čerstvého betonu (betonové směsi) požadované kvality, jeho uložení do požadovaného tvaru při jakékoliv hustotě výztuže, konzistenci čerstvého betonu a způsobu hutnění, ošetření a ochranu betonu, - zhotovení nepropustného, mrazuvzdorného betonu a betonu požadované trvanlivosti a vlastností, - užití potřebných přísad a technologií výroby betonu, - zřízení pracovních a dilatačních spar, včetně potřebných úprav, výplně, vložek, opracování, očištění a ošetření, - bednění požadovaných konstr. (i ztracené) s úpravou dle požadované kvality povrchu betonu, včetně odbedňovacích a odskružovacích prostředků, - podpěrné konstr. (skruže) a lešení všech druhů pro bednění, uložení čerstvého betonu, výztuže a doplňkových konstr., vč. požadovaných otvorů, ochranných a bezpečnostních opatření a základů těchto konstrukcí a lešení, - vytvoření kotevních čel, kapes, nálitků, a sedel, - zřízení všech požadovaných otvorů, kapes, výklenků, prostupů, dutin, drážek a pod., vč. ztížení práce a úprav kolem nich, - úpravy pro osazení výztuže, doplňkových konstrukcí a vybavení, - úpravy povrchu pro položení požadované izolace, povlaků a nátěrů, případně vyspravení, - ztížení práce u kabelových a injektážních trubek a ostatních zařízení osazovaných do betonu, - konstrukce betonových kloubů, upevnění kotevních prvků a doplňkových konstrukcí, - nátěry zabraňující soudržnost betonu a bednění, - výplň, těsnění a tmelení spar a spojů, - opatření povrchů betonu izolací proti zemní vlhkosti v částech, kde přijdou do styku se zeminou nebo kamenivem, - případné zřízení spojovací vrstvy u základů, - úpravy pro osazení zařízení ochrany konstrukce proti vlivu bludných proudů
|  | 8 |  |  |  |  | Potrubí | [13 empty] | ____________
| Celkem: | [20 empty] | ____________