## 41614-0a
Příloha č.3
Chrlice - Rebešovice, most ev.č. 41614-0a přes D2
Název položky | jednotka | sazba za jednotku v Kč bez DPH | počet jednotek | Cena celkem v Kč bez DPH
Přípravné práce a zajištěné podkladů | h |  | 6 | 0
Příprava, řízení a vyhodnocení průzkumů a zkoušek
Vizuální prohlídka včetně foto v terénu, výběr měřících míst | ks |  | 1 | 0
Sestavení záznamů, vyhodnocení zkoušek, návrh řešení stavu | ks |  | 1 | 0
Měření pevnosti betonu tvrdoměrem: koncové příčníky 16 ks, vzpěry mezilehlých podpěr 16 ks, NK - nosníky DS-A 16 ks | ks |  | 48 | 0
Upřesnění pevnosti betonu jádrovými vrty
Odběr vzorků délka 250mm průměr 100mm nebo délka 125mm průměr 50 mm dle ČSN ( vývrt): koncové příčníky 1 ks, vzpěry mezilehlých podpěr 1 ks, NK - nosníky DS-A 1 ks | ks |  | 3 | 0
Zapravení vývrtů po otvorech (vývrt) | ks |  | 5 | 0
Stanovení válcové a krychelné pevnsti, koncování vývrtů, sádrování, rozdrcení vzorků v lisu (vývrt) | ks |  | 3 | 0
Stanovení nasákavosti | ks |  | 3 | 0
Odolnost vůči CHRL - jádrové vývrty: vzpěry MP | ks |  | 2 | 0
Pevnost povrchových vrstev betonu v tahu ( přídržnost): vzpěry MP 4 ks, koncové příčníky 2 ks, krajní nosníky 4 ks | ks |  | 10 | 0
Chemické vyšetření - zjištění ztráty pasiv. vlast. betonu (karbonatizace) - fenolftaleinový test: vzpěry MP 4 ks, koncové příčníky 2 ks, krajní nosníky 4 ks, mezilehlé nosníky 4 ks | ks |  | 14 | 0
Zpracování zprávy o laboratorních zkouškách | ks |  | 1 | 0
Zjištění druhu, množství, polohy a stavu výztuže - předpínací výztuž nosníků DS-A, 4 průřezy z boku:
Elektromagnetickou indukční metodou - zkoušení a zákres | ks |  | 4 | 0
Sekaná sonda - 4 průřezy | ks |  | 4 | 0
Zapravení porušených průřezů | ks |  | 4 | 0
Tloušťka a složení konstrukcí - skladba vozovky
Vrtaná sonda v silnici a na mostě, včetně vodotěsného zapravení | ks |  | 2 | 0
Zpřístupnění konstrukce - lehké pracovní lešení
Nájem lešení | den |  | 6 | 0
Stavba a přestavba lešení na nerovném, šikmém, ale pevném terénu - 16 přestaveb | ks |  | 16 | 0
Dopravní značení
Dopravní značení přenosné 8 ks | den |  | 1 | 0
Dopravní kužely 8 ks | den |  | 1 | 0
Světelný blikající kužel 2 ks | den |  | 2 | 0
Dopravné | ks |  | 1 | 0
|  | Cena celkem |  | 0