## Položky
HRUBÁ VRBKA - III/49919 oprava vozovky Hrubá Vrbka - Malá vrbka staničení km 0,660-1,040
Správa a údržba silnic Jihomoravského kraje, příspěvková organizace kraje
Položka |  | Text |  |  |  |  | Množství | m.j. | Cena | Celkem
1 | Zemní práce
1 | 113154323 | Frézování živičného krytu tl 50 mm pruh š 1 m pl do 10000 m2 bez překážek v trase |  |  |  |  | 2165 | m2 |  | 0 | _51U0MIV12
[5 empty] | Zemní práce Celkem : |  |  |  |  | 0
5 | Komunikace
2 | 572131312 | Vyrovnání povrchu dosavadních krytů živičnou směsí tl do 30 mm (ACP16) |  |  |  |  | 2165 | m2 |  | 0 | _51U0MIV3N
3 | 573231111 | Postřik živičný spojovací ze silniční emulze v množství 0,70 kg/m2 |  |  |  |  | 4255 | m2 |  | 0 | _51U0MIV2S
4 | 577134111 | Asfaltový beton vrstva obrusná ACO 11 (ABS) tř. I tl 40 mm š do 3 m z nemodifikovaného asfaltu |  |  |  |  | 2090 | m2 |  | 0 | _51U0MIV4J
[5 empty] | Komunikace Celkem : |  |  |  |  | 0
9 | Ostatní konstrukce a práce
9 | 998225111 | Přesun hmot pro pozemní komunikace s krytem z kamene, monolitickým betonovým nebo živičným |  |  |  |  | 443.916 | t |  | 0 | _51U0MIVCR
10 | 997013501 | Odvoz suti a vybouraných hmot na skládku nebo meziskládku do 1 km se složením |  |  |  |  | 255.47 | t |  | 0 | _51U0MIVAL
11 | 997013509 | Příplatek k odvozu suti a vybouraných hmot na skládku ZKD 1 km přes 1 km |  |  |  |  | 1277.35 | t |  | 0 | _51U0MIVBW
[5 empty] | Ostatní konstrukce a práce Celkem : |  |  |  |  | 0
STAVBA CELKEM |  |  | Sazba DPH | DPH celkem |  | cena bez DPH: |  |  | 0
|  |  | 21 | 0 |  | cena s DPH: |  |  | 0