## CNC frézovací centrum
[6 empty] | s DPH | 0
1.21
CNC frézovací centrum |  |  |  | vyplnit údaje |  | bez DPH | 0
Popis | Ident | Jednotka | Rozměr | Nabízené | KS | cena v CZK/ks | CENA CELKEM CZK
CNC frézovací centrum je tvořeno vertikálním CNC obráběcím centrem a robotem.
Parametry CNC frézovacího centra
Jednovřetenné vertikální frézovací centrum
Společný řídící systém pro CNC frézovací centrum (obráběcí centrum a robot)
Pojezdy os X,Y,Z minimálně 400x400x300
Centrální systém mazání
Minimálně 10 nástrojových pozic v zásobníku nástrojů
Sonda pro měření nástroje i obrobku bez kabelu
Možnost použít nástroj o průměru až 80 mm
Úplné krytování pracovního prostoru stroje
Úplná automatizace zakládání obrobku v režimu 3-osého obrábění včetně robota a automatického upínače
Minimálně 5 kontrolovaných os robota
Dosah robota minimálně 500mm
Nosnost robota na zápěstí minimálně 4kg
Pracovní světlo uvnitř stroje
Základní sada nástrojových držáků
Ruční kolečko
Návod na obsluhu a údržbu stroje v ČJ
Návod na programování stroje v ČJ
Školení obsluhy
Externí pracoviště pro výuku programování CNC frézovacího centra (fréza a robot)- software a licence minimáně pro 14 PC
CE osvědčení o shodě
Stůl
Vnější rozměry pracovního stolu - min. |  | mm | 600x400
Upínací drážky
| počet - min. | ks | 3
Maximální přípustné zatížení stolu
(obrobek+upínač, jiné zařízení) - min. |  | kg | 200
Vřeteno
- provedení |  |  | vertikální
- otáčky - min.
| plynule | ot./min | 100 - 10000
Ostatní
Záruka |  |  | 24 měsíců
Specifikace a cena:
CNC frézovací centrum | 0 |  |  |  | 1 |  | 0