## Zadání
ZADÁNÍ S VÝKAZEM VÝMĚR
Stavba: Stavební úpravy objektu a oprava zpevněných ploch - projektová dokumentace, k.ú. Hostim, parc.č. st. 1, st. 2
Objekt: Úprava domovního plynovodu
Objednatel: Jihomoravský kraj, Žerotínovo nám. 449/,3, 602 00
Zhotovitel: | [5 empty] | Zpracoval:
Místo: Hostim | [5 empty] | Datum:
Č. | KCN | Kód položky | Popis | MJ | Množství celkem | Jednotková cena zadání | Celková cena zadání
1 | 2 | 3 | 4 | 5 | 6 | 7 | 8
|  | PSV | Práce a dodávky PSV |  |  |  | 19026.2512
|  | 723 | Zdravotechnika - vnitřní plynovod |  |  |  | 9999.3366
1 | 721 | 723111205 | Potrubí ocelové závitové černé bezešvé svařované běžné DN 32 | m | 18 | 424.6 | 7642.8
2 | 721 | 723150367 | Chránička D 57x2,9 mm | m | 0.5 | 123.2 | 61.6
3 | 721 | 723190203 | Přípojka plynovodní ocelová závitová černá bezešvá spojovaná na závit běžná DN 20 | kus | 1 | 291.5 | 291.5
20 | 721 | 723231164 | Kohout kulový přímý G 1 PN 42 do 185°C plnoprůtokový s koulí vnitřní závit těžká řada | kus | 1 | 811.8 | 811.8
6 | 721 | 723231165 | Kohout kulový přímý G 1 1/4 PN 42 do 185°C plnoprůtokový s koulí vnitřní závit těžká řada | kus | 1 | 1091.2 | 1091.2
21 | 721 | 998723101 | Přesun hmot tonážní pro vnitřní plynovod v objektech v do 6 m | t | 0.071 | 1414.6 | 100.4366
|  | 733 | Ústřední vytápění - rozvodné potrubí |  |  |  | 3086.9146
7 | 731 | 733110806 | Demontáž potrubí ocelového závitového do DN 32 | m | 33 | 93.5 | 3085.5
22 | 731 | 998733101 | Přesun hmot tonážní pro rozvody potrubí v objektech v do 6 m | t | 0.001 | 1414.6 | 1.4146
|  | 783 | Dokončovací práce - nátěry |  |  |  | 5940
13 | 783 | 783664551 | Základní jednonásobný olejový nátěr potrubí DN do 50 mm | m | 18 | 66 | 1188
14 | 783 | 783667671 | Krycí dvojnásobný olejový nátěr potrubí DN do 200 mm | m | 18 | 264 | 4752
|  | M | Práce a dodávky M |  |  |  | 4533.1
|  | 23-M | Montáže potrubí |  |  |  | 4533.1
8 | 923 | 230021026 | Montáž trubní díly přivařovací tř.11-13 do 1 kg D 38 mm tl 2,6 mm | kus | 1 | 682 | 682
9 | 316 | 316P316105 | Dno deskové přivařovací ČSN 13 1815 DN 32 PN 40 | kus | 1 | 115.5 | 115.5
15 | 923 | 230200004 | Montáž plynovodních přípojek svářením DN 32 (1 1/4") | m | 1.5 | 1375 | 2062.5
17 | 552 | 552711360 | OCELOVÉ POTRUBÍ DN 32 S PE IZOLACÍ N,n, PN 16, mat. 11.353, dle ČSN 425710.0/76, ČSN 425715.01/81, ŠN 420250.22/88 | m | 1.5 | 235.4 | 353.1
10 | 923 | 230210004 | Oprava opláštění, izolace svarů ovinem páskou za studena 4vrstvy | m2 | 0.5 | 220 | 110
11 | 628 | 628520200 | Izolační páska proti korozi R30A 50 mm/15 m | ks | 1 | 352 | 352
12 | 628 | 628520201 | Izolační nátěr proti korozi, Láhev 1 litr | ks | 1 | 858 | 858
|  | N00 | Nepojmenované práce |  |  |  | 3795
|  | N01 | Nepojmenovaný díl |  |  |  | 3795
18 | 923 | 900-0001 | HZS - nezměřitelné práce - Práce v tarifní třídě 5-Demontáž plynových topidel | hod | 3 | 440 | 1320
19 | 923 | 900-0003 | HZS - Revize provozního souboru a stavebního objektu | hod | 5 | 495 | 2475
|  |  | Celkem bez DPH |  |  |  | 27354.3512