## Stavba
| Slepý rozpočet stavby |  |  |  |  | Datum:
| Stavba : | 357 | Domov pro seniory Hostim, příspěvková organizace
| Objednatel : | Domov pro seniory Hostim, příspěvková organizace |  |  |  | IČO : | 45671761
|  | Hostim 1 |  |  |  | DIČ : | CZ45671761
| 67154 | Hostim
| Zhotovitel : | Tocháček, spol.s r.o. |  |  |  | IČO : | 44961367
|  | Slovinská 36 |  |  |  | DIČ : | CZ44961367
| 612 00 | Brno
| Za zhotovitele : |  |  |  |  | Za objednatele :
| _______________ |  |  |  |  | _______________
Rozpočtové náklady
Základ pro DPH |  | 15 | % |  |  |  | 22458125
DPH |  | 15 | % |  |  |  | 3368719
Základ pro DPH |  | 21 | % |  |  |  | 0
DPH |  | 21 | % |  |  |  | 0
Cena celkem za stavbu | [6 empty] | 25826844
Rekapitulace stavebních objektů a provozních souborů
Číslo a název objektu / provozního souboru |  |  |  | Cena celkem | Základ DPH 15 % | Základ DPH 21 % | DPH celkem | %
10 | Stavební úpravy objektu |  |  | 24028548.7917 | 20894390.2537 | 0 | 3134158.538 | 93.0371
11 | Oprava zpevněných ploch |  |  | 1798295.192 | 1563734.9495 | 0 | 234560.2424 | 6.9629
Celkem za stavbu |  |  |  | 25826843.9837 | 22458125.2032 | 0 | 3368718.7805 | 100
Rekapitulace stavebních rozpočtů
Číslo objektu | Číslo a název rozpočtu |  |  | Cena celkem | Základ DPH 15 % | Základ DPH 21 % | DPH celkem | %
10 | 17/02/03-1 Rozpočet k projektu (výkaz výměr) |  |  | 24028548.7917 | 20894390.2537 | 0 | 3134158.538 | 93.0371
11 | 17/02/23-1 Rozpočet k projektu (výkaz výměr) |  |  | 1798295.192 | 1563734.9495 | 0 | 234560.2424 | 6.9629
Celkem za stavbu |  |  |  | 25826843.9837 | 22458125.2032 | 0 | 3368718.7805 | 100
Rekapitulace stavebních dílů
Číslo a název dílu |  |  | % | HSV | PSV | Dodávka | Montáž | HZS
01 | VON - Vedlejší a ostatní náklady |  |  | 0 | 0 | 0 | 0 | 0
1 | Zemní práce |  |  | 0 | 0 | 0 | 0 | 0
18 | Povrchové úpravy terénu |  |  | 0 | 0 | 0 | 0 | 0
2 | Základy a zvláštní zakládání |  |  | 0 | 0 | 0 | 0 | 0
21 | Úprava podloží a základ.spáry |  |  | 0 | 0 | 0 | 0 | 0
3 | Svislé a kompletní konstrukce |  |  | 0 | 0 | 0 | 0 | 0
31 | Zdi podpěrné a volné |  |  | 0 | 0 | 0 | 0 | 0
314 | Komíny |  |  | 0 | 0 | 0 | 0 | 0
33 | Sloupy a pilíře,stožáry,stojky |  |  | 0 | 0 | 0 | 0 | 0
342 | Sádrokartonové konstrukce |  |  | 0 | 0 | 0 | 0 | 0
4 | Vodorovné konstrukce |  |  | 0 | 0 | 0 | 0 | 0
41 | Stropy a stropní konstrukce |  |  | 0 | 0 | 0 | 0 | 0
43 | Schodiště |  |  | 0 | 0 | 0 | 0 | 0
46 | Zpevněné plochy |  |  | 0 | 0 | 0 | 0 | 0
61 | Upravy povrchů vnitřní |  |  | 0 | 0 | 0 | 0 | 0
62 | Úpravy povrchů vnější |  |  | 0 | 0 | 0 | 0 | 0
63 | Podlahy a podlahové konstrukce |  |  | 0 | 0 | 0 | 0 | 0
64 | Výplně otvorů |  |  | 0 | 0 | 0 | 0 | 0
711 | Izolace proti vodě |  |  | 0 | 0 | 0 | 0 | 0
713 | Izolace tepelné |  |  | 0 | 0 | 0 | 0 | 0
720 | Zdravotechnická instalace |  |  | 0 | 0 | 0 | 0 | 0
722 | Přípojka vody |  |  | 0 | 0 | 0 | 0 | 0
723 | Plynovod |  |  | 0 | 0 | 0 | 0 | 0
730 | Ústřední vytápění |  |  | 0 | 0 | 0 | 0 | 0
762 | Konstrukce tesařské |  |  | 0 | 0 | 0 | 0 | 0
764 | Konstrukce klempířské |  |  | 0 | 0 | 0 | 0 | 0
765 | Krytiny tvrdé |  |  | 0 | 0 | 0 | 0 | 0
766 | Konstrukce truhlářské |  |  | 0 | 0 | 0 | 0 | 0
771 | Podlahy z dlaždic a obklady |  |  | 0 | 0 | 0 | 0 | 0
776 | Podlahy povlakové |  |  | 0 | 0 | 0 | 0 | 0
777 | Podlahy ze syntetických hmot |  |  | 0 | 0 | 0 | 0 | 0
781 | Obklady keramické |  |  | 0 | 0 | 0 | 0 | 0
783 | Nátěry |  |  | 0 | 0 | 0 | 0 | 0
784 | Malby |  |  | 0 | 0 | 0 | 0 | 0
799 | Výtahy |  |  | 0 | 0 | 0 | 0 | 0
8 | Trubní vedení |  |  | 0 | 0 | 0 | 0 | 0
89 | Ostatní konstrukce na trubním vedení |  |  | 0 | 0 | 0 | 0 | 0
9 | Ostatní konstrukce, bourání |  |  | 0 | 0 | 0 | 0 | 0
900 | Hodinové zúčtovací sazby |  |  | 0 | 0 | 0 | 0 | 0
91 | Doplňující práce na komunikaci |  |  | 0 | 0 | 0 | 0 | 0
94 | Lešení a stavební výtahy |  |  | 0 | 0 | 0 | 0 | 0
95 | Dokončovací konstrukce na pozemních stavbách |  |  | 0 | 0 | 0 | 0 | 0
96 | Bourání konstrukcí |  |  | 0 | 0 | 0 | 0 | 0
99 | Staveništní přesun hmot |  |  | 0 | 0 | 0 | 0 | 0
D96 | Přesuny suti a vybouraných hmot |  |  | 0 | 0 | 0 | 0 | 0
M21 | Elektromontáže |  |  | 0 | 0 | 0 | 0 | 0
Celkem za stavbu |  |  |  | 0 | 0 | 0 | 0 | 0
Rekapitulace vedlejších rozpočtových nákladů
Název vedlejšího nákladu | [5 empty] | Cena celkem
Ztížené výrobní podmínky | [5 empty] | 0
Oborová přirážka | [5 empty] | 0
Přesun stavebních kapacit | [5 empty] | 0
Mimostaveništní doprava | [5 empty] | 0
Zařízení staveniště | [5 empty] | 0
Provoz investora | [5 empty] | 0
Kompletační činnost (IČD) | [5 empty] | 0
Rezerva rozpočtu | [5 empty] | 0
Celkem za stavbu | [5 empty] | 0

## 10 170203-1 KL
SLEPÝ ROZPOČET
Rozpočet |  | 17/02/03-1 | Rozpočet k projektu (výkaz výměr) | JKSO
Objekt |  |  |  | SKP
10 |  | Stavební úpravy objektu |  | Měrná jednotka
Stavba |  |  |  | Počet jednotek
357 |  | Domov pro seniory Hostim, příspěvková organizace |  | Náklady na m.j. | 0
Projektant |  |  |  | Typ rozpočtu
Zpracovatel projektu
Objednatel |  | Domov pro seniory Hostim, příspěvková organizace
Dodavatel |  |  |  | Zakázkové číslo
Rozpočtoval |  |  |  | Počet listů
ROZPOČTOVÉ NÁKLADY
Základní rozpočtové náklady |  |  | Ostatní rozpočtové náklady
| HSV celkem | 8933984.0665 | Ztížené výrobní podmínky |  | 0
Z | PSV celkem | 9987267.1872 | Oborová přirážka |  | 0
R | M práce celkem | 1867539 | Přesun stavebních kapacit |  | 0
N | M dodávky celkem | 0 | Mimostaveništní doprava |  | 0
ZRN celkem |  | 20788790.2537 | Zařízení staveniště |  | 0
|  |  | Provoz investora |  | 0
HZS |  | 105600 | Kompletační činnost (IČD) |  | 0
ZRN+HZS |  | 20894390.2537 | Ostatní náklady neuvedené |  | 0
ZRN+ost.náklady+HZS |  | 20894390.2537 | Ostatní náklady celkem |  | 0
Vypracoval |  |  | Za zhotovitele | Za objednatele
Jméno : |  |  | Jméno : | Jméno :
Datum : |  |  | Datum : | Datum :
Podpis : |  |  | Podpis: | Podpis:
Základ pro DPH |  | 15 | % | 20894390.2537
DPH |  | 15 | % | 3134159
Základ pro DPH |  | 0 | % | 0
DPH |  | 0 | % | 0
CENA ZA OBJEKT CELKEM |  |  |  | 24028549
Poznámka :

## 10 170203-1 Rek
Stavba : |  | 357 Domov pro seniory Hostim, příspěvková organizace |  |  | Rozpočet : | 17/02/03-1
Objekt : |  | 10 Stavební úpravy objektu |  |  | Rozpočet k projektu (výkaz výměr)
REKAPITULACE STAVEBNÍCH DÍLŮ
| Stavební díl |  | HSV | PSV | Dodávka | Montáž | HZS
01 | VON - Vedlejší a ostatní náklady |  | 308000 | 0 | 0 | 0 | 0
1 | Zemní práce |  | 607779.7435 | 0 | 0 | 0 | 0
2 | Základy a zvláštní zakládání |  | 317941.7051 | 0 | 0 | 0 | 0
21 | Úprava podloží a základ.spáry |  | 98174.4884 | 0 | 0 | 0 | 0
3 | Svislé a kompletní konstrukce |  | 785512.8063 | 0 | 0 | 0 | 0
314 | Komíny |  | 105281.97 | 0 | 0 | 0 | 0
33 | Sloupy a pilíře,stožáry,stojky |  | 116690.6542 | 0 | 0 | 0 | 0
342 | Sádrokartonové konstrukce |  | 459863.39 | 0 | 0 | 0 | 0
4 | Vodorovné konstrukce |  | 173612.5455 | 0 | 0 | 0 | 0
41 | Stropy a stropní konstrukce |  | 761127.255 | 0 | 0 | 0 | 0
43 | Schodiště |  | 48827.0203 | 0 | 0 | 0 | 0
61 | Upravy povrchů vnitřní |  | 614785.2645 | 0 | 0 | 0 | 0
62 | Úpravy povrchů vnější |  | 1554649.2313 | 0 | 0 | 0 | 0
63 | Podlahy a podlahové konstrukce |  | 162436.1837 | 0 | 0 | 0 | 0
64 | Výplně otvorů |  | 109550 | 0 | 0 | 0 | 0
8 | Trubní vedení, kanalizace |  | 92130 | 0 | 0 | 0 | 0
89 | Ostatní konstrukce na trubním vedení |  | 87378 | 0 | 0 | 0 | 0
900 | Hodinové zúčtovací sazby |  | 0 | 0 | 0 | 0 | 105600
94 | Lešení a stavební výtahy |  | 249237.664 | 0 | 0 | 0 | 0
95 | Dokončovací konstrukce na pozemních stavbách |  | 96325.4 | 0 | 0 | 0 | 0
96 | Bourání konstrukcí |  | 708993.1024 | 0 | 0 | 0 | 0
99 | Staveništní přesun hmot |  | 718930.1548 | 0 | 0 | 0 | 0
711 | Izolace proti vodě |  | 0 | 173016.8318 | 0 | 0 | 0
713 | Izolace tepelné |  | 0 | 529243.5805 | 0 | 0 | 0
720 | Zdravotechnická instalace |  | 0 | 1477808 | 0 | 0 | 0
722 | Přípojka vody |  | 0 | 30708.5052 | 0 | 0 | 0
723 | Plynovod |  | 0 | 27354 | 0 | 0 | 0
730 | Ústřední vytápění |  | 0 | 1452664 | 0 | 0 | 0
762 | Konstrukce tesařské |  | 0 | 1334959.802 | 0 | 0 | 0
764 | Konstrukce klempířské |  | 0 | 447808.7226 | 0 | 0 | 0
765 | Krytiny tvrdé |  | 0 | 769624.7196 | 0 | 0 | 0
766 | Konstrukce truhlářské |  | 0 | 1660679.901 | 0 | 0 | 0
771 | Podlahy z dlaždic a obklady |  | 0 | 422190.97 | 0 | 0 | 0
776 | Podlahy povlakové |  | 0 | 178413.9169 | 0 | 0 | 0
777 | Podlahy ze syntetických hmot |  | 0 | 91368.7315 | 0 | 0 | 0
781 | Obklady keramické |  | 0 | 253274.6497 | 0 | 0 | 0
783 | Nátěry |  | 0 | 108920.502 | 0 | 0 | 0
784 | Malby |  | 0 | 160827.3544 | 0 | 0 | 0
799 | Výtahy |  | 0 | 868403 | 0 | 0 | 0
M21 | Elektromontáže |  | 0 | 0 | 0 | 1867539 | 0
D96 | Přesuny suti a vybouraných hmot |  | 756757.4875 | 0 | 0 | 0 | 0
| CELKEM OBJEKT |  | 8933984.0665 | 9987267.1872 | 0 | 1867539 | 105600
VEDLEJŠÍ ROZPOČTOVÉ NÁKLADY
Název VRN |  |  | Kč | % | Základna |  | Kč
Ztížené výrobní podmínky |  |  |  |  | 0 |  | 0 | 0
Oborová přirážka |  |  |  |  | 0 |  | 0 | 0
Přesun stavebních kapacit |  |  |  |  | 0 |  | 0 | 0
Mimostaveništní doprava |  |  |  |  | 0 |  | 0 | 0
Zařízení staveniště |  |  |  |  | 0 |  | 0 | 1
Provoz investora |  |  |  |  | 0 |  | 0 | 1
Kompletační činnost (IČD) |  |  |  |  | 0 |  | 0 | 2
Rezerva rozpočtu |  |  |  |  | 0 |  | 0 | 2
| CELKEM VRN |  |  |  |  | 0

## 10 170203-1 Pol
Slepý rozpočet
Stavba : |  | 357 Domov pro seniory Hostim, příspěvková organizace |  | Rozpočet: | 17/02/03-1
Objekt : |  | 10 Stavební úpravy objektu |  | Rozpočet k projektu (výkaz výměr)
P.č. | Číslo položky | Název položky | MJ | množství | cena / MJ | celkem (Kč) | Jednotková hmotnost | Celková hmotnost | Jednotková dem.hmot. | Celková dem.hmot.
Díl: | 01 | VON - Vedlejší a ostatní náklady | [10 empty] | 1
1 | 001-01 | Zařízení staveniště, BOZP | kompl | 1 | 225000 | 225000 | 0 | 0 |  | 0 |  |  | 2 | 12 | 0 | 1 | 1 | 225000 | 0 | 0 | 0 | 0 | 12 | 0
|  | Veškeré náklady a činnosti související s vybudováním, provozem a likvidací staveniště, vč. zajištění připojení na elektrickou energii, vodu a odvodnění staveniště, vč. provádění každodenního hrubého úklidu staveniště a vč. průběžné likvidace vznikajících odpadů oprávněnou osobou.: |  | 0 | [7 empty] | Veškeré náklady a činnosti související s vybudováním, provozem a likvidací staveniště, vč. zajištění připojení na elektrickou energii, vodu a odvodnění staveniště, vč. provádění každodenního hrubého úklidu staveniště a vč. průběžné likvidace vznikajících odpadů oprávněnou osobou.:
|  | Standardní prvky BOZP (mobilní oplocení, výstražné značení, přechody výkopů vč. oplocení, zábradlí, atd - vč. jejich dodávky, montáže, údržby a demnotáže, resp. likvidace) a povinnosti vyplívající z plánu BOZP vč. připomínek příslušných orgánů.: |  | 0 | [7 empty] | Standardní prvky BOZP (mobilní oplocení, výstražné značení, přechody výkopů vč. oplocení, zábradlí, atd - vč. jejich dodávky, montáže, údržby a demnotáže, resp. likvidace) a povinnosti vyplívající z plánu BOZP vč. připomínek příslušných orgánů.:
|  | 1 |  | 1 | [7 empty] | 1
2 | 001-02 | Dočasné dopravní značení | kompl | 1 | 6000 | 6000 | 0 | 0 |  | 0 |  |  | 2 | 12 | 0 | 2 | 1 | 6000 | 0 | 0 | 0 | 0 | 12 | 0
|  | Náklady na vyhotovení návrhu dočasného dopravního značení a zvláštního užívání komunikace, vč. projednání, odsouhlasení s dotčenými orgány a organizacemi a zajištění správních rozhodnutí, dodání dopravních značek a světelné signalizace, jejich rozmístění a přemísťování a jejich údržba v průběhu výstavby vč. následného odstranění, poplatky za správní řízení, splnění podmínek správních rozhodnutí a orgánů DOSS.: |  | 0 | [7 empty] | Náklady na vyhotovení návrhu dočasného dopravního značení a zvláštního užívání komunikace, vč. projednání, odsouhlasení s dotčenými orgány a organizacemi a zajištění správních rozhodnutí, dodání dopravních značek a světelné signalizace, jejich rozmístění a přemísťování a jejich údržba v průběhu výstavby vč. následného odstranění, poplatky za správní řízení, splnění podmínek správních rozhodnutí a orgánů DOSS.:
|  | 1 |  | 1 | [7 empty] | 1
3 | 001-03 | Geodetické vytyčení | kompl | 1 | 11000 | 11000 | 0 | 0 |  | 0 |  |  | 2 | 12 | 0 | 3 | 1 | 11000 | 0 | 0 | 0 | 0 | 12 | 0
|  | Vytyčení nově budovaných inženýrskýchsítí a stavebních objektů, vytyčení hranice pozemku, vytyčení stávajících inženýrských sítí, kontrolní měření.: |  | 0 | [7 empty] | Vytyčení nově budovaných inženýrskýchsítí a stavebních objektů, vytyčení hranice pozemku, vytyčení stávajících inženýrských sítí, kontrolní měření.:
|  | 1 |  | 1 | [7 empty] | 1
4 | 001-04 | Geodetické zaměření řešených stavebních objektů po dokončení díla | kompl | 1 | 6000 | 6000 | 0 | 0 |  | 0 |  |  | 2 | 12 | 0 | 4 | 1 | 6000 | 0 | 0 | 0 | 0 | 12 | 0
|  | Geodetické zaměření řešených stavebních objektů, zpevněné plochy, parkoviště, chodníky.: |  | 0 | [7 empty] | Geodetické zaměření řešených stavebních objektů, zpevněné plochy, parkoviště, chodníky.:
|  | 1 |  | 1 | [7 empty] | 1
5 | 001-05 | Geodetické zaměření inženýrských objektů po doknčení díla | kompl | 1 | 11000 | 11000 | 0 | 0 |  | 0 |  |  | 2 | 12 | 0 | 5 | 1 | 11000 | 0 | 0 | 0 | 0 | 12 | 0
|  | Geodetické zaměření inženýrských objektů: |  | 0 | [7 empty] | Geodetické zaměření inženýrských objektů:
|  | 1 |  | 1 | [7 empty] | 1
6 | 001-06 | Geometrický plán | kompl | 1 | 9000 | 9000 | 0 | 0 |  | 0 |  |  | 2 | 12 | 0 | 6 | 1 | 9000 | 0 | 0 | 0 | 0 | 12 | 0
|  | Geometrický plán objektů podléhajících vkladu do katastru nemovitostí (budovy, inženýrské sítě, věcná břemena k částem pozemků): |  | 0 | [7 empty] | Geometrický plán objektů podléhajících vkladu do katastru nemovitostí (budovy, inženýrské sítě, věcná břemena k částem pozemků):
|  | 1 |  | 1 | [7 empty] | 1
7 | 001-07 | Projektová dokumentace skutečného provedení | kompl | 1 | 15000 | 15000 | 0 | 0 |  | 0 |  |  | 2 | 12 | 0 | 7 | 1 | 15000 | 0 | 0 | 0 | 0 | 12 | 0
|  | Náklady na vyhotovení dokumentace skutečného provedení: |  | 0 | [7 empty] | Náklady na vyhotovení dokumentace skutečného provedení:
|  | 1 |  | 1 | [7 empty] | 1
8 | 001-08 | Mimostaveništní doprava, přesun technologických zařízení | kompl | 1 | 3000 | 3000 | 0 | 0 |  | 0 |  |  | 2 | 12 | 0 | 8 | 1 | 3000 | 0 | 0 | 0 | 0 | 12 | 0
|  | Náklady spojené s dopravou strojů a zařízení do staveništního skladu a přesun strojů a zařízení do pracovní zóny pokud nejsou uvedeny v položkových soupisech jednotlivých částí zakázky.: |  | 0 | [7 empty] | Náklady spojené s dopravou strojů a zařízení do staveništního skladu a přesun strojů a zařízení do pracovní zóny pokud nejsou uvedeny v položkových soupisech jednotlivých částí zakázky.:
|  | 1 |  | 1 | [7 empty] | 1
9 | 001-09 | Kompletace dokladové části stavby k předání, převzetí a kolaudaci díla | kompl | 1 | 15000 | 15000 | 0 | 0 |  | 0 |  |  | 2 | 12 | 0 | 9 | 1 | 15000 | 0 | 0 | 0 | 0 | 12 | 0
|  | Doklady o vlastnostech materiálů, o provedených zkouškách a měření, o výchozích kontrolách provozuschopnosti, zaškolení obsluhy, revizní zprávy, doklady o oprávnění k provádění prací, doklady o likvidaci odpadů, návody k obsluze, kopie záručních listů, atd...: |  | 0 | [7 empty] | Doklady o vlastnostech materiálů, o provedených zkouškách a měření, o výchozích kontrolách provozuschopnosti, zaškolení obsluhy, revizní zprávy, doklady o oprávnění k provádění prací, doklady o likvidaci odpadů, návody k obsluze, kopie záručních listů, atd...:
|  | 1 |  | 1 | [7 empty] | 1
10 | 001-10 | Soubor zimních opatření | kompl | 1 | 3000 | 3000 | 0 | 0 |  | 0 |  |  | 2 | 12 | 0 | 10 | 1 | 3000 | 0 | 0 | 0 | 0 | 12 | 0
|  | Náklady spojené s prováděním prací v zimním období (přísady do malt a betonů, ochrana proti promrznutí malt a betonů, zakrývání konstrukcí, zazimování stavby, temperování staveb, odklízení sněhu).: |  | 0 | [7 empty] | Náklady spojené s prováděním prací v zimním období (přísady do malt a betonů, ochrana proti promrznutí malt a betonů, zakrývání konstrukcí, zazimování stavby, temperování staveb, odklízení sněhu).:
|  | 1 |  | 1 | [7 empty] | 1
11 | 001-11 | Poskytnutí zařízení staveniště (jeho části) pro umožnění činnosti TDS, AD, SÚ, pro kontrolní dny | kompl | 1 | 3000 | 3000 | 0 | 0 |  | 0 |  |  | 2 | 12 | 0 | 11 | 1 | 3000 | 0 | 0 | 0 | 0 | 12 | 0
|  | Poskytnutí krytého, čistého prostoru vč. vybavení pracovním stolem a 4 židlemi (např. stavební buňka - kancelář stavby, místnost v objektu, ...): |  | 0 | [7 empty] | Poskytnutí krytého, čistého prostoru vč. vybavení pracovním stolem a 4 židlemi (např. stavební buňka - kancelář stavby, místnost v objektu, ...):
|  | 1 |  | 1 | [7 empty] | 1
12 | 001-12 | Zábory veřejných prostranství, vč. komunikací | kompl | 1 | 1000 | 1000 | 0 | 0 |  | 0 |  |  | 2 | 12 | 0 | 12 | 1 | 1000 | 0 | 0 | 0 | 0 | 12 | 0
|  | Náklady spojené se zábory veřejných prostranství, vč. komunikací (poplatky za zařízení záboru a nájemné za užívání veřejných ploch).: |  | 0 | [7 empty] | Náklady spojené se zábory veřejných prostranství, vč. komunikací (poplatky za zařízení záboru a nájemné za užívání veřejných ploch).:
|  | 1 |  | 1 | [7 empty] | 1
| Celkem za | 01 VON - Vedlejší a ostatní náklady |  |  |  | 308000 |  | 0 |  | 0 |  |  | 4 |  |  |  |  | 308000 | 0 | 0 | 0 | 0
Díl: | 1 | Zemní práce | [10 empty] | 1
13 | 130001101R00 | Příplatek za ztížené hloubení v blízkosti vedení | m3 | 12.5 | 551 | 6887.5 | 0 | 0 | 0 | 0 |  |  | 2 | 1 | 1 | 1 | 1 | 6887.5 | 0 | 0 | 0 | 0 | 1 | 1
|  | v blízkosti křížení stávajícího vedení: |  | 0 | [7 empty] | v blízkosti křížení stávajícího vedení:
|  | 1,5*1,5*1*2+1*1,45*1+1*1,75*1+1*1*1,2*4 |  | 12.5 | [7 empty] | 1,5*1,5*1*2+1*1,45*1+1*1,75*1+1*1*1,2*4
14 | 131301110R00 | Hloubení nezapaž. jam hor.4 do 50 m3, STROJNĚ | m3 | 13.85 | 349 | 4833.65 | 0 | 0 | 0 | 0 |  |  | 2 | 1 | 1 | 1 | 1 | 4833.65 | 0 | 0 | 0 | 0 | 1 | 1
|  | jáma pro pro zaslepení stávají části plynovodu: |  | 0 | [7 empty] | jáma pro pro zaslepení stávají části plynovodu:
|  | 1,5*1,5*1 |  | 2.25 | [7 empty] | 1,5*1,5*1
|  | jáma pro napojení zemní části plynu na objekt: |  | 0 | [7 empty] | jáma pro napojení zemní části plynu na objekt:
|  | 1,5*1,5*1 |  | 2.25 | [7 empty] | 1,5*1,5*1
|  | výkop šachet splaškové kanalizace: |  | 0 | [7 empty] | výkop šachet splaškové kanalizace:
|  | 1,5*1,5*1,05+1,5*1,5*1,95 |  | 6.75 | [7 empty] | 1,5*1,5*1,05+1,5*1,5*1,95
|  | výkop šachet dešťové kanalizace: |  | 0 | [7 empty] | výkop šachet dešťové kanalizace:
|  | 1*1*1,1+1*1*1,5 |  | 2.6 | [7 empty] | 1*1*1,1+1*1*1,5
15 | 131301119R00 | Příplatek za lepivost - hloubení nezap.jam v hor.4 | m3 | 6.925 | 42 | 290.85 | 0 | 0 | 0 | 0 |  |  | 2 | 1 | 1 | 1 | 1 | 290.85 | 0 | 0 | 0 | 0 | 1 | 1
16 | 132301212R00 | Hloubení rýh š.do 200 cm hor.4 do 1000 m3, STROJNĚ | m3 | 196.7 | 306 | 60190.2 | 0 | 0 | 0 | 0 |  |  | 2 | 1 | 1 | 1 | 1 | 60190.2 | 0 | 0 | 0 | 0 | 1 | 1
|  | výkop pro přípojku vody: |  | 0 | [7 empty] | výkop pro přípojku vody:
|  | 11*1,45*1 |  | 15.95 | [7 empty] | 11*1,45*1
|  | výkop pro venkovní splaškovou kanalizaci: |  | 0 | [7 empty] | výkop pro venkovní splaškovou kanalizaci:
|  | (20+35)*1,75*1 |  | 96.25 | [7 empty] | (20+35)*1,75*1
|  | výkop pro dešťovou kanalizaci: |  | 0 | [7 empty] | výkop pro dešťovou kanalizaci:
|  | (22+43)*1,3*1 |  | 84.5 | [7 empty] | (22+43)*1,3*1
17 | 132301219R00 | Příplatek za lepivost - hloubení rýh 200cm v hor.4 | m3 | 98.35 | 60 | 5901 | 0 | 0 | 0 | 0 |  |  | 2 | 1 | 1 | 1 | 1 | 5901 | 0 | 0 | 0 | 0 | 1 | 1
18 | 139601102R00 | Ruční výkop jam, rýh a šachet v hornině tř. 3 | m3 | 91.9044 | 1004 | 92272.0176 | 0 | 0 | 0 | 0 |  |  | 2 | 1 | 1 | 1 | 1 | 92272.0176 | 0 | 0 | 0 | 0 | 1 | 1
|  | výkop okapového chodníku vč výkopu pro zemnící pásku ze dvora: |  | 0 | [7 empty] | výkop okapového chodníku vč výkopu pro zemnící pásku ze dvora:
|  | (1,4+15,86+29,49+6,7)*0,75*1,65 |  | 66.1444 | [7 empty] | (1,4+15,86+29,49+6,7)*0,75*1,65
|  | výkop pro zemnící pásku ze strany příkopu: |  | 0 | [7 empty] | výkop pro zemnící pásku ze strany příkopu:
|  | (3+18,32+30,2)*0,5*1 |  | 25.76 | [7 empty] | (3+18,32+30,2)*0,5*1
19 | 139711101RT2 | Vykopávka v uzavřených prostorách v hor.1-4 hornina 2 | m3 | 13.5695 | 893 | 12117.5635 | 0 | 0 | 0 | 0 |  |  | 2 | 1 | 1 | 1 | 1 | 12117.5635 | 0 | 0 | 0 | 0 | 1 | 1
|  | odkopání zeminy pro nové skladby podlah v původní části dílen a chodeb: |  | 0 | [7 empty] | odkopání zeminy pro nové skladby podlah v původní části dílen a chodeb:
|  | (14,8+8,9+5,6*5,6+1,9*4,5+0,6*1*2+1,4*0,75+1,25*0,25*5)*0,2 |  | 13.4845 | [7 empty] | (14,8+8,9+5,6*5,6+1,9*4,5+0,6*1*2+1,4*0,75+1,25*0,25*5)*0,2
|  | 0,85*0,25*2*0,2 |  | 0.085 | [7 empty] | 0,85*0,25*2*0,2
20 | 139711101RT3 | Vykopávka v uzavřených prostorách v hor.1-4 hornina 3 | m3 | 28.5638 | 1288 | 36790.1744 | 0 | 0 | 0 | 0 |  |  | 2 | 1 | 1 | 1 | 1 | 36790.1744 | 0 | 0 | 0 | 0 | 1 | 1
|  | výkop pro základ zdiva a výtahové šachty: |  | 0 | [7 empty] | výkop pro základ zdiva a výtahové šachty:
|  | 5,95*0,6*0,5+3,45*2,8*0,5 |  | 6.615 | [7 empty] | 5,95*0,6*0,5+3,45*2,8*0,5
|  | částečný výkop pro odvětrávací kanálek v základech: |  | 0 | [7 empty] | částečný výkop pro odvětrávací kanálek v základech:
|  | (5+1,75)*0,5*0,6 |  | 2.025 | [7 empty] | (5+1,75)*0,5*0,6
|  | výkop vnitřní kanalizace pod deskou: |  | 0 | [7 empty] | výkop vnitřní kanalizace pod deskou:
|  | 80,5*0,55*0,45 |  | 19.9238 | [7 empty] | 80,5*0,55*0,45
21 | 151101101R00 | Pažení a rozepření stěn rýh - příložné - hl.do 2 m | m2 | 114.4 | 105 | 12012 | 0.00099 | 0.11326 | 0 | 0 |  |  | 2 | 1 | 1 | 1 | 1 | 12012 | 0 | 0 | 0 | 0 | 1 | 1
|  | 57,2*2 |  | 114.4 | [7 empty] | 57,2*2
22 | 151101111R00 | Odstranění pažení stěn rýh - příložné - hl. do 2 m | m2 | 114.4 | 24 | 2745.6 | 0 | 0 | 0 | 0 |  |  | 2 | 1 | 1 | 1 | 1 | 2745.6 | 0 | 0 | 0 | 0 | 1 | 1
23 | 162201203R00 | Vodorovné přemíst.výkopku, kolečko hor.1-4, do 10m | m3 | 34.256 | 194 | 6645.664 | 0 | 0 | 0 | 0 |  |  | 2 | 1 | 1 | 1 | 1 | 6645.664 | 0 | 0 | 0 | 0 | 1 | 1
|  | odvoz přebytečné zeminy z objektu: |  | 0 | [7 empty] | odvoz přebytečné zeminy z objektu:
|  | 13,5695+8,64+12,0465 |  | 34.256 | [7 empty] | 13,5695+8,64+12,0465
24 | 162201210R00 | Příplatek za dalš.10 m, kolečko, výkop. z hor.1- 4 | m3 | 34.256 | 171 | 5857.776 | 0 | 0 | 0 | 0 |  |  | 2 | 1 | 1 | 1 | 1 | 5857.776 | 0 | 0 | 0 | 0 | 1 | 1
25 | 162701105R00 | Vodorovné přemístění výkopku z hor.1-4 do 10000 m | m3 | 289.1332 | 248 | 71705.0336 | 0 | 0 | 0 | 0 |  |  | 2 | 1 | 1 | 1 | 1 | 71705.0336 | 0 | 0 | 0 | 0 | 1 | 1
|  | dovoz recyklátu na dosypání podlahy v bývalém kině: |  | 0 | [7 empty] | dovoz recyklátu na dosypání podlahy v bývalém kině:
|  | 183,4*0,8 |  | 146.72 | [7 empty] | 183,4*0,8
|  | odvoz přebytečné zeminy na skládku: |  | 0 | [7 empty] | odvoz přebytečné zeminy na skládku:
|  | 13,85+196,7+91,9044+13,5695+28,5638 |  | 344.5877 | [7 empty] | 13,85+196,7+91,9044+13,5695+28,5638
|  | -154,9-41,0225-6,2520 |  | -202.1745 | [7 empty] | -154,9-41,0225-6,2520
26 | 162701109R00 | Příplatek k vod. přemístění hor.1-4 za další 1 km | m3 | 1570.852 | 20 | 31417.04 | 0 | 0 | 0 | 0 |  |  | 2 | 1 | 1 | 1 | 1 | 31417.04 | 0 | 0 | 0 | 0 | 1 | 1
|  | dovoz recyklátu: |  | 0 | [7 empty] | dovoz recyklátu:
|  | 146,72*1 |  | 146.72 | [7 empty] | 146,72*1
|  | odvoz zeminy na skládku: |  | 0 | [7 empty] | odvoz zeminy na skládku:
|  | 142,4132*10 |  | 1424.132 | [7 empty] | 142,4132*10
27 | 174101101R00 | Zásyp jam, rýh, šachet se zhutněním | m3 | 154.9 | 104 | 16109.6 | 0 | 0 | 0 | 0 |  |  | 2 | 1 | 1 | 1 | 1 | 16109.6 | 0 | 0 | 0 | 0 | 1 | 1
|  | zásyp po zaslepení a dopojeni plynu: |  | 0 | [7 empty] | zásyp po zaslepení a dopojeni plynu:
|  | 1,5*1,5*1*2-1,5*0,5*0,3*2 |  | 4.05 | [7 empty] | 1,5*1,5*1*2-1,5*0,5*0,3*2
|  | po provedení vodovodní přípojky: |  | 0 | [7 empty] | po provedení vodovodní přípojky:
|  | 11*1,1*1 |  | 12.1 | [7 empty] | 11*1,1*1
|  | po provedení splaškové a dešťové kanalizace: |  | 0 | [7 empty] | po provedení splaškové a dešťové kanalizace:
|  | (20+35)*1,4*1 |  | 77 | [7 empty] | (20+35)*1,4*1
|  | (22+43)*0,95*1 |  | 61.75 | [7 empty] | (22+43)*0,95*1
28 | 174101102R00 | Zásyp ruční se zhutněním | m3 | 41.0225 | 390 | 15998.775 | 0 | 0 | 0 | 0 |  |  | 2 | 1 | 1 | 1 | 1 | 15998.775 | 0 | 0 | 0 | 0 | 1 | 1
|  | zásyp po provedení zemnící pásky: |  | 0 | [7 empty] | zásyp po provedení zemnící pásky:
|  | ze dvora: |  | 0 | [7 empty] | ze dvora:
|  | (1,4+15,86+29,49+6,7)*0,75*0,2 |  | 8.0175 | [7 empty] | (1,4+15,86+29,49+6,7)*0,75*0,2
|  | ze strany příkopu: |  | 0 | [7 empty] | ze strany příkopu:
|  | (3+18,32+30,2)*0,5*1 |  | 25.76 | [7 empty] | (3+18,32+30,2)*0,5*1
|  | po provedení vnitřní kanalizace pod deskou: |  | 0 | [7 empty] | po provedení vnitřní kanalizace pod deskou:
|  | 80,5*0,2*0,45 |  | 7.245 | [7 empty] | 80,5*0,2*0,45
29 | 175101101RT2 | Obsyp potrubí bez prohození sypaniny s dodáním štěrkopísku frakce 0 - 22 mm | m3 | 55.3477 | 936 | 51805.4472 | 1.7 | 94.0911 | 0 | 0 |  |  | 2 | 1 | 1 | 1 | 1 | 51805.4472 | 0 | 0 | 0 | 0 | 1 | 1
|  | podsyp + obsyp zaslepení a dopojeni plynu: |  | 0 | [7 empty] | podsyp + obsyp zaslepení a dopojeni plynu:
|  | 1,5*0,35*0,5*2 |  | 0.525 | [7 empty] | 1,5*0,35*0,5*2
|  | podsyp + obsyp vodyvodní přípojky: |  | 0 | [7 empty] | podsyp + obsyp vodyvodní přípojky:
|  | 11*0,35*1 |  | 3.85 | [7 empty] | 11*0,35*1
|  | podsyp + obsyp splaškové a dešťové kanalizace: |  | 0 | [7 empty] | podsyp + obsyp splaškové a dešťové kanalizace:
|  | (20+35)*0,35*1-20*0,15^2*Pi/4-35*0,2^2*Pi/4 |  | 17.797 | [7 empty] | (20+35)*0,35*1-20*0,15^2*Pi/4-35*0,2^2*Pi/4
|  | (22+43)*0,35*1-22*0,125^2*Pi/4-43*0,2^2*Pi/4 |  | 21.1291 | [7 empty] | (22+43)*0,35*1-22*0,125^2*Pi/4-43*0,2^2*Pi/4
|  | podsyp + obsyp kanalizace pod deskou: |  | 0 | [7 empty] | podsyp + obsyp kanalizace pod deskou:
|  | 80,5*0,35*0,45-80,5*0,1^2*Pi/4 |  | 12.0465 | [7 empty] | 80,5*0,35*0,45-80,5*0,1^2*Pi/4
30 | 175101201R00 | Obsyp objektu bez prohození sypaniny | m3 | 6.252 | 683 | 4270.116 | 0 | 0 | 0 | 0 |  |  | 2 | 1 | 1 | 1 | 1 | 4270.116 | 0 | 0 | 0 | 0 | 1 | 1
|  | obsyp šachet splaškové kanalizace: |  | 0 | [7 empty] | obsyp šachet splaškové kanalizace:
|  | 1,5*1,5*1,05+1,5*1,5*1,95-(1,05+1,95)*0,79 |  | 4.38 | [7 empty] | 1,5*1,5*1,05+1,5*1,5*1,95-(1,05+1,95)*0,79
|  | obsyp šachet dešťové kanalizace: |  | 0 | [7 empty] | obsyp šachet dešťové kanalizace:
|  | 1*1*1,1+1*1*1,5-(1,1+1,5)*0,28 |  | 1.872 | [7 empty] | 1*1*1,1+1*1*1,5-(1,1+1,5)*0,28
31 | 181101111R00 | Úprava pláně v zářezech se zhutněním - ručně | m2 | 81.0775 | 38 | 3080.945 | 0 | 0 | 0 | 0 |  |  | 2 | 1 | 1 | 1 | 1 | 3080.945 | 0 | 0 | 0 | 0 | 1 | 1
|  | udusání podkladu pod výtahovou šachtou, základem zdiva: |  | 0 | [7 empty] | udusání podkladu pod výtahovou šachtou, základem zdiva:
|  | 2,8*3,45+5,95*0,6 |  | 13.23 | [7 empty] | 2,8*3,45+5,95*0,6
|  | udusání podkladu po stržení zeminy v původní části dílen a chodeb: |  | 0 | [7 empty] | udusání podkladu po stržení zeminy v původní části dílen a chodeb:
|  | 14,8+8,9+5,6*5,6+1,9*4,5+0,6*1*2+1,4*0,75+1,25*0,25*5+0,85*0,25*2 |  | 67.8475 | [7 empty] | 14,8+8,9+5,6*5,6+1,9*4,5+0,6*1*2+1,4*0,75+1,25*0,25*5+0,85*0,25*2
32 | 199000005R00 | Poplatek za skládku zeminy 1- 4 | t | 284.8264 | 133 | 37881.9112 | 0 | 0 | 0 | 0 |  |  | 2 | 1 | 1 | 1 | 1 | 37881.9112 | 0 | 0 | 0 | 0 | 1 | 1
|  | 142,4132*2 |  | 284.8264 | [7 empty] | 142,4132*2
33 | 631571010R00 | Zřízení násypu, podlahy nebo střechy, bez dodávky | m3 | 146.72 | 575 | 84364 | 0 | 0 | 0 | 0 |  |  | 2 | 1 | 1 | 1 | 1 | 84364 | 0 | 0 | 0 | 0 | 1 | 1
|  | dorovnání podlahy recyklátem (v původním kině): |  | 0 | [7 empty] | dorovnání podlahy recyklátem (v původním kině):
|  | 183,4*0,8 |  | 146.72 | [7 empty] | 183,4*0,8
34 | 59691012.A | Recyklát směsný fr.16-32 mm | t | 234.752 | 190 | 44602.88 | 1 | 234.752 |  | 0 |  |  | 2 | 3 | 1 | 59691012.A | 1 | 44602.88 | 0 | 0 | 0 | 0 | 3 | 1
|  | 146,72*1,6 |  | 234.752 | [7 empty] | 146,72*1,6
| Celkem za | 1 Zemní práce |  |  |  | 607779.7435 |  | 328.9563 |  | 0 |  |  | 4 |  |  |  |  | 607779.7435 | 0 | 0 | 0 | 0
Díl: | 2 | Základy a zvláštní zakládání | [10 empty] | 1
35 | 213151121R00 | Montáž geotextílie | m2 | 251.221 | 28 | 7034.188 | 4e-05 | 0.010049 | 0 | 0 |  |  | 2 | 1 | 1 | 1 | 1 | 7034.188 | 0 | 0 | 0 | 0 | 1 | 1
|  | mezi podkladem ze štěrkodrti a žb deskou: |  | 0 | [7 empty] | mezi podkladem ze štěrkodrti a žb deskou:
|  | 4,55*5,6-1,9*1,4*0,5-4,6*0,2+5,65*5,6+4,55*1,9+3,4*4,7 |  | 79.495 | [7 empty] | 4,55*5,6-1,9*1,4*0,5-4,6*0,2+5,65*5,6+4,55*1,9+3,4*4,7
|  | 5,5*2,9*0,5+5,98*28,7-2,5*3,15 |  | 171.726 | [7 empty] | 5,5*2,9*0,5+5,98*28,7-2,5*3,15
36 | 273313611R00 | Beton základových desek prostý C 16/20 XC2 | m3 | 3.582 | 3680 | 13181.76 | 2.525 | 9.0445 | 0 | 0 |  |  | 2 | 1 | 1 | 1 | 1 | 13181.76 | 0 | 0 | 0 | 0 | 1 | 1
|  | dno odvětrávacího kanálku: |  | 0 | [7 empty] | dno odvětrávacího kanálku:
|  | (5,7+28,85+7,5+4,8+5+27,75)*0,45*0,1 |  | 3.582 | [7 empty] | (5,7+28,85+7,5+4,8+5+27,75)*0,45*0,1
37 | 273321321R00 | Železobeton základových desek C 20/25 XC2 | m3 | 41.0641 | 2127 | 87343.3407 | 2.525 | 103.6869 | 0 | 0 |  |  | 2 | 1 | 1 | 1 | 1 | 87343.3407 | 0 | 0 | 0 | 0 | 1 | 1
|  | základová desky výtahové šachty: |  | 0 | [7 empty] | základová desky výtahové šachty:
|  | 2,8*3,45*0,35 |  | 3.381 | [7 empty] | 2,8*3,45*0,35
|  | nová základová deska objektu: |  | 0 | [7 empty] | nová základová deska objektu:
|  | (4,55*5,6-1,9*1,4*0,5-4,6*0,2+5,65*5,6+4,55*1,9+3,4*4,7)*0,15 |  | 11.9243 | [7 empty] | (4,55*5,6-1,9*1,4*0,5-4,6*0,2+5,65*5,6+4,55*1,9+3,4*4,7)*0,15
|  | (5,5*2,9*0,5+5,98*28,7-2,5*3,15)*0,15 |  | 25.7589 | [7 empty] | (5,5*2,9*0,5+5,98*28,7-2,5*3,15)*0,15
38 | 273361921RT5 | Výztuž základových desek ze svařovaných sítí průměr drátu 6,0, oka 150/150 mm KH20 | t | 0.8382 | 26114 | 21888.7548 | 1.0554 | 0.88467 | 0 | 0 |  |  | 2 | 1 | 1 | 1 | 1 | 21888.7548 | 0 | 0 | 0 | 0 | 1 | 1
|  | výztuž základové desky objektu: |  | 0 | [7 empty] | výztuž základové desky objektu:
|  | (4,55*5,6-1,9*1,4*0,5-4,6*0,2+5,65*5,6+4,55*1,9+3,4*4,7)*0,0030333*1,1 |  | 0.2652 | [7 empty] | (4,55*5,6-1,9*1,4*0,5-4,6*0,2+5,65*5,6+4,55*1,9+3,4*4,7)*0,0030333*1,1
|  | (5,5*2,9*0,5+5,98*28,7-2,5*3,15)*0,0030333*1,1 |  | 0.573 | [7 empty] | (5,5*2,9*0,5+5,98*28,7-2,5*3,15)*0,0030333*1,1
39 | 273361921RT8 | Výztuž základových desek ze svařovaných sítí průměr drátu 8,0, oka 100/100 mm KY81 | t | 0.0839 | 44945 | 3770.8855 | 1.0544 | 0.088463 | 0 | 0 |  |  | 2 | 1 | 1 | 1 | 1 | 3770.8855 | 0 | 0 | 0 | 0 | 1 | 1
|  | výztuž základové desky výtahové šachty: |  | 0 | [7 empty] | výztuž základové desky výtahové šachty:
|  | 3,45*2,8*0,0079*1,1 |  | 0.0839 | [7 empty] | 3,45*2,8*0,0079*1,1
40 | 274272110RT3 | Zdivo základové z bednicích tvárnic, tl. 15 cm výplň tvárnic betonem C 16/20 XC2 | m2 | 30.2475 | 819 | 24772.7025 | 0.385 | 11.6453 | 0 | 0 |  |  | 2 | 1 | 1 | 1 | 1 | 24772.7025 | 0 | 0 | 0 | 0 | 1 | 1
|  | izolační přizdívka výtahové šachty: |  | 0 | [7 empty] | izolační přizdívka výtahové šachty:
|  | (2,8*2+3,15*2)*0,9 |  | 10.71 | [7 empty] | (2,8*2+3,15*2)*0,9
|  | stěny odvětrávacího kanálku: |  | 0 | [7 empty] | stěny odvětrávacího kanálku:
|  | (4,85+28,4+7+3,9+1,5+4,75+27,75)*0,25 |  | 19.5375 | [7 empty] | (4,85+28,4+7+3,9+1,5+4,75+27,75)*0,25
41 | 274272140RT3 | Zdivo základové z bednicích tvárnic, tl. 30 cm výplň tvárnic betonem C 16/20 XC2 | m2 | 4.4625 | 1724 | 7693.35 | 0.74 | 3.3023 | 0 | 0 |  |  | 2 | 1 | 1 | 1 | 1 | 7693.35 | 0 | 0 | 0 | 0 | 1 | 1
|  | základ z bednících dílců pod novou nosnou zeď: |  | 0 | [7 empty] | základ z bednících dílců pod novou nosnou zeď:
|  | 5,95*0,75 |  | 4.4625 | [7 empty] | 5,95*0,75
42 | 274313611R00 | Beton základových pasů prostý C 16/20 XC2 | m3 | 1.8475 | 2480 | 4581.8 | 2.525 | 4.6649 | 0 | 0 |  |  | 2 | 1 | 1 | 1 | 1 | 4581.8 | 0 | 0 | 0 | 0 | 1 | 1
|  | nový základ pod nosné zdivo: |  | 0 | [7 empty] | nový základ pod nosné zdivo:
|  | 5,95*0,6*0,5*1,035 |  | 1.8475 | [7 empty] | 5,95*0,6*0,5*1,035
43 | 279361821R00 | Výztuž základových zdí z betonář. oceli 10 505 (R) | t | 0.0269 | 44110 | 1186.559 | 1.0211 | 0.027468 | 0 | 0 |  |  | 2 | 1 | 1 | 1 | 1 | 1186.559 | 0 | 0 | 0 | 0 | 1 | 1
|  | výztuž v izolační přizdívce výtahové šachty: |  | 0 | [7 empty] | výztuž v izolační přizdívce výtahové šachty:
|  | svislá R8:(2,8*2+3,15*2)/0,5*1,1*0,000395*1,1 |  | 0.0114 | [7 empty] | svislá R8:(2,8*2+3,15*2)/0,5*1,1*0,000395*1,1
|  | vodorovná R8:(2,8*2+3,15*2)*3*0,000395*1,1 |  | 0.0155 | [7 empty] | vodorovná R8:(2,8*2+3,15*2)*3*0,000395*1,1
44 | 411121243RT2 | Osazování stropních desek š. do 60, dl. do 270 cm včetně dodávky PZD 209x29x9 | kus | 38.0861 | 826 | 31459.1186 | 0.13807 | 5.2585 | 0 | 0 |  |  | 2 | 1 | 1 | 1 | 1 | 31459.1186 | 0 | 0 | 0 | 0 | 1 | 1
|  | zastropení odvětrávacího kanálku: |  | 0 | [7 empty] | zastropení odvětrávacího kanálku:
|  | (5,7+28,85+7,5+4,8+5+27,75)/2,09 |  | 38.0861 | [7 empty] | (5,7+28,85+7,5+4,8+5+27,75)/2,09
45 | 631312611R00 | Mazanina betonová tl. 5 - 8 cm C 16/20 XC1 | m3 | 0.63 | 2789 | 1757.07 | 2.525 | 1.5907 | 0 | 0 |  |  | 2 | 1 | 1 | 1 | 1 | 1757.07 | 0 | 0 | 0 | 0 | 1 | 1
|  | dno výtahové šachty: |  | 0 | [7 empty] | dno výtahové šachty:
|  | 2,5*3,15*0,08 |  | 0.63 | [7 empty] | 2,5*3,15*0,08
46 | 631319161R00 | Příplatek za konečnou úpravu mazanin tl. 8 cm | m3 | 0.63 | 1775 | 1118.25 | 0.04 | 0.0252 | 0 | 0 |  |  | 2 | 1 | 1 | 1 | 1 | 1118.25 | 0 | 0 | 0 | 0 | 1 | 1
47 | 631319171R00 | Příplatek za stržení povrchu mazaniny tl. 8 cm | m3 | 0.63 | 437 | 275.31 | 0 | 0 | 0 | 0 |  |  | 2 | 1 | 1 | 1 | 1 | 275.31 | 0 | 0 | 0 | 0 | 1 | 1
48 | 631361921RT0 | Výztuž mazanin svařovanou sítí průměr drátu 4,0, oka 150/150 mm KA17 | t | 0.0172 | 29159 | 501.5348 | 1.0633 | 0.018288 | 0 | 0 |  |  | 2 | 1 | 1 | 1 | 1 | 501.5348 | 0 | 0 | 0 | 0 | 1 | 1
|  | výztuž mazaniny dna šachty výtahu: |  | 0 | [7 empty] | výztuž mazaniny dna šachty výtahu:
|  | 2,5*3,15*0,001983*1,1 |  | 0.0172 | [7 empty] | 2,5*3,15*0,001983*1,1
49 | 631571003R00 | Násyp ze štěrkopísku 0 - 63, zpevňující | m3 | 26.0881 | 1543 | 40253.9383 | 1.837 | 47.9238 | 0 | 0 |  |  | 2 | 1 | 1 | 1 | 1 | 40253.9383 | 0 | 0 | 0 | 0 | 1 | 1
|  | zpevňující násyp pod desku výtahové šachty: |  | 0 | [7 empty] | zpevňující násyp pod desku výtahové šachty:
|  | 2,8*3,45*0,1 |  | 0.966 | [7 empty] | 2,8*3,45*0,1
|  | zpevňující násyp pod základovou deskou: |  | 0 | [7 empty] | zpevňující násyp pod základovou deskou:
|  | (4,55*5,6-1,9*1,4*0,5-4,6*0,2+5,65*5,6+4,55*1,9+3,4*4,7)*0,1 |  | 7.9495 | [7 empty] | (4,55*5,6-1,9*1,4*0,5-4,6*0,2+5,65*5,6+4,55*1,9+3,4*4,7)*0,1
|  | (5,5*2,9*0,5+5,98*28,7-2,5*3,15)*0,1 |  | 17.1726 | [7 empty] | (5,5*2,9*0,5+5,98*28,7-2,5*3,15)*0,1
50 | 711823121RT4 | Montáž nopové fólie svisle včetně dodávky fólie | m2 | 51.74 | 101 | 5225.74 | 0.00023 | 0.0119 | 0 | 0 |  |  | 2 | 1 | 7 | 7 | 1 | 5225.74 | 0 | 0 | 0 | 0 | 1 | 7
|  | nopová fólie na odvětrávacím kanálku: |  | 0 | [7 empty] | nopová fólie na odvětrávacím kanálku:
|  | (5,7+28,85+7,5+4,8+5+27,75)*0,65 |  | 51.74 | [7 empty] | (5,7+28,85+7,5+4,8+5+27,75)*0,65
51 | 953943111R00 | Osazení kovových předmětů do zdiva, 1 kg / kus | kus | 184 | 156 | 28704 | 0.0117 | 2.1528 | 0 | 0 |  |  | 2 | 1 | 1 | 1 | 1 | 28704 | 0 | 0 | 0 | 0 | 1 | 1
|  | kotvení desky do stávajícího zdiva pruty R 12: |  | 0 | [7 empty] | kotvení desky do stávajícího zdiva pruty R 12:
|  | 184 |  | 184 | [7 empty] | 184
52 | 953943112R00 | Osazení kovových předmětů do zdiva, 5 kg / kus | kus | 38 | 167 | 6346 | 0.01638 | 0.62244 | 0 | 0 |  |  | 2 | 1 | 1 | 1 | 1 | 6346 | 0 | 0 | 0 | 0 | 1 | 1
|  | osazení L úhelníku pro spojení desek odvětrávacího kanálku: |  | 0 | [7 empty] | osazení L úhelníku pro spojení desek odvětrávacího kanálku:
|  | 38 |  | 38 | [7 empty] | 38
53 | 13211440 | Tyč ocelová kruhová jakost 11375 D 12 mm | T | 0.1797 | 20932 | 3761.4804 | 1 | 0.1797 |  | 0 |  |  | 2 | 3 | 1 | 13211440 | 1 | 3761.4804 | 0 | 0 | 0 | 0 | 3 | 1
|  | R12:1*184*0,000888*1,1 |  | 0.1797 | [7 empty] | R12:1*184*0,000888*1,1
54 | 13331764 | Úhelník rovnoramenný L jakost S235 70x 70x 7 mm | t | 0.1545 | 15269 | 2359.0605 | 1 | 0.1545 |  | 0 |  |  | 2 | 3 | 1 | 13331764 | 1 | 2359.0605 | 0 | 0 | 0 | 0 | 3 | 1
|  | 0,5*38*0,00739*1,1 |  | 0.1545 | [7 empty] | 0,5*38*0,00739*1,1
55 | 69366201 | Geotextilie 200 g/m2 | m2 | 276.3431 | 20 | 5526.862 | 0.0002 | 0.055269 |  | 0 |  |  | 2 | 3 | 1 | 69366201 | 1 | 5526.862 | 0 | 0 | 0 | 0 | 3 | 1
|  | 251,2210*1,1 |  | 276.3431 | [7 empty] | 251,2210*1,1
56 | 080165191400 | Čerpadlo betonářské kolové SCHWING | Sh | 6 | 3200 | 19200 |  | 0 |  | 0 |  |  | 2 | 6 | 1 | 80165191400 | 1 | 19200 | 0 | 0 | 0 | 0 | 6 | 1
| Celkem za | 2 Základy a zvláštní zakládání |  |  |  | 317941.7051 |  | 191.3478 |  | 0 |  |  | 4 |  |  |  |  | 317941.7051 | 0 | 0 | 0 | 0
Díl: | 21 | Úprava podloží a základ.spáry | [10 empty] | 1
57 | 212561111R00 | Výplň odvodňov. trativodů kam. hrubě drcen. 16 mm | m3 | 41.8246 | 1198 | 50105.8708 | 1.665 | 69.638 | 0 | 0 |  |  | 2 | 1 | 1 | 1 | 1 | 50105.8708 | 0 | 0 | 0 | 0 | 1 | 1
|  | výplň okapového chodníku: |  | 0 | [7 empty] | výplň okapového chodníku:
|  | (1,4+15,86+29,49+6,7)*0,65*1,1 |  | 38.2168 | [7 empty] | (1,4+15,86+29,49+6,7)*0,65*1,1
|  | (1,4+15,86+29,49+6,7)*0,45*0,15 |  | 3.6079 | [7 empty] | (1,4+15,86+29,49+6,7)*0,45*0,15
58 | 212755114RX1 | Trativody z drenážních trubek DN 10 cm bez lože PVC | m | 54.45 | 49 | 2668.05 | 0.00049 | 0.02668 | 0 | 0 |  |  | 2 | 1 | 1 | 1 | 1 | 2668.05 | 0 | 0 | 0 | 0 | 1 | 1
|  | drenáž v okapovém chodníku: |  | 0 | [7 empty] | drenáž v okapovém chodníku:
|  | 1,8+15,86+29,49+7,3 |  | 54.45 | [7 empty] | 1,8+15,86+29,49+7,3
59 | 213151121R00 | Montáž geotextílie | m2 | 136.2975 | 23 | 3134.8425 | 4e-05 | 0.0054519 | 0 | 0 |  |  | 2 | 1 | 1 | 1 | 1 | 3134.8425 | 0 | 0 | 0 | 0 | 1 | 1
|  | geotextilie v okapovém chodníku: |  | 0 | [7 empty] | geotextilie v okapovém chodníku:
|  | (1,4+15,86+29,49+6,7)*2,55 |  | 136.2975 | [7 empty] | (1,4+15,86+29,49+6,7)*2,55
60 | 569903311R00 | Zřízení zemních krajnic se zhutněním | m3 | 6.275 | 380 | 2384.5 | 0 | 0 | 0 | 0 |  |  | 2 | 1 | 1 | 1 | 1 | 2384.5 | 0 | 0 | 0 | 0 | 1 | 1
|  | kolem obruby okapového chodníku: |  | 0 | [7 empty] | kolem obruby okapového chodníku:
|  | (1,8+15,2-1,7+30-1,7+6,6)*0,5*0,25 |  | 6.275 | [7 empty] | (1,8+15,2-1,7+30-1,7+6,6)*0,5*0,25
61 | 639571210R00 | Okapový chodník podél budovy z kačírku tl. 100 mm | m2 | 22.5225 | 306 | 6891.885 | 0.16 | 3.6036 | 0 | 0 |  |  | 2 | 1 | 1 | 1 | 1 | 6891.885 | 0 | 0 | 0 | 0 | 1 | 1
|  | okapový chodník ze dvora: |  | 0 | [7 empty] | okapový chodník ze dvora:
|  | (1,4+15,86+29,49+6,7-1,7*2)*0,45 |  | 22.5225 | [7 empty] | (1,4+15,86+29,49+6,7-1,7*2)*0,45
62 | 711823121RT4 | Montáž nopové fólie svisle včetně dodávky fólie | m2 | 81.68 | 104 | 8494.72 | 0.00023 | 0.018786 | 0 | 0 |  |  | 2 | 1 | 7 | 7 | 1 | 8494.72 | 0 | 0 | 0 | 0 | 1 | 7
|  | nopovka v okapovém chodníku: |  | 0 | [7 empty] | nopovka v okapovém chodníku:
|  | (1,8+15,86+29,49+7,3-1,7*2)*1,6 |  | 81.68 | [7 empty] | (1,8+15,86+29,49+7,3-1,7*2)*1,6
63 | 711823129RT3 | Montáž ukončovací lišty k nopové fólii včetně dodávky lišty | m | 51.05 | 154 | 7861.7 | 0.00053 | 0.027056 | 0 | 0 |  |  | 2 | 1 | 7 | 7 | 1 | 7861.7 | 0 | 0 | 0 | 0 | 1 | 7
|  | 1,8+15,86+29,49+7,3-1,7*2 |  | 51.05 | [7 empty] | 1,8+15,86+29,49+7,3-1,7*2
64 | 916561111R00 | Osazení záhon.obrubníků do lože z C 12/15 s opěrou | m | 50.2 | 147 | 7379.4 | 0.1025 | 5.1455 | 0 | 0 |  |  | 2 | 1 | 1 | 1 | 1 | 7379.4 | 0 | 0 | 0 | 0 | 1 | 1
|  | obruby kolem okapového chodníku: |  | 0 | [7 empty] | obruby kolem okapového chodníku:
|  | 1,8+15,2-1,7+30-1,7+6,6 |  | 50.2 | [7 empty] | 1,8+15,2-1,7+30-1,7+6,6
65 | 212 75-001 | Dopojení drenáže na dešťovou kanalizaci | kus | 1 | 2750 | 2750 | 0 | 0 |  | 0 |  |  | 2 | 12 | 0 | 441 | 1 | 2750 | 0 | 0 | 0 | 0 | 12 | 0
66 | 59217330 | Obrubník záhonový, přírodní 1000x50x250 mm | kus | 50.702 | 78 | 3954.756 | 0.027 | 1.369 |  | 0 |  |  | 2 | 3 | 1 | 59217330 | 1 | 3954.756 | 0 | 0 | 0 | 0 | 3 | 1
|  | 50,2*1,01 |  | 50.702 | [7 empty] | 50,2*1,01
67 | 69366201 | Geotextilie 200 g/m2 | m2 | 149.9273 | 17 | 2548.7641 | 0.0002 | 0.029985 |  | 0 |  |  | 2 | 3 | 1 | 69366201 | 1 | 2548.7641 | 0 | 0 | 0 | 0 | 3 | 1
|  | 136,2975*1,1 |  | 149.9273 | [7 empty] | 136,2975*1,1
| Celkem za | 21 Úprava podloží a základ.spáry |  |  |  | 98174.4884 |  | 79.864 |  | 0 |  |  | 4 |  |  |  |  | 98174.4884 | 0 | 0 | 0 | 0
Díl: | 3 | Svislé a kompletní konstrukce | [10 empty] | 1
68 | 310238211RT1 | Zazdívka otvorů plochy do 1 m2 cihlami na MVC s použitím suché maltové směsi | m3 | 8.5679 | 5649 | 48400.0671 | 1.7392 | 14.9009 | 0 | 0 |  |  | 2 | 1 | 1 | 1 | 1 | 48400.0671 | 0 | 0 | 0 | 0 | 1 | 1
|  | zazdívka okna: |  | 0 | [7 empty] | zazdívka okna:
|  | 0,6*1,35*0,75 |  | 0.6075 | [7 empty] | 0,6*1,35*0,75
|  | dozdívka nad novými okny: |  | 0 | [7 empty] | dozdívka nad novými okny:
|  | 1,5*1,05*0,36*7+1,8*1,3*0,21+1,5*1*0,21*9 |  | 7.2954 | [7 empty] | 1,5*1,05*0,36*7+1,8*1,3*0,21+1,5*1*0,21*9
|  | dozdívka odsazených parapetů pod okny: |  | 0 | [7 empty] | dozdívka odsazených parapetů pod okny:
|  | 1*0,95*0,35*2 |  | 0.665 | [7 empty] | 1*0,95*0,35*2
69 | 310239211RT2 | Zazdívka otvorů plochy do 4 m2 cihlami na MVC s použitím suché maltové směsi | m3 | 13.5647 | 5385 | 73045.9095 | 1.7392 | 23.5912 | 0 | 0 |  |  | 2 | 1 | 1 | 1 | 1 | 73045.9095 | 0 | 0 | 0 | 0 | 1 | 1
|  | zazdívka po vratech u dieselagregátu: |  | 0 | [7 empty] | zazdívka po vratech u dieselagregátu:
|  | 2,19*1,86*0,35 |  | 1.4257 | [7 empty] | 2,19*1,86*0,35
|  | dozdívka zdiva u okna: |  | 0 | [7 empty] | dozdívka zdiva u okna:
|  | 2,2*1,3*0,45-0,9*0,6*0,45 |  | 1.044 | [7 empty] | 2,2*1,3*0,45-0,9*0,6*0,45
|  | částečná zadívka původních vstupů do kinosálu: |  | 0 | [7 empty] | částečná zadívka původních vstupů do kinosálu:
|  | 1,75*0,75*1,26+1,75*1,3*1+1,26*1,05*0,43 |  | 4.4976 | [7 empty] | 1,75*0,75*1,26+1,75*1,3*1+1,26*1,05*0,43
|  | zazdívka výklenků ve stávajícím zdivu kinosálu: |  | 0 | [7 empty] | zazdívka výklenků ve stávajícím zdivu kinosálu:
|  | 0,5*4*0,5+0,6*4*0,5+0,9*2,49*0,6+0,9*2,25*0,9 |  | 5.3671 | [7 empty] | 0,5*4*0,5+0,6*4*0,5+0,9*2,49*0,6+0,9*2,25*0,9
|  | dozdívka odsazených parapetů pod okny: |  | 0 | [7 empty] | dozdívka odsazených parapetů pod okny:
|  | 1,22*0,95*0,35+1,24*0,95*0,35*2 |  | 1.2302 | [7 empty] | 1,22*0,95*0,35+1,24*0,95*0,35*2
70 | 311237373R00 | Zdivo z cihel keramických AKU P15, MC 15 tl.25 cm | m2 | 87.4275 | 1528 | 133589.22 | 0.28782 | 25.1634 | 0 | 0 |  |  | 2 | 1 | 1 | 1 | 1 | 133589.22 | 0 | 0 | 0 | 0 | 1 | 1
|  | nosné zdivo + výtahová šachta v 1.NP: |  | 0 | [7 empty] | nosné zdivo + výtahová šachta v 1.NP:
|  | 4,15*3,15+(2,5*2+2,65*2)*4,1-1,38*2,25 |  | 52.1975 | [7 empty] | 4,15*3,15+(2,5*2+2,65*2)*4,1-1,38*2,25
|  | výtahová šachta v podkroví: |  | 0 | [7 empty] | výtahová šachta v podkroví:
|  | (2,5*2+2,65*2)*3,25-1,77*2,25+2,65*0,25+2,65*0,5+2,5*1,5*0,5*2 |  | 35.23 | [7 empty] | (2,5*2+2,65*2)*3,25-1,77*2,25+2,65*0,25+2,65*0,5+2,5*1,5*0,5*2
71 | 311237481R00 | Zdivo z cihel keram. brouš.P10, tl. 44cm, lepidlo U = 0,18 W/m2K | m2 | 114.5775 | 1932 | 221363.73 | 0.29931 | 34.2942 | 0 | 0 |  |  | 2 | 1 | 1 | 1 | 1 | 221363.73 | 0 | 0 | 0 | 0 | 1 | 1
|  | dozdívka zdiva v 1.NP: |  | 0 | [7 empty] | dozdívka zdiva v 1.NP:
|  | 2,45*3,15-0,9*0,6 |  | 7.1775 | [7 empty] | 2,45*3,15-0,9*0,6
|  | obvodové zdivo podkroví: |  | 0 | [7 empty] | obvodové zdivo podkroví:
|  | (15,9+4,8+2,8+18+29,6+7,3+29)*1 |  | 107.4 | [7 empty] | (15,9+4,8+2,8+18+29,6+7,3+29)*1
72 | 317231126R00 | Zdi rims ci 29 p 25 mc 10 | m3 | 8.2058 | 4785 | 39264.753 | 1.8502 | 15.1827 | 0 | 0 |  |  | 2 | 1 | 1 | 1 | 1 | 39264.753 | 0 | 0 | 0 | 0 | 1 | 1
|  | nová římsa po obvodu objektu: |  | 0 | [7 empty] | nová římsa po obvodu objektu:
|  | (15,86+5,37+2,9+18,3+30,2+7,29+29,49)*0,25*0,3 |  | 8.2058 | [7 empty] | (15,86+5,37+2,9+18,3+30,2+7,29+29,49)*0,25*0,3
73 | 340239212RT2 | Zazdívka otvorů pl.4 m2,cihlami tl.zdi nad 10 cm s použitím suché maltové směsi | m2 | 1.68 | 900 | 1512 | 0.25595 | 0.43 | 0 | 0 |  |  | 2 | 1 | 1 | 1 | 1 | 1512 | 0 | 0 | 0 | 0 | 1 | 1
|  | zazdívka po dveřních otvorech v 1.NP: |  | 0 | [7 empty] | zazdívka po dveřních otvorech v 1.NP:
|  | 0,8*2,1 |  | 1.68 | [7 empty] | 0,8*2,1
74 | 342247372R00 | Příčky z cihel keram AKU P15 na MVC 5, tl. 11,5 cm | m2 | 216.4595 | 705 | 152603.9475 | 0.14068 | 30.4515 | 0 | 0 |  |  | 2 | 1 | 1 | 1 | 1 | 152603.9475 | 0 | 0 | 0 | 0 | 1 | 1
|  | nové příčky v 1.NP: |  | 0 | [7 empty] | nové příčky v 1.NP:
|  | (4+3,9+1,93+17,1)*3,15-0,8*2-1,1*2*3 |  | 76.6295 | [7 empty] | (4+3,9+1,93+17,1)*3,15-0,8*2-1,1*2*3
|  | nové příčky v podkroví: |  | 0 | [7 empty] | nové příčky v podkroví:
|  | (6,15+12,6+3+1+2,35+4,95+4,6+17,65+2,2)*3-0,9*2-1,1*2*6-1,7*1,7*0,5*6 |  | 139.83 | [7 empty] | (6,15+12,6+3+1+2,35+4,95+4,6+17,65+2,2)*3-0,9*2-1,1*2*6-1,7*1,7*0,5*6
75 | 342247522R00 | Příčky z cihel keram broušených, lepidlo, tl. 8 cm | m2 | 35.42 | 495 | 17532.9 | 0.06445 | 2.2828 | 0 | 0 |  |  | 2 | 1 | 1 | 1 | 1 | 17532.9 | 0 | 0 | 0 | 0 | 1 | 1
|  | nové příčky v přízemí: |  | 0 | [7 empty] | nové příčky v přízemí:
|  | (1,5+1)*3,15-0,7*2+0,8*3,15 |  | 8.995 | [7 empty] | (1,5+1)*3,15-0,7*2+0,8*3,15
|  | obezdívka pozednoce v podkroví: |  | 0 | [7 empty] | obezdívka pozednoce v podkroví:
|  | (15,5+4,7+2,6+17,9+29,5+6,4+29,1)*0,25 |  | 26.425 | [7 empty] | (15,5+4,7+2,6+17,9+29,5+6,4+29,1)*0,25
76 | 342247542R00 | Příčky z cihel keram broušených, lepidlo, tl.14 cm | m2 | 127.5028 | 684 | 87211.9152 | 0.10793 | 13.7614 | 0 | 0 |  |  | 2 | 1 | 1 | 1 | 1 | 87211.9152 | 0 | 0 | 0 | 0 | 1 | 1
|  | nové příčky v 1.NP: |  | 0 | [7 empty] | nové příčky v 1.NP:
|  | (2,8+2,43+3,4+0,9+1,5+1,05+2,36+1,5+2)*3,15-0,8*2-0,7*2*2+1,1*2 |  | 54.311 | [7 empty] | (2,8+2,43+3,4+0,9+1,5+1,05+2,36+1,5+2)*3,15-0,8*2-0,7*2*2+1,1*2
|  | (3,97+3,84+3,81+1,5+0,24*2)*3,15-2,185*2,08*3-0,8*2 |  | 27.6056 | [7 empty] | (3,97+3,84+3,81+1,5+0,24*2)*3,15-2,185*2,08*3-0,8*2
|  | 3,15*1,8*0,5 |  | 2.835 | [7 empty] | 3,15*1,8*0,5
|  | příčky v podkroví: |  | 0 | [7 empty] | příčky v podkroví:
|  | (3,74*2+4,83+4,76+4,38+4,28+0,25*2)*3-2,185*2,08*6-1,7*1,7*0,5*6 |  | 42.7512 | [7 empty] | (3,74*2+4,83+4,76+4,38+4,28+0,25*2)*3-2,185*2,08*6-1,7*1,7*0,5*6
77 | 342668111R00 | Těsnění styku příčky se stáv. konstrukcí PU pěnou | m | 61.87 | 96 | 5939.52 | 8e-05 | 0.0049496 | 0 | 0 |  |  | 2 | 1 | 1 | 1 | 1 | 5939.52 | 0 | 0 | 0 | 0 | 1 | 1
|  | v 1.NP: |  | 0 | [7 empty] | v 1.NP:
|  | 1,5+1+0,8+2,8+2,43+3,4+0,9+1,5+1,05+2,21+1,5+2+0,24*2+19+1,8 |  | 42.37 | [7 empty] | 1,5+1+0,8+2,8+2,43+3,4+0,9+1,5+1,05+2,21+1,5+2+0,24*2+19+1,8
|  | 4*2+3,9+3,8*2 |  | 19.5 | [7 empty] | 4*2+3,9+3,8*2
78 | 346275114R00 | Přizdívky z autoklávovaného pórobetonu tl. 125 mm | m2 | 2.652 | 817 | 2166.684 | 0.11261 | 0.29864 | 0 | 0 |  |  | 2 | 1 | 0 | 0 | 1 | 2166.684 | 0 | 0 | 0 | 0 | 1 | 0
|  | přizdívka geberitu v 1.NP: |  | 0 | [7 empty] | přizdívka geberitu v 1.NP:
|  | 2,21*1,2 |  | 2.652 | [7 empty] | 2,21*1,2
79 | 349231811RT2 | Přizdívka ostění s ozubem z cihel, kapsy do 15 cm s použitím suché maltové směsi | m2 | 0.42 | 1288 | 540.96 | 0.26564 | 0.11157 | 0 | 0 |  |  | 2 | 1 | 1 | 1 | 1 | 540.96 | 0 | 0 | 0 | 0 | 1 | 1
|  | přizdívka v okenním otvoru: |  | 0 | [7 empty] | přizdívka v okenním otvoru:
|  | 0,35*1,2 |  | 0.42 | [7 empty] | 0,35*1,2
80 | 349231821RT2 | Přizdívka ostění s ozubem z cihel, kapsy do 30 cm s použitím suché maltové směsi | m2 | 1.2 | 1951 | 2341.2 | 0.45139 | 0.54167 | 0 | 0 |  |  | 2 | 1 | 1 | 1 | 1 | 2341.2 | 0 | 0 | 0 | 0 | 1 | 1
|  | přizdívka v okenním otvoru: |  | 0 | [7 empty] | přizdívka v okenním otvoru:
|  | 0,75*1,6 |  | 1.2 | [7 empty] | 0,75*1,6
| Celkem za | 3 Svislé a kompletní konstrukce |  |  |  | 785512.8063 |  | 161.0149 |  | 0 | 805180.8063 |  | 4 |  |  |  |  | 785512.8063 | 0 | 0 | 0 | 0
Díl: | 314 | Komíny | [10 empty] | 1
81 | 314242104R00 | Komín jednoprůduch.s větr šachtou, pata DN 18 cm | kus | 1 | 19668 | 19668 | 0.20787 | 0.20787 | 0 | 0 |  |  | 2 | 1 | 1 | 1 | 1 | 19668 | 0 | 0 | 0 | 0 | 1 | 1
82 | 314242204R00 | Komín, jednoprůd, s větr.šachtou, střed DN 18 cm | m | 8.39 | 7623 | 63956.97 | 0.10052 | 0.84336 | 0 | 0 |  |  | 2 | 1 | 1 | 1 | 1 | 63956.97 | 0 | 0 | 0 | 0 | 1 | 1
83 | 314246024R00 | Horní dvířka komína DN 18 cm | kus | 1 | 8071 | 8071 | 0.0192 | 0.0192 | 0 | 0 |  |  | 2 | 1 | 1 | 1 | 1 | 8071 | 0 | 0 | 0 | 0 | 1 | 1
84 | 314246073R00 | Krycí deska nerez 1.průduch+šachta DN12÷18cm | kus | 1 | 8047 | 8047 | 0.0012 | 0.0012 | 0 | 0 |  |  | 2 | 1 | 1 | 1 | 1 | 8047 | 0 | 0 | 0 | 0 | 1 | 1
85 | 314246075V01 | Konické vyustění komínu DN 180 mm | kus | 1 | 5539 | 5539 | 0.00299 | 0.00299 | 0 | 0 |  |  | 2 | 1 | 0 | 0 | 1 | 5539 | 0 | 0 | 0 | 0 | 1 | 0
| Celkem za | 314 Komíny |  |  |  | 105281.97 |  | 1.0746 |  | 0 |  |  | 4 |  |  |  |  | 105281.97 | 0 | 0 | 0 | 0
Díl: | 33 | Sloupy a pilíře,stožáry,stojky | [10 empty] | 1
86 | 767995104R00 | Výroba a montáž kov. atypických konstr. do 50 kg | kg | 1469.31 | 52 | 76404.12 | 5e-05 | 0.073466 | 0 | 0 |  |  | 2 | 1 | 7 | 7 | 1 | 76404.12 | 0 | 0 | 0 | 0 | 1 | 7
|  | osazení sloupů a patek v nadezdívce (34 kusů): |  | 0 | [7 empty] | osazení sloupů a patek v nadezdívce (34 kusů):
|  | 1,2*34*26,2+11,775*34 |  | 1469.31 | [7 empty] | 1,2*34*26,2+11,775*34
87 | 13480915 | Tyč průřezu I 200, hrubé, jakost oceli S235 | t | 1.1759 | 21538 | 25326.5342 | 1 | 1.1759 |  | 0 |  |  | 2 | 3 | 1 | 13480915 | 1 | 25326.5342 | 0 | 0 | 0 | 0 | 3 | 1
|  | 1,2*34*0,0262*1,1 |  | 1.1759 | [7 empty] | 1,2*34*0,0262*1,1
88 | 55499999 | Ocelové výrobky - kotvy 30 x 25 x 2 cm | kus | 34 | 440 | 14960 | 0.001 | 0.034 |  | 0 |  |  | 2 | 3 | 1 | 55499999 | 1 | 14960 | 0 | 0 | 0 | 0 | 3 | 1
| Celkem za | 33 Sloupy a pilíře,stožáry,stojky |  |  |  | 116690.6542 |  | 1.2834 |  | 0 |  |  | 4 |  |  |  |  | 116690.6542 | 0 | 0 | 0 | 0
Díl: | 342 | Sádrokartonové konstrukce | [10 empty] | 1
89 | 342265192R00 | Příplatek za otvor v podhledu podkroví pl. 0,50 m2 | kus | 17 | 354 | 6018 | 0 | 0 | 0 | 0 |  |  | 2 | 1 | 1 | 1 | 1 | 6018 | 0 | 0 | 0 | 0 | 1 | 1
|  | střešní okna: |  | 0 | [7 empty] | střešní okna:
|  | 17 |  | 17 | [7 empty] | 17
90 | 342265193R00 | Příplatek za otvor v podhledu podkroví pl. 1,00 m2 | kus | 1 | 498 | 498 | 0 | 0 | 0 | 0 |  |  | 2 | 1 | 1 | 1 | 1 | 498 | 0 | 0 | 0 | 0 | 1 | 1
|  | skládací schody: |  | 0 | [7 empty] | skládací schody:
|  | 1 |  | 1 | [7 empty] | 1
91 | 342265196R00 | Příplatek za otvor ve stěně podkroví pl. 1,00 m2 | kus | 12 | 666 | 7992 | 0 | 0 | 0 | 0 |  |  | 2 | 1 | 1 | 1 | 1 | 7992 | 0 | 0 | 0 | 0 | 1 | 1
|  | okna vikýřů: |  | 0 | [7 empty] | okna vikýřů:
|  | 12 |  | 12 | [7 empty] | 12
92 | 342265998R00 | Příplatek k úpravě podkroví za plochu do 10 m2 | m2 | 70.348 | 141 | 9919.068 | 0 | 0 | 0 | 0 |  |  | 2 | 1 | 1 | 1 | 1 | 9919.068 | 0 | 0 | 0 | 0 | 1 | 1
|  | střešní vikýře: |  | 0 | [7 empty] | střešní vikýře:
|  | (1,75*0,9+0,9*1,7+1,75*1,7*0,5*2-0,88*0,95)*12 |  | 62.928 | [7 empty] | (1,75*0,9+0,9*1,7+1,75*1,7*0,5*2-0,88*0,95)*12
|  | výtahová šachta: |  | 0 | [7 empty] | výtahová šachta:
|  | 1,6*2,65+1,2*2,65 |  | 7.42 | [7 empty] | 1,6*2,65+1,2*2,65
93 | 342267111RT4 | Obklad trámů sádrokartonem dvoustranný do 0,5/0,5m desky protipožární impreg. tl. 12,5 mm | m | 3.15 | 892 | 2809.8 | 0.01306 | 0.041139 | 0 | 0 |  |  | 2 | 1 | 1 | 1 | 1 | 2809.8 | 0 | 0 | 0 | 0 | 1 | 1
|  | obklad potrubí v 1.NP: |  | 0 | [7 empty] | obklad potrubí v 1.NP:
|  | 0,95+2,2 |  | 3.15 | [7 empty] | 0,95+2,2
94 | 416091071R00 | Příplatek za opláštění ostění střešního okna | kus | 17 | 412 | 7004 | 0 | 0 | 0 | 0 |  |  | 2 | 1 | 1 | 1 | 1 | 7004 | 0 | 0 | 0 | 0 | 1 | 1
95 | 447113122RZ1 | Podkroví SDK,OK CD, záv.krokv.izolace,1xRF tl.12,5 bez dodávky a montáže izolace | m2 | 235.1202 | 850 | 199852.17 | 0.01327 | 3.12 | 0 | 0 |  |  | 2 | 1 | 1 | 1 | 1 | 199852.17 | 0 | 0 | 0 | 0 | 1 | 1
|  | pokoje: |  | 0 | [7 empty] | pokoje:
|  | 4,5*3,45-1,15*0,85*0,5+(0,75+1,25+1,5+3,6+2+3,65)*2,4 |  | 45.6362 | [7 empty] | 4,5*3,45-1,15*0,85*0,5+(0,75+1,25+1,5+3,6+2+3,65)*2,4
|  | (1,75*0,9+0,9*1,7+1,75*1,7*0,5*2-0,88*0,95)*2 |  | 10.488 | [7 empty] | (1,75*0,9+0,9*1,7+1,75*1,7*0,5*2-0,88*0,95)*2
|  | 5,7*2,4+(3,15+1,65)*2,4+1,75*0,9+0,9*1,7+1,75*1,7*0,5*2-0,88*0,95 |  | 30.444 | [7 empty] | 5,7*2,4+(3,15+1,65)*2,4+1,75*0,9+0,9*1,7+1,75*1,7*0,5*2-0,88*0,95
|  | 4,73*2,35+1,35*0,7+1,4*0,6+(2,4+0,75+1,2)*2,4 |  | 23.3405 | [7 empty] | 4,73*2,35+1,35*0,7+1,4*0,6+(2,4+0,75+1,2)*2,4
|  | 1,75*0,9+0,9*1,7+1,75*1,7*0,5*2-0,88*0,95 |  | 5.244 | [7 empty] | 1,75*0,9+0,9*1,7+1,75*1,7*0,5*2-0,88*0,95
|  | 4,23*3,15+(1,95+1,4)*2,4+1,75*0,9+0,9*1,7+1,75*1,7*0,5*2-0,88*0,95 |  | 26.6085 | [7 empty] | 4,23*3,15+(1,95+1,4)*2,4+1,75*0,9+0,9*1,7+1,75*1,7*0,5*2-0,88*0,95
|  | 4,4*3+(2,35+1,15)*2,4+1,75*0,9+0,9*1,7+1,75*1,7*0,5*2-0,88*0,95 |  | 26.844 | [7 empty] | 4,4*3+(2,35+1,15)*2,4+1,75*0,9+0,9*1,7+1,75*1,7*0,5*2-0,88*0,95
|  | 4,63*2,9+(1,75+2)*2,4+1,75*0,9+0,9*1,7+1,75*1,7*0,5*2-0,88*0,95 |  | 27.671 | [7 empty] | 4,63*2,9+(1,75+2)*2,4+1,75*0,9+0,9*1,7+1,75*1,7*0,5*2-0,88*0,95
|  | 3,6*2,4+(0,55+1,75+5+3,1)*2,4 |  | 33.6 | [7 empty] | 3,6*2,4+(0,55+1,75+5+3,1)*2,4
|  | 1,75*0,9+0,9*1,7+1,75*1,7*0,5*2-0,88*0,95 |  | 5.244 | [7 empty] | 1,75*0,9+0,9*1,7+1,75*1,7*0,5*2-0,88*0,95
96 | 447113124RZ1 | Podkroví SDK,OK CD,záv.krokv.izolace,1xRFI tl.12,5 bez dodávky a montáže izolace | m2 | 37.392 | 895 | 33465.84 | 0.01327 | 0.49619 | 0 | 0 |  |  | 2 | 1 | 1 | 1 | 1 | 33465.84 | 0 | 0 | 0 | 0 | 1 | 1
|  | koupelny: |  | 0 | [7 empty] | koupelny:
|  | 1,8*3,1+1,75*0,9+0,9*1,7+1,75*1,7*0,5*2-0,88*0,95+(0,7+0,25)*2,4 |  | 13.104 | [7 empty] | 1,8*3,1+1,75*0,9+0,9*1,7+1,75*1,7*0,5*2-0,88*0,95+(0,7+0,25)*2,4
|  | 1,8*2,8+1,75*0,9+0,9*1,7+1,75*1,7*0,5*2-0,88*0,95+(0,3+0,65)*2,4 |  | 12.564 | [7 empty] | 1,8*2,8+1,75*0,9+0,9*1,7+1,75*1,7*0,5*2-0,88*0,95+(0,3+0,65)*2,4
|  | 1,8*2,4+1,75*0,9+0,9*1,7+1,75*1,7*0,5*2-0,88*0,95+(0,25+0,65)*2,4 |  | 11.724 | [7 empty] | 1,8*2,4+1,75*0,9+0,9*1,7+1,75*1,7*0,5*2-0,88*0,95+(0,25+0,65)*2,4
97 | 447113222RZ1 | Podkroví SDK,OK CD, záv.krokv.izolace,2xRF tl.12,5 bez dodávky a montáže izolace | m2 | 154.144 | 1073 | 165396.512 | 0.02496 | 3.8474 | 0 | 0 |  |  | 2 | 1 | 1 | 1 | 1 | 165396.512 | 0 | 0 | 0 | 0 | 1 | 1
|  | výtahová šachta: |  | 0 | [7 empty] | výtahová šachta:
|  | 1,6*2,65+1,2*2,65 |  | 7.42 | [7 empty] | 1,6*2,65+1,2*2,65
|  | chodba + schodiště: |  | 0 | [7 empty] | chodba + schodiště:
|  | 12,75*0,9+17,5*0,6+3,35*1,5+4,5*0,5+3,15*0,85+3,25*1+3,25*2,5*0,5 |  | 39.24 | [7 empty] | 12,75*0,9+17,5*0,6+3,35*1,5+4,5*0,5+3,15*0,85+3,25*1+3,25*2,5*0,5
|  | 1,75*0,9+0,9*1,7+1,75*1,7*0,5*2-0,88*0,95+(13,3+25,65+1,4+2,25)*2,4 |  | 107.484 | [7 empty] | 1,75*0,9+0,9*1,7+1,75*1,7*0,5*2-0,88*0,95+(13,3+25,65+1,4+2,25)*2,4
98 | 342 26-5001.V01 | Montáž skládacích schodů 1100 x 600 mm | kus | 1 | 2750 | 2750 | 0.00028 | 0.00028 |  | 0 |  |  | 2 | 12 | 0 | 340 | 1 | 2750 | 0 | 0 | 0 | 0 | 12 | 0
99 | 342 50-01 | Skládací AL schody protipožární EI 30, 1100x600 mm | kus | 1 | 24158 | 24158 | 0 | 0 |  | 0 |  |  | 2 | 12 | 0 | 339 | 1 | 24158 | 0 | 0 | 0 | 0 | 12 | 0
| Celkem za | 342 Sádrokartonové konstrukce |  |  |  | 459863.39 |  | 7.5051 |  | 0 |  |  | 4 |  |  |  |  | 459863.39 | 0 | 0 | 0 | 0
Díl: | 4 | Vodorovné konstrukce | [10 empty] | 1
100 | 317121102RT2 | Osazení překladu světlost otvoru do 180 cm včetně dodávky beton. překladu 149x14x14 | kus | 92 | 464 | 42688 | 0.08323 | 7.6572 | 0 | 0 |  |  | 2 | 1 | 1 | 1 | 1 | 42688 | 0 | 0 | 0 | 0 | 1 | 1
|  | překlady v 1.NP: |  | 0 | [7 empty] | překlady v 1.NP:
|  | 92 |  | 92 | [7 empty] | 92
101 | 317121102RT3 | Osazení překladu světlost otvoru do 180 cm včetně dodávky beton. překladu 179x14x14 | kus | 8 | 526 | 4208 | 0.09838 | 0.78704 | 0 | 0 |  |  | 2 | 1 | 1 | 1 | 1 | 4208 | 0 | 0 | 0 | 0 | 1 | 1
|  | překlady v 1.NP: |  | 0 | [7 empty] | překlady v 1.NP:
|  | 8 |  | 8 | [7 empty] | 8
102 | 317167121R00 | Překlad keramický plochý 11,5/7,1/100 cm | kus | 1 | 218 | 218 | 0.01573 | 0.01573 | 0 | 0 |  |  | 2 | 1 | 1 | 1 | 1 | 218 | 0 | 0 | 0 | 0 | 1 | 1
|  | překlady v 1.NP: |  | 0 | [7 empty] | překlady v 1.NP:
|  | 1 |  | 1 | [7 empty] | 1
103 | 317167122R00 | Překlad keramický plochý 11,5/7,1/125 cm | kus | 2 | 305 | 610 | 0.02094 | 0.04188 | 0 | 0 |  |  | 2 | 1 | 1 | 1 | 1 | 610 | 0 | 0 | 0 | 0 | 1 | 1
|  | překlady v 1.NP: |  | 0 | [7 empty] | překlady v 1.NP:
|  | 1 |  | 1 | [7 empty] | 1
|  | překlady v podkroví: |  | 0 | [7 empty] | překlady v podkroví:
|  | 1 |  | 1 | [7 empty] | 1
104 | 317167123R00 | Překlad keramický plochý 11,5/7,1/150 cm | kus | 9 | 338 | 3042 | 0.02492 | 0.22428 | 0 | 0 |  |  | 2 | 1 | 0 | 0 | 1 | 3042 | 0 | 0 | 0 | 0 | 1 | 0
|  | překlady v 1.NP: |  | 0 | [7 empty] | překlady v 1.NP:
|  | 3 |  | 3 | [7 empty] | 3
|  | překlady v podkroví: |  | 0 | [7 empty] | překlady v podkroví:
|  | 6 |  | 6 | [7 empty] | 6
105 | 317167131R00 | Překlad keramický plochý 14,5/7,1/100 cm | kus | 2 | 253 | 506 | 0.02268 | 0.04536 | 0 | 0 |  |  | 2 | 1 | 1 | 1 | 1 | 506 | 0 | 0 | 0 | 0 | 1 | 1
|  | překlady v 1.NP: |  | 0 | [7 empty] | překlady v 1.NP:
|  | 2 |  | 2 | [7 empty] | 2
106 | 317167132R00 | Překlad keramický plochý 14,5/7,1/125 cm | kus | 2 | 342 | 684 | 0.02963 | 0.05926 | 0 | 0 |  |  | 2 | 1 | 1 | 1 | 1 | 684 | 0 | 0 | 0 | 0 | 1 | 1
|  | překlady v 1.NP: |  | 0 | [7 empty] | překlady v 1.NP:
|  | 2 |  | 2 | [7 empty] | 2
107 | 317167133R00 | Překlad keramický plochý 14,5/7,1/150 cm | kus | 1 | 380 | 380 | 0.03493 | 0.03493 | 0 | 0 |  |  | 2 | 1 | 1 | 1 | 1 | 380 | 0 | 0 | 0 | 0 | 1 | 1
|  | překlady v 1.NP: |  | 0 | [7 empty] | překlady v 1.NP:
|  | 1 |  | 1 | [7 empty] | 1
108 | 317167137R00 | Překlad keramický plochý 14,5/7,1/250 cm | kus | 9 | 628 | 5652 | 0.05842 | 0.52578 | 0 | 0 |  |  | 2 | 1 | 1 | 1 | 1 | 5652 | 0 | 0 | 0 | 0 | 1 | 1
|  | překlady v 1.NP: |  | 0 | [7 empty] | překlady v 1.NP:
|  | 3 |  | 3 | [7 empty] | 3
|  | překlady v podkroví: |  | 0 | [7 empty] | překlady v podkroví:
|  | 6 |  | 6 | [7 empty] | 6
109 | 317167213R00 | Překlad keramický vysoký, nosný 23,8/7/175 cm | kus | 3 | 543 | 1629 | 0.06368 | 0.19104 | 0 | 0 |  |  | 2 | 1 | 1 | 1 | 1 | 1629 | 0 | 0 | 0 | 0 | 1 | 1
|  | překlady v 1.NP: |  | 0 | [7 empty] | překlady v 1.NP:
|  | 3 |  | 3 | [7 empty] | 3
110 | 317167215R00 | Překlad keramický vysoký, nosný 23,8/7/225 cm | kus | 3 | 768 | 2304 | 0.08176 | 0.24528 | 0 | 0 |  |  | 2 | 1 | 1 | 1 | 1 | 2304 | 0 | 0 | 0 | 0 | 1 | 1
|  | překlady v podkroví: |  | 0 | [7 empty] | překlady v podkroví:
|  | 3 |  | 3 | [7 empty] | 3
111 | 317998120R00 | Izolace mezi překlady polystyren tl. 150 mm | m | 25.8 | 124 | 3199.2 | 0.00083 | 0.021414 | 0 | 0 |  |  | 2 | 1 | 1 | 1 | 1 | 3199.2 | 0 | 0 | 0 | 0 | 1 | 1
|  | izolace mezi překlady v 1.NP: |  | 0 | [7 empty] | izolace mezi překlady v 1.NP:
|  | 1,8+1,5*16 |  | 25.8 | [7 empty] | 1,8+1,5*16
112 | 417321414R00 | Ztužující pásy a věnce z betonu železového C 25/30 XC2 | m3 | 7.3563 | 3146 | 23142.9198 | 2.5251 | 18.5755 | 0 | 0 |  |  | 2 | 1 | 1 | 1 | 1 | 23142.9198 | 0 | 0 | 0 | 0 | 1 | 1
|  | věnec zdiva v podkroví: |  | 0 | [7 empty] | věnec zdiva v podkroví:
|  | (15,9+4,8+2,8+18+29,6+7,3+29)*0,25*0,25 |  | 6.7125 | [7 empty] | (15,9+4,8+2,8+18+29,6+7,3+29)*0,25*0,25
|  | věnec výtahové šachty: |  | 0 | [7 empty] | věnec výtahové šachty:
|  | (2,5*2+2,65*2)*0,25*0,25 |  | 0.6438 | [7 empty] | (2,5*2+2,65*2)*0,25*0,25
113 | 417351115R00 | Bednění ztužujících pásů a věnců - zřízení | m2 | 58.85 | 404 | 23775.4 | 0.00782 | 0.46021 | 0 | 0 |  |  | 2 | 1 | 1 | 1 | 1 | 23775.4 | 0 | 0 | 0 | 0 | 1 | 1
|  | bednění věnce v podkroví: |  | 0 | [7 empty] | bednění věnce v podkroví:
|  | (15,9+4,8+2,8+18+29,6+7,3+29)*0,25*2 |  | 53.7 | [7 empty] | (15,9+4,8+2,8+18+29,6+7,3+29)*0,25*2
|  | bednění věnce výtahové šachty: |  | 0 | [7 empty] | bednění věnce výtahové šachty:
|  | (2*2+2,65*2+2,5*2+3,15*2)*0,25 |  | 5.15 | [7 empty] | (2*2+2,65*2+2,5*2+3,15*2)*0,25
114 | 417351116R00 | Bednění ztužujících pásů a věnců - odstranění | m2 | 58.85 | 92 | 5414.2 | 0 | 0 | 0 | 0 |  |  | 2 | 1 | 1 | 1 | 1 | 5414.2 | 0 | 0 | 0 | 0 | 1 | 1
115 | 417361821R00 | Výztuž ztužujících pásů a věnců z oceli 10505(R) | t | 0.5633 | 37829 | 21309.0757 | 1.0167 | 0.57268 | 0 | 0 |  |  | 2 | 1 | 1 | 1 | 1 | 21309.0757 | 0 | 0 | 0 | 0 | 1 | 1
|  | výztuž věnce v podkroví: |  | 0 | [7 empty] | výztuž věnce v podkroví:
|  | pruty R12:(15,9+4,8+2,8+18+29,6+7,3+29)*4*0,000888*1,1 |  | 0.4196 | [7 empty] | pruty R12:(15,9+4,8+2,8+18+29,6+7,3+29)*4*0,000888*1,1
|  | třmínky R6:(15,9+4,8+2,8+18+29,6+7,3+29)/0,25*0,9*0,000222*1,1 |  | 0.0944 | [7 empty] | třmínky R6:(15,9+4,8+2,8+18+29,6+7,3+29)/0,25*0,9*0,000222*1,1
|  | výztuž věnce výtahové šachty: |  | 0 | [7 empty] | výztuž věnce výtahové šachty:
|  | pruty R12:(2,5*2+2,65*2)*4*0,000888*1,1 |  | 0.0402 | [7 empty] | pruty R12:(2,5*2+2,65*2)*4*0,000888*1,1
|  | třmínky R6:(2,5*2+2,65*2)/0,25*0,9*0,000222*1,1 |  | 0.0091 | [7 empty] | třmínky R6:(2,5*2+2,65*2)/0,25*0,9*0,000222*1,1
116 | 625981115V01 | Obklad vnějších beton. konstr. XPS tl. 50mm | m2 | 26.85 | 165 | 4430.25 | 0.00197 | 0.052895 | 0 | 0 |  |  | 2 | 1 | 0 | 0 | 1 | 4430.25 | 0 | 0 | 0 | 0 | 1 | 0
|  | izolace věnce v podkroví: |  | 0 | [7 empty] | izolace věnce v podkroví:
|  | (15,9+4,8+2,8+18+29,6+7,3+29)*0,25 |  | 26.85 | [7 empty] | (15,9+4,8+2,8+18+29,6+7,3+29)*0,25
117 | 953943121R00 | Osazení kovových předmětů do betonu, 1 kg / kus | kus | 199 | 118 | 23482 | 8e-05 | 0.01592 | 0 | 0 |  |  | 2 | 1 | 1 | 1 | 1 | 23482 | 0 | 0 | 0 | 0 | 1 | 1
|  | závitové tyče ve věnci: |  | 0 | [7 empty] | závitové tyče ve věnci:
|  | 56 |  | 56 | [7 empty] | 56
|  | kotvení římsy do věnce: |  | 0 | [7 empty] | kotvení římsy do věnce:
|  | 143 |  | 143 | [7 empty] | 143
118 | 12720205 | Tyč nerez kruhová pr. 8 mm | m | 71.5 | 43 | 3074.5 | 0.0004 | 0.0286 |  | 0 |  |  | 2 | 3 | 1 | 12720205 | 1 | 3074.5 | 0 | 0 | 0 | 0 | 3 | 1
|  | 0,5*143 |  | 71.5 | [7 empty] | 0,5*143
119 | 31179129 | Tyč závitová M16 - komplet | kus | 56 | 69 | 3864 | 0.00133 | 0.07448 |  | 0 |  |  | 2 | 3 | 1 | 31179129 | 1 | 3864 | 0 | 0 | 0 | 0 | 3 | 1
| Celkem za | 4 Vodorovné konstrukce |  |  |  | 173612.5455 |  | 29.6294 |  | 0 |  |  | 4 |  |  |  |  | 173612.5455 | 0 | 0 | 0 | 0
Díl: | 41 | Stropy a stropní konstrukce | [10 empty] | 1
120 | 411321414R00 | Stropy deskové ze železobetonu C 25/30 XC2 | m3 | 70.6778 | 3025 | 213800.345 | 2.5251 | 178.4713 | 0 | 0 |  |  | 2 | 1 | 1 | 1 | 1 | 213800.345 | 0 | 0 | 0 | 0 | 1 | 1
|  | monolitický strop: |  | 0 | [7 empty] | monolitický strop:
|  | (6,6*18,1-2,2*1,6*0,5+7,4*29,6)*0,22 |  | 74.0828 | [7 empty] | (6,6*18,1-2,2*1,6*0,5+7,4*29,6)*0,22
|  | -(0,45*0,45+2*2,65+4,65*1,5+2*1,5)*0,22 |  | -3.4051 | [7 empty] | -(0,45*0,45+2*2,65+4,65*1,5+2*1,5)*0,22
121 | 411351201R00 | Bednění stropů deskových, podepření, do 3,5m, 5kPa | m2 | 245.4262 | 733 | 179897.4046 | 0.03464 | 8.5016 | 0 | 0 |  |  | 2 | 1 | 0 | 0 | 1 | 179897.4046 | 0 | 0 | 0 | 0 | 1 | 0
|  | bednění stropní desky: |  | 0 | [7 empty] | bednění stropní desky:
|  | 4,55*5,6-1,85*1,35*0,5+5,65*5,6+6,2*5,6+1,9*0,25+2,5*0,5+28,7*6 |  | 264.5162 | [7 empty] | 4,55*5,6-1,85*1,35*0,5+5,65*5,6+6,2*5,6+1,9*0,25+2,5*0,5+28,7*6
|  | -0,45*0,45-2,5*3,15-4,65*1,5-2*1,5-4,15*0,25 |  | -19.09 | [7 empty] | -0,45*0,45-2,5*3,15-4,65*1,5-2*1,5-4,15*0,25
122 | 411351202R00 | Odstranění bednění stropů deskových do 3,5m, 5kPa | m2 | 245.4262 | 210 | 51539.502 | 0 | 0 | 0 | 0 |  |  | 2 | 1 | 1 | 1 | 1 | 51539.502 | 0 | 0 | 0 | 0 | 1 | 1
123 | 411351301R00 | Bednění stropů trámových, podepření, do 3,5m, 5kPa | m2 | 8.22 | 805 | 6617.1 | 0.03435 | 0.28236 | 0 | 0 |  |  | 2 | 1 | 1 | 1 | 1 | 6617.1 | 0 | 0 | 0 | 0 | 1 | 1
|  | bednění boků stropní desky: |  | 0 | [7 empty] | bednění boků stropní desky:
|  | (0,45*4+2*2+2,65*2+1,5*2+2+3,15+4,65+3,5)*0,3 |  | 8.22 | [7 empty] | (0,45*4+2*2+2,65*2+1,5*2+2+3,15+4,65+3,5)*0,3
124 | 411351302R00 | Odstranění bednění stropů trámových do 3,5m, 5kPa | m2 | 8.22 | 246 | 2022.12 | 0 | 0 | 0 | 0 |  |  | 2 | 1 | 1 | 1 | 1 | 2022.12 | 0 | 0 | 0 | 0 | 1 | 1
125 | 411361821R00 | Výztuž stropů z betonářské oceli 10505(R) | t | 6.1329 | 38346 | 235172.1834 | 1.0214 | 6.2641 | 0 | 0 |  |  | 2 | 1 | 1 | 1 | 1 | 235172.1834 | 0 | 0 | 0 | 0 | 1 | 1
|  | dle výkazu výztuže stropu - výkres D1.2-03, D1.2-04, D1.2-05: |  | 0 | [7 empty] | dle výkazu výztuže stropu - výkres D1.2-03, D1.2-04, D1.2-05:
|  | při spodním okraji desky:3,45117 |  | 3.4512 | [7 empty] | při spodním okraji desky:3,45117
|  | při horním okraji desky:2,55684 |  | 2.5568 | [7 empty] | při horním okraji desky:2,55684
|  | kotevní výztuž pod sloupky:0,12490 |  | 0.1249 | [7 empty] | kotevní výztuž pod sloupky:0,12490
126 | 417237117V01 | Obezdění věnce brouš. věncovkou keramickou 8/21 vč. izolace XPS tl. 16 cm | m | 108.6 | 451 | 48978.6 | 0.01262 | 1.3705 | 0 | 0 |  |  | 2 | 1 | 0 | 0 | 1 | 48978.6 | 0 | 0 | 0 | 0 | 1 | 0
|  | obezdění stropu: |  | 0 | [7 empty] | obezdění stropu:
|  | 5,25+2,85+18,25+30+7,1+29,35+15,8 |  | 108.6 | [7 empty] | 5,25+2,85+18,25+30+7,1+29,35+15,8
127 | 080165191400 | Čerpadlo betonářské kolové SCHWING | Sh | 6 | 3850 | 23100 |  | 0 |  | 0 |  |  | 2 | 6 | 1 | 80165191400 | 1 | 23100 | 0 | 0 | 0 | 0 | 6 | 1
| Celkem za | 41 Stropy a stropní konstrukce |  |  |  | 761127.255 |  | 194.8899 |  | 0 |  |  | 4 |  |  |  |  | 761127.255 | 0 | 0 | 0 | 0
Díl: | 43 | Schodiště | [10 empty] | 1
128 | 430321414R00 | Schodišťové konstrukce, železobeton C 25/30 XC2 | m3 | 1.7039 | 4153 | 7076.2967 | 2.5251 | 4.3025 | 0 | 0 |  |  | 2 | 1 | 1 | 1 | 1 | 7076.2967 | 0 | 0 | 0 | 0 | 1 | 1
|  | deska schodiště: |  | 0 | [7 empty] | deska schodiště:
|  | (3,4+1,45+2,2)*1,7*0,13+0,286*1,7*0,3 |  | 1.7039 | [7 empty] | (3,4+1,45+2,2)*1,7*0,13+0,286*1,7*0,3
129 | 430361821R00 | Výztuž schodišťových konstrukcí z ocelí 10505(R) | t | 0.0322 | 49863 | 1605.5886 | 1.0209 | 0.032874 | 0 | 0 |  |  | 2 | 1 | 1 | 1 | 1 | 1605.5886 | 0 | 0 | 0 | 0 | 1 | 1
|  | výztuž schodiště dle výkresu - D1.2-06: |  | 0 | [7 empty] | výztuž schodiště dle výkresu - D1.2-06:
|  | R8:0,02107 |  | 0.0211 | [7 empty] | R8:0,02107
|  | R10:0,0111 |  | 0.0111 | [7 empty] | R10:0,0111
130 | 430362021R00 | Výztuž schodišťových konstrukcí sítí Kari | t | 0.0575 | 41206 | 2369.345 | 1.0584 | 0.06086 | 0 | 0 |  |  | 2 | 1 | 1 | 1 | 1 | 2369.345 | 0 | 0 | 0 | 0 | 1 | 1
|  | výztuž schodiště dle výkresu - D1.2-06: |  | 0 | [7 empty] | výztuž schodiště dle výkresu - D1.2-06:
|  | 100/100/6:0,05754 |  | 0.0575 | [7 empty] | 100/100/6:0,05754
131 | 431351121R00 | Bednění podest přímočarých - zřízení | m2 | 10.95 | 990 | 10840.5 | 0.04597 | 0.50337 | 0 | 0 |  |  | 2 | 1 | 1 | 1 | 1 | 10840.5 | 0 | 0 | 0 | 0 | 1 | 1
|  | bednění schodišťové desky: |  | 0 | [7 empty] | bednění schodišťové desky:
|  | (0,25+3,4+1,45+2,2)*1,5 |  | 10.95 | [7 empty] | (0,25+3,4+1,45+2,2)*1,5
132 | 431351122R00 | Bednění podest přímočarých - odstranění | m2 | 10.95 | 142 | 1554.9 | 0 | 0 | 0 | 0 |  |  | 2 | 1 | 1 | 1 | 1 | 1554.9 | 0 | 0 | 0 | 0 | 1 | 1
133 | 434311116R00 | Stupně dusané na terén, na desku, z betonu C 25/30 XC2 | m | 28.5 | 339 | 9661.5 | 0.11369 | 3.2402 | 0 | 0 |  |  | 2 | 1 | 1 | 1 | 1 | 9661.5 | 0 | 0 | 0 | 0 | 1 | 1
|  | stupně schodiště: |  | 0 | [7 empty] | stupně schodiště:
|  | 1,5*19 |  | 28.5 | [7 empty] | 1,5*19
134 | 434351141R00 | Bednění stupňů přímočarých - zřízení | m2 | 13.11 | 1100 | 14421 | 0.01693 | 0.22195 | 0 | 0 |  |  | 2 | 1 | 1 | 1 | 1 | 14421 | 0 | 0 | 0 | 0 | 1 | 1
|  | bednění stupňů: |  | 0 | [7 empty] | bednění stupňů:
|  | (0,286+0,174)*1,5*19 |  | 13.11 | [7 empty] | (0,286+0,174)*1,5*19
135 | 434351142R00 | Bednění stupňů přímočarých - odstranění | m2 | 13.11 | 99 | 1297.89 | 0 | 0 | 0 | 0 |  |  | 2 | 1 | 1 | 1 | 1 | 1297.89 | 0 | 0 | 0 | 0 | 1 | 1
| Celkem za | 43 Schodiště |  |  |  | 48827.0203 |  | 8.3617 |  | 0 |  |  | 4 |  |  |  |  | 48827.0203 | 0 | 0 | 0 | 0
Díl: | 61 | Upravy povrchů vnitřní | [10 empty] | 1
136 | 610991002R00 | Začišťovací okenní lišta pro omítku tl. 9 mm | m | 133.42 | 42 | 5603.64 | 0.00015 | 0.020013 | 0 | 0 |  |  | 2 | 1 | 1 | 1 | 1 | 5603.64 | 0 | 0 | 0 | 0 | 1 | 1
|  | kolem oken a dveří z vnitřní strany: |  | 0 | [7 empty] | kolem oken a dveří z vnitřní strany:
|  | v 1.NP: |  | 0 | [7 empty] | v 1.NP:
|  | (1+1,6*2)*12+(1,2+2,1*2)+(1,45+2,1*2)+(1,25+1,35*2)*2+(1,23+1,35*2)*2 |  | 77.21 | [7 empty] | (1+1,6*2)*12+(1,2+2,1*2)+(1,45+2,1*2)+(1,25+1,35*2)*2+(1,23+1,35*2)*2
|  | (1,25+1,35*2)+(0,9+0,6*2)*9 |  | 22.85 | [7 empty] | (1,25+1,35*2)+(0,9+0,6*2)*9
|  | v podkroví: |  | 0 | [7 empty] | v podkroví:
|  | (0,88+0,95*2)*12 |  | 33.36 | [7 empty] | (0,88+0,95*2)*12
137 | 610991111R00 | Zakrývání výplní vnitřních otvorů | m2 | 55.3335 | 45 | 2490.0075 | 4e-05 | 0.0022133 | 0 | 0 |  |  | 2 | 1 | 1 | 1 | 1 | 2490.0075 | 0 | 0 | 0 | 0 | 1 | 1
|  | zakrytí oken a dveří: |  | 0 | [7 empty] | zakrytí oken a dveří:
|  | v 1.NP:1*1,6*12+1,2*2,1+1,45*2,1+1,25*1,35*2+1,23*1,35*2+1,25*1,35+0,9*0,6*9 |  | 38.0085 | [7 empty] | v 1.NP:1*1,6*12+1,2*2,1+1,45*2,1+1,25*1,35*2+1,23*1,35*2+1,25*1,35+0,9*0,6*9
|  | v podkroví:0,88*0,95*12+0,55*0,78*17 |  | 17.325 | [7 empty] | v podkroví:0,88*0,95*12+0,55*0,78*17
138 | 611471413R00 | Úprava stropů aktiv. štukem s přísadou, tl. 2-3 mm | m2 | 240.975 | 227 | 54701.325 | 0.00791 | 1.9061 | 0 | 0 |  |  | 2 | 1 | 1 | 1 | 1 | 54701.325 | 0 | 0 | 0 | 0 | 1 | 1
|  | omítka stropu v 1.NP: |  | 0 | [7 empty] | omítka stropu v 1.NP:
|  | 57,3+10,7+20,2+7,2+20,1+6,9+20,2+4,7+1,4+2+25,3+6,3+24,7+14,8+7,3+1,3 |  | 230.4 | [7 empty] | 57,3+10,7+20,2+7,2+20,1+6,9+20,2+4,7+1,4+2+25,3+6,3+24,7+14,8+7,3+1,3
|  | úklidová místnost (deska schodiště): |  | 0 | [7 empty] | úklidová místnost (deska schodiště):
|  | (3,4+1,45+2,2)*1,5 |  | 10.575 | [7 empty] | (3,4+1,45+2,2)*1,5
139 | 612421637R00 | Omítka vnitřní zdiva, MVC, štuková | m2 | 1036.8855 | 364 | 377426.322 | 0.04766 | 49.418 | 0 | 0 |  |  | 2 | 1 | 1 | 1 | 1 | 377426.322 | 0 | 0 | 0 | 0 | 1 | 1
|  | nová omítka v 1.NP: |  | 0 | [7 empty] | nová omítka v 1.NP:
|  | (1,5*2+0,9*2+4,6*2+1,95*2)*2,95-0,7*2*2-0,8*2-1*1,6 |  | 46.805 | [7 empty] | (1,5*2+0,9*2+4,6*2+1,95*2)*2,95-0,7*2*2-0,8*2-1*1,6
|  | (4,55+3,45+2,75+2,3+2,1)*2,95-1,25*1,35*2-0,8*2 |  | 39.7175 | [7 empty] | (4,55+3,45+2,75+2,3+2,1)*2,95-1,25*1,35*2-0,8*2
|  | (5,65*2+5,6*2)*2,95-1,23*1,35-1*1,6-1,45*2,1-0,8*2*3 |  | 55.2695 | [7 empty] | (5,65*2+5,6*2)*2,95-1,23*1,35-1*1,6-1,45*2,1-0,8*2*3
|  | (2,8*2+2,28*2+0,36*2)*2,95-0,8*2-1,23*1,35 |  | 28.8355 | [7 empty] | (2,8*2+2,28*2+0,36*2)*2,95-0,8*2-1,23*1,35
|  | (4,75*2+5,6*2+0,8*2)*2,95-1*1,6-1,15*1,35-1,2*2,1 |  | 60.1125 | [7 empty] | (4,75*2+5,6*2+0,8*2)*2,95-1*1,6-1,15*1,35-1,2*2,1
|  | (0,9*2+2,21*2+1,5*2+0,9*2+2,21+1,45+1,9+1,1+1,8)*2,95-0,7*2*3-1,1*2 |  | 51.066 | [7 empty] | (0,9*2+2,21*2+1,5*2+0,9*2+2,21+1,45+1,9+1,1+1,8)*2,95-0,7*2*3-1,1*2
|  | (2,1+2,4+2,5+2,18+0,25+19,85+1,8+24,4+2+0,94+1,05+1,6)*2,95 |  | 180.1565 | [7 empty] | (2,1+2,4+2,5+2,18+0,25+19,85+1,8+24,4+2+0,94+1,05+1,6)*2,95
|  | -1,2*2,1*2-1,38*2,25-0,8*2*2-1,1*2*3-0,9*0,6*8-1,1*2-0,7*2 |  | -25.865 | [7 empty] | -1,2*2,1*2-1,38*2,25-0,8*2*2-1,1*2*3-0,9*0,6*8-1,1*2-0,7*2
|  | (3,15+2,5+1,5+4,01+4,65)*2,95-0,8*2-1*1,6 |  | 43.4395 | [7 empty] | (3,15+2,5+1,5+4,01+4,65)*2,95-0,8*2-1*1,6
|  | (2,68*2+4*2)*2,95-0,8*2-1*1,6+(1,8*2+3,95*2)*2,95-1*2-1*1,6 |  | 66.537 | [7 empty] | (2,68*2+4*2)*2,95-0,8*2-1*1,6+(1,8*2+3,95*2)*2,95-1*2-1*1,6
|  | (5,12*2+3,9*2)*2,95-1,1*2-1*2-1*1,6*2 |  | 45.818 | [7 empty] | (5,12*2+3,9*2)*2,95-1,1*2-1*2-1*1,6*2
|  | (5,2*2+3,8*2)*2,95-1,1*2-1*2-1*1,6*2 |  | 45.7 | [7 empty] | (5,2*2+3,8*2)*2,95-1,1*2-1*2-1*1,6*2
|  | (1,8*2+3,75*2)*2,95-1*2*2-1*1,6 |  | 27.145 | [7 empty] | (1,8*2+3,75*2)*2,95-1*2*2-1*1,6
|  | (3,63+3,45+5,75+5,69)*2,95-1,1*2-1*2-0,9*0,6-1*1,6 |  | 48.294 | [7 empty] | (3,63+3,45+5,75+5,69)*2,95-1,1*2-1*2-0,9*0,6-1*1,6
|  | nová omítka v podkroví: |  | 0 | [7 empty] | nová omítka v podkroví:
|  | 6,2*2,85+(5,9+4,7+2,6+3,92)*1,4-0,9*2-1,7*1,7*0,5*2 |  | 36.948 | [7 empty] | 6,2*2,85+(5,9+4,7+2,6+3,92)*1,4-0,9*2-1,7*1,7*0,5*2
|  | (5,7+3,76*2)*2,85+5,7*1,4-1,1*2-1*2-1,7*1,7*0,5*2 |  | 38.567 | [7 empty] | (5,7+3,76*2)*2,85+5,7*1,4-1,1*2-1*2-1,7*1,7*0,5*2
|  | (1,8+3,75*2)*2,85+1,8*1,4-1*2*2-1,7*1,7*0,5*2 |  | 22.135 | [7 empty] | (1,8+3,75*2)*2,85+1,8*1,4-1*2*2-1,7*1,7*0,5*2
|  | (3,74+4,73+3,05+1,05+2,36)*2,85+(1,75+2,9)*1,4-1,1*2-1*2-1,7*1,7*0,5*2 |  | 41.9705 | [7 empty] | (3,74+4,73+3,05+1,05+2,36)*2,85+(1,75+2,9)*1,4-1,1*2-1*2-1,7*1,7*0,5*2
|  | (2,33+3+2,75+5,1)*2,85+4,53*1,4-1,7*1,7*0,5*2 |  | 41.015 | [7 empty] | (2,33+3+2,75+5,1)*2,85+4,53*1,4-1,7*1,7*0,5*2
|  | (4,23+4,9*2)*2,85+4,23*1,4-1,1*2-1*2-1,7*1,7*0,5*2 |  | 38.8175 | [7 empty] | (4,23+4,9*2)*2,85+4,23*1,4-1,1*2-1*2-1,7*1,7*0,5*2
|  | (1,8+4,8*2)*2,85+1,8*1,4-1*2*2-1,7*1,7*0,5*2 |  | 28.12 | [7 empty] | (1,8+4,8*2)*2,85+1,8*1,4-1*2*2-1,7*1,7*0,5*2
|  | (4,4+4,75*2)*2,85+4,4*1,4-1*2-1,1*2-1,7*1,7*0,5*2 |  | 38.685 | [7 empty] | (4,4+4,75*2)*2,85+4,4*1,4-1*2-1,1*2-1,7*1,7*0,5*2
|  | (4,63+4,5*2)*2,85+4,63*1,4-1,1*2-1*2-1,7*1,7*0,5*2 |  | 38.2375 | [7 empty] | (4,63+4,5*2)*2,85+4,63*1,4-1,1*2-1*2-1,7*1,7*0,5*2
|  | (1,8+4,3*2)*2,85+1,8*1,4-1*2*2-1,7*1,7*0,5*2 |  | 25.27 | [7 empty] | (1,8+4,3*2)*2,85+1,8*1,4-1*2*2-1,7*1,7*0,5*2
|  | 6,6*2,85+(3,91+6,42+3,83)*1,4-1,1*2-1*2-1,7*1,7*0,5*2 |  | 31.544 | [7 empty] | 6,6*2,85+(3,91+6,42+3,83)*1,4-1,1*2-1*2-1,7*1,7*0,5*2
|  | (2,3+12,6+3,1+1+2,35+3,15+0,25+17,5+2,2)*2,85+(13,9+25,6)*1,4 |  | 181.9825 | [7 empty] | (2,3+12,6+3,1+1+2,35+3,15+0,25+17,5+2,2)*2,85+(13,9+25,6)*1,4
|  | -0,9*2-1,1*2*6-1,77*2,25-1,7*1,7*0,5*2 |  | -21.8725 | [7 empty] | -0,9*2-1,1*2*6-1,77*2,25-1,7*1,7*0,5*2
|  | odpočet omítky pod obklady: |  | 0 | [7 empty] | odpočet omítky pod obklady:
|  | -221,7450 |  | -221.745 | [7 empty] | -2217450
|  | omítka zazděných vrat u dieselagregátu: |  | 0 | [7 empty] | omítka zazděných vrat u dieselagregátu:
|  | 2,2*1,9 |  | 4.18 | [7 empty] | 2,2*1,9
140 | 612425931R00 | Omítka vápenná vnitřního ostění | m2 | 67.7313 | 650 | 44025.345 | 0.05369 | 3.6365 | 0 | 0 |  |  | 2 | 1 | 1 | 1 | 1 | 44025.345 | 0 | 0 | 0 | 0 | 1 | 1
|  | ostění kolem oken a dveří v 1.NP: |  | 0 | [7 empty] | ostění kolem oken a dveří v 1.NP:
|  | (1+1,6*2)*0,27+(1+1,6*2)*0,35+(1+1,6*2)*0,45+(1+1,6*2)*0,55 |  | 6.804 | [7 empty] | (1+1,6*2)*0,27+(1+1,6*2)*0,35+(1+1,6*2)*0,45+(1+1,6*2)*0,55
|  | (1+1,6*2)*0,6+(1+1,6*2)*0,65+(1+1,6*2)*0,7+(1+1,6*2)*0,75 |  | 11.34 | [7 empty] | (1+1,6*2)*0,6+(1+1,6*2)*0,65+(1+1,6*2)*0,7+(1+1,6*2)*0,75
|  | (1+1,6*2)*0,8+(1,2+2,1*2)*1,2+(1+1,6*2)*0,35*3+(1,45+2,1*2)*0,65 |  | 17.9225 | [7 empty] | (1+1,6*2)*0,8+(1,2+2,1*2)*1,2+(1+1,6*2)*0,35*3+(1,45+2,1*2)*0,65
|  | (1,25+1,35*2)*0,35*2+(1,23+1,35*2)*0,35*2+(1,25+1,35*2)*0,35 |  | 6.8985 | [7 empty] | (1,25+1,35*2)*0,35*2+(1,23+1,35*2)*0,35*2+(1,25+1,35*2)*0,35
|  | (0,9+0,6*2)*0,75*9+(0,75+2*2)*0,255+(1+2*2)*0,65*2+(0,8+2*2)*0,6 |  | 24.7662 | [7 empty] | (0,9+0,6*2)*0,75*9+(0,75+2*2)*0,255+(1+2*2)*0,65*2+(0,8+2*2)*0,6
141 | 612451121R00 | Omítka vnitřní zdiva, cementová (MC), hladká | m2 | 221.745 | 320 | 70958.4 | 0.04558 | 10.1071 | 0 | 0 |  |  | 2 | 1 | 1 | 1 | 1 | 70958.4 | 0 | 0 | 0 | 0 | 1 | 1
|  | omítka pod obklady v 1.NP: |  | 0 | [7 empty] | omítka pod obklady v 1.NP:
|  | (2,5+1,5+4,01+1,5)*2-0,8*2+3,15*2*0,5*2 |  | 23.72 | [7 empty] | (2,5+1,5+4,01+1,5)*2-0,8*2+3,15*2*0,5*2
|  | (1,8*2+4*2)*2-1*2-1*1,05+(1,8*2+3,8*2)*2-1*2*2-1*1,05 |  | 37.5 | [7 empty] | (1,8*2+4*2)*2-1*2-1*1,05+(1,8*2+3,8*2)*2-1*2*2-1*1,05
|  | (2,21+1,4+1,9+1,1+1,8+0,9*2+2,2*2+1,5*2+0,9*2)*2-1,1*2-0,7*2*3 |  | 32.42 | [7 empty] | (2,21+1,4+1,9+1,1+1,8+0,9*2+2,2*2+1,5*2+0,9*2)*2-1,1*2-0,7*2*3
|  | (4,75*2+5,6*2+0,8*2)*2-1,1*2-1,15*1,05*2 |  | 39.985 | [7 empty] | (4,75*2+5,6*2+0,8*2)*2-1,1*2-1,15*1,05*2
|  | (0,9*2+1,5*2+4,6*2+1,95*2)*2-0,7*2*2-0,8*2-1*1,05 |  | 30.35 | [7 empty] | (0,9*2+1,5*2+4,6*2+1,95*2)*2-0,7*2*2-0,8*2-1*1,05
|  | omítka pod obklady v podkroví: |  | 0 | [7 empty] | omítka pod obklady v podkroví:
|  | (4,8*2+1,8)*2-1*2*2-0,9*0,9*0,5*2+1,8*1,4 |  | 20.51 | [7 empty] | (4,8*2+1,8)*2-1*2*2-0,9*0,9*0,5*2+1,8*1,4
|  | (4,3*2+1,8)*2-1*2*2-0,9*0,9*0,5*2+1,8*1,4 |  | 18.51 | [7 empty] | (4,3*2+1,8)*2-1*2*2-0,9*0,9*0,5*2+1,8*1,4
|  | (3,7*2+1,8)*2-1*2*2-0,9*0,9*0,5*2+1,8*1,4 |  | 16.11 | [7 empty] | (3,7*2+1,8)*2-1*2*2-0,9*0,9*0,5*2+1,8*1,4
|  | (3,8+0,6)*0,6 |  | 2.64 | [7 empty] | (3,8+0,6)*0,6
142 | 612481211RT2 | Montáž výztužné sítě (perlinky) do stěrky-stěny včetně výztužné sítě a stěrkového tmelu | m2 | 21.25 | 231 | 4908.75 | 0.00367 | 0.077988 | 0 | 0 |  |  | 2 | 1 | 1 | 1 | 1 | 4908.75 | 0 | 0 | 0 | 0 | 1 | 1
|  | vyztužení omítky v místě nosníků I č.200: |  | 0 | [7 empty] | vyztužení omítky v místě nosníků I č.200:
|  | 1,25*0,5*34 |  | 21.25 | [7 empty] | 1,25*0,5*34
143 | 617421232R00 | Omítka vnitřní světlíků, MVC, štuková hlazená | m2 | 82.0125 | 432 | 35429.4 | 0.04766 | 3.9087 | 0 | 0 |  |  | 2 | 1 | 1 | 1 | 1 | 35429.4 | 0 | 0 | 0 | 0 | 1 | 1
|  | omítka výtahové šachty: |  | 0 | [7 empty] | omítka výtahové šachty:
|  | (2,65*2+2,5*2)*8-1,38*2,25-1,77*2,25+2,65*0,25+2*1,5*0,5*2 |  | 78.975 | [7 empty] | (2,65*2+2,5*2)*8-1,38*2,25-1,77*2,25+2,65*0,25+2*1,5*0,5*2
|  | (1,38+2,25*2)*0,25+(1,77+2,25*2)*0,25 |  | 3.0375 | [7 empty] | (1,38+2,25*2)*0,25+(1,77+2,25*2)*0,25
144 | 622323041R00 | Penetrace podkladu pro zvýšení přilnavosti | m2 | 240.975 | 52 | 12530.7 | 0.00035 | 0.084341 | 0 | 0 |  |  | 2 | 1 | 0 | 0 | 1 | 12530.7 | 0 | 0 | 0 | 0 | 1 | 0
|  | omítka stropu v 1.NP: |  | 0 | [7 empty] | omítka stropu v 1.NP:
|  | 57,3+10,7+20,2+7,2+20,1+6,9+20,2+4,7+1,4+2+25,3+6,3+24,7+14,8+7,3+1,3 |  | 230.4 | [7 empty] | 57,3+10,7+20,2+7,2+20,1+6,9+20,2+4,7+1,4+2+25,3+6,3+24,7+14,8+7,3+1,3
|  | úklidová místnost (schodiště): |  | 0 | [7 empty] | úklidová místnost (schodiště):
|  | (3,4+1,45+2,2)*1,5 |  | 10.575 | [7 empty] | (3,4+1,45+2,2)*1,5
145 | 632450124U00 | Vyrov cem potěr 5cm such směs pás | m2 | 24.405 | 275 | 6711.375 | 0.105 | 2.5625 | 0 | 0 |  |  | 2 | 1 | 1 | 1 | 1 | 6711.375 | 0 | 0 | 0 | 0 | 1 | 1
|  | nový beton parapetů pod okny v 1.NP: |  | 0 | [7 empty] | nový beton parapetů pod okny v 1.NP:
|  | 1*1*9+1*0,75*2+1*0,4+1,25*0,75*2+1,23*0,75*2+1,25*0,4+0,9*1,05*9 |  | 23.625 | [7 empty] | 1*1*9+1*0,75*2+1*0,4+1,25*0,75*2+1,23*0,75*2+1,25*0,4+0,9*1,05*9
|  | 1,3*0,6 |  | 0.78 | [7 empty] | 1,3*0,6
| Celkem za | 61 Upravy povrchů vnitřní |  |  |  | 614785.2645 |  | 71.7235 |  | 0 |  |  | 4 |  |  |  |  | 614785.2645 | 0 | 0 | 0 | 0
Díl: | 62 | Úpravy povrchů vnější | [10 empty] | 1
146 | 602011121RT3 | Omítka jádrová sanační, ručně, tl. vrstvy 30 mm | m2 | 381.962 | 790 | 301749.98 | 0.039 | 14.8965 | 0 | 0 |  |  | 2 | 1 | 1 | 1 | 1 | 301749.98 | 0 | 0 | 0 | 0 | 1 | 1
|  | sanační omítka po soklovou římsu: |  | 0 | [7 empty] | sanační omítka po soklovou římsu:
|  | (7,3+29,49+15,86+1,8+6,89+4,45-2,49-1,45-1,2)*1 |  | 60.65 | [7 empty] | (7,3+29,49+15,86+1,8+6,89+4,45-2,49-1,45-1,2)*1
|  | (30,2+18,32+3)*5,1+12,2*4,8 |  | 321.312 | [7 empty] | (30,2+18,32+3)*5,1+12,2*4,8
147 | 612425921R00 | Omítka vápenná ostění - hladká | m2 | 20.02 | 554 | 11091.08 | 0.05284 | 1.0579 | 0 | 0 |  |  | 2 | 1 | 1 | 1 | 1 | 11091.08 | 0 | 0 | 0 | 0 | 1 | 1
|  | ostění kolem oken a dveří z vnější strany: |  | 0 | [7 empty] | ostění kolem oken a dveří z vnější strany:
|  | (1+1,6*2)*0,2*12+(1,2+2,1*2)*0,2+(1,45+2,1*2)*0,2+(1,25+1,35*2)*0,2*5 |  | 16.24 | [7 empty] | (1+1,6*2)*0,2*12+(1,2+2,1*2)*0,2+(1,45+2,1*2)*0,2+(1,25+1,35*2)*0,2*5
|  | (0,9+0,6*2)*0,2*9 |  | 3.78 | [7 empty] | (0,9+0,6*2)*0,2*9
148 | 620991002R00 | Začišťovací okenní lišta pro omítku tl. 9 mm | m | 133.42 | 42 | 5603.64 | 0.00015 | 0.020013 | 0 | 0 |  |  | 2 | 1 | 1 | 1 | 1 | 5603.64 | 0 | 0 | 0 | 0 | 1 | 1
|  | kolem nových oken a dveří z vnější strany: |  | 0 | [7 empty] | kolem nových oken a dveří z vnější strany:
|  | v 1.NP: |  | 0 | [7 empty] | v 1.NP:
|  | (1+1,6*2)*12+(1,2+2,1*2)+(1,45+2,1*2)+(1,25+1,35*2)*2+(1,23+1,35*2)*2 |  | 77.21 | [7 empty] | (1+1,6*2)*12+(1,2+2,1*2)+(1,45+2,1*2)+(1,25+1,35*2)*2+(1,23+1,35*2)*2
|  | (1,25+1,35*2)+(0,9+0,6*2)*9 |  | 22.85 | [7 empty] | (1,25+1,35*2)+(0,9+0,6*2)*9
|  | v podkroví: |  | 0 | [7 empty] | v podkroví:
|  | (0,88+0,95*2)*12 |  | 33.36 | [7 empty] | (0,88+0,95*2)*12
149 | 620991121R00 | Zakrývání výplní vnějších otvorů z lešení | m2 | 157.4215 | 45 | 7083.9675 | 4e-05 | 0.0062969 | 0 | 0 |  |  | 2 | 1 | 1 | 1 | 1 | 7083.9675 | 0 | 0 | 0 | 0 | 1 | 1
|  | zakrytí oken a dveří z vnější strany: |  | 0 | [7 empty] | zakrytí oken a dveří z vnější strany:
|  | 2,49*1,9+1,45*2,1+1,2*2,1+1*1,6*12+1,25*1,35*2+1,23*1,35*2+1,25*1,35 |  | 37.8795 | [7 empty] | 2,49*1,9+1,45*2,1+1,2*2,1+1*1,6*12+1,25*1,35*2+1,23*1,35*2+1,25*1,35
|  | 0,9*0,6*9+0,88*0,95*12 |  | 14.892 | [7 empty] | 0,9*0,6*9+0,88*0,95*12
|  | zakrytí střechy kolem vikýřů: |  | 0 | [7 empty] | zakrytí střechy kolem vikýřů:
|  | (1,5+3,8*2)*0,5*23 |  | 104.65 | [7 empty] | (1,5+3,8*2)*0,5*23
150 | 622315155T01 | Zateplovací systém, římsa, miner. vlna tl. 30 mm zakončený stěrkou s výztužnou tkaninou | m2 | 5.58 | 781 | 4357.98 | 0.01076 | 0.060041 | 0 | 0 |  |  | 2 | 1 | 0 | 0 | 1 | 4357.98 | 0 | 0 | 0 | 0 | 1 | 0
|  | přední římsy vikýřů: |  | 0 | [7 empty] | přední římsy vikýřů:
|  | 1,55*0,3*12 |  | 5.58 | [7 empty] | 1,55*0,3*12
151 | 622323732RV1 | Zatepl.syststém fasáda, miner.desky 100 mm stěrkou s výztužnou tkaninou lambda = 0,036 W/mK | m2 | 65.16 | 1022 | 66593.52 | 0.01604 | 1.0452 | 0 | 0 |  |  | 2 | 1 | 1 | 1 | 1 | 66593.52 | 0 | 0 | 0 | 0 | 1 | 1
|  | stěny vikýřů: |  | 0 | [7 empty] | stěny vikýřů:
|  | (2,04*2+1,35)*12 |  | 65.16 | [7 empty] | (2,04*2+1,35)*12
152 | 622323750RV1 | Stomix, povrchová úprava ostění KZS s min.vlnou stěrkou s výztužnou tkaninou | m2 | 3.336 | 1499 | 5000.664 | 0.00624 | 0.020817 | 0 | 0 |  |  | 2 | 1 | 1 | 1 | 1 | 5000.664 | 0 | 0 | 0 | 0 | 1 | 1
|  | ostění vikýřů: |  | 0 | [7 empty] | ostění vikýřů:
|  | (0,88+0,95*2)*0,1*12 |  | 3.336 | [7 empty] | (0,88+0,95*2)*0,1*12
153 | 622323764RT1 | Zatepl.systém, parapet, miner.vlna KV 40 mm s minerální vlnou | m2 | 1.71 | 1224 | 2093.04 | 0.01431 | 0.02447 | 0 | 0 |  |  | 2 | 1 | 1 | 1 | 1 | 2093.04 | 0 | 0 | 0 | 0 | 1 | 1
|  | parapety vikýřů: |  | 0 | [7 empty] | parapety vikýřů:
|  | 0,95*0,15*12 |  | 1.71 | [7 empty] | 0,95*0,15*12
154 | 622421121R00 | Omítka vnější stěn, MVC, hrubá zatřená | m2 | 365.9149 | 249 | 91112.8101 | 0.04593 | 16.8065 | 0 | 0 |  |  | 2 | 1 | 1 | 1 | 1 | 91112.8101 | 0 | 0 | 0 | 0 | 1 | 1
|  | nová vnější omítka objektu nad soklovou římsou: |  | 0 | [7 empty] | nová vnější omítka objektu nad soklovou římsou:
|  | (7,3+29,49+15,86)*4,4+(1,8+6,89)*3+4,45*2,6+(30,2+18,32+3)*8,6 |  | 712.372 | [7 empty] | (7,3+29,49+15,86)*4,4+(1,8+6,89)*3+4,45*2,6+(30,2+18,32+3)*8,6
|  | 12,2*5,8+5,4*1,6 |  | 79.4 | [7 empty] | 12,2*5,8+5,4*1,6
|  | -1*1,6*12-2,49*1,9-1,45*2,1-1,2*2,1-1,08*1,02-1,25*1,35*5-0,9*0,6*9 |  | -43.8951 | [7 empty] | -1*1,6*12-2,49*1,9-1,45*2,1-1,2*2,1-1,08*1,02-1,25*1,35*5-0,9*0,6*9
|  | -381,962 |  | -381.962 | [7 empty] | -381962
155 | 622421491R00 | Doplňky zatepl. systémů, rohová lišta | m | 7 | 101 | 707 | 2e-05 | 0.00014 | 0 | 0 |  |  | 2 | 1 | 1 | 1 | 1 | 707 | 0 | 0 | 0 | 0 | 1 | 1
|  | komín nad střechou: |  | 0 | [7 empty] | komín nad střechou:
|  | 2*2+1,5*2 |  | 7 | [7 empty] | 2*2+1,5*2
156 | 622471116V02 | Úprava stěn aktiv. štukem s přísadou, zrno 0,6 mm renovační omítka s arm. vlákny a org. přísadami | m2 | 844.9829 | 231 | 195191.0499 | 0.00796 | 6.7261 | 0 | 0 |  |  | 2 | 1 | 1 | 1 | 1 | 195191.0499 | 0 | 0 | 0 | 0 | 1 | 1
|  | fasáda: |  | 0 | [7 empty] | fasáda:
|  | (7,3+29,49+15,86)*4,4+(1,8+6,89)*3+4,45*2,6+(30,2+18,32+3)*8,6 |  | 712.372 | [7 empty] | (7,3+29,49+15,86)*4,4+(1,8+6,89)*3+4,45*2,6+(30,2+18,32+3)*8,6
|  | 12,2*5,8+5,4*1,6 |  | 79.4 | [7 empty] | 12,2*5,8+5,4*1,6
|  | -1*1,6*12-2,49*1,9-1,45*2,1-1,2*2,1-1,08*1,02-1,25*1,35*5-0,9*0,6*9 |  | -43.8951 | [7 empty] | -1*1,6*12-2,49*1,9-1,45*2,1-1,2*2,1-1,08*1,02-1,25*1,35*5-0,9*0,6*9
|  | ostění: |  | 0 | [7 empty] | ostění:
|  | (1+1,6*2)*0,2*12+(1,2+2,1*2)*0,2+(1,45+2,1*2)*0,2+(1,25+1,35*2)*0,2*5 |  | 16.24 | [7 empty] | (1+1,6*2)*0,2*12+(1,2+2,1*2)*0,2+(1,45+2,1*2)*0,2+(1,25+1,35*2)*0,2*5
|  | (0,9+0,6*2)*0,2*9 |  | 3.78 | [7 empty] | (0,9+0,6*2)*0,2*9
|  | vikýře: |  | 0 | [7 empty] | vikýře:
|  | 1,55*0,3*12+(2,04*2+1,35)*12+(0,88+0,95*2)*0,1*12 |  | 74.076 | [7 empty] | 1,55*0,3*12+(2,04*2+1,35)*12+(0,88+0,95*2)*0,1*12
|  | komín nad střechou: |  | 0 | [7 empty] | komín nad střechou:
|  | 2*0,5+1,5*0,5+1,75*0,36*2 |  | 3.01 | [7 empty] | 2*0,5+1,5*0,5+1,75*0,36*2
157 | 622471318RS8 | Nátěr nebo nástřik stěn vnějších, složitost 3 - 4 hmota silikátová barevná skupina II | m2 | 912.8859 | 289 | 263824.0251 | 0.00072 | 0.65728 | 0 | 0 |  |  | 2 | 1 | 1 | 1 | 1 | 263824.0251 | 0 | 0 | 0 | 0 | 1 | 1
|  | finální nátěr fasády: |  | 0 | [7 empty] | finální nátěr fasády:
|  | (7,3+29,49+15,86)*4,4+(1,8+6,89)*3+4,45*2,6+(30,2+18,32+3)*8,6 |  | 712.372 | [7 empty] | (7,3+29,49+15,86)*4,4+(1,8+6,89)*3+4,45*2,6+(30,2+18,32+3)*8,6
|  | 12,2*5,8+5,4*1,6 |  | 79.4 | [7 empty] | 12,2*5,8+5,4*1,6
|  | -1*1,6*12-2,49*1,9-1,45*2,1-1,2*2,1-1,08*1,02-1,25*1,35*5-0,9*0,6*9 |  | -43.8951 | [7 empty] | -1*1,6*12-2,49*1,9-1,45*2,1-1,2*2,1-1,08*1,02-1,25*1,35*5-0,9*0,6*9
|  | finální nátěr ostění: |  | 0 | [7 empty] | finální nátěr ostění:
|  | (1+1,6*2)*0,2*12+(1,2+2,1*2)*0,2+(1,45+2,1*2)*0,2+(1,25+1,35*2)*0,2*5 |  | 16.24 | [7 empty] | (1+1,6*2)*0,2*12+(1,2+2,1*2)*0,2+(1,45+2,1*2)*0,2+(1,25+1,35*2)*0,2*5
|  | (0,9+0,6*2)*0,2*9 |  | 3.78 | [7 empty] | (0,9+0,6*2)*0,2*9
|  | finální nátěr vikýřů: |  | 0 | [7 empty] | finální nátěr vikýřů:
|  | 1,55*0,3*12+(2,04*2+1,35)*12+(0,88+0,95*2)*0,1*12 |  | 74.076 | [7 empty] | 1,55*0,3*12+(2,04*2+1,35)*12+(0,88+0,95*2)*0,1*12
|  | finální nátěr komínu nad střechou: |  | 0 | [7 empty] | finální nátěr komínu nad střechou:
|  | 2*0,5+1,5*0,5+1,75*0,36*2 |  | 3.01 | [7 empty] | 2*0,5+1,5*0,5+1,75*0,36*2
|  | obnovení nátěru vikýřů na vedlejší budově: |  | 0 | [7 empty] | obnovení nátěru vikýřů na vedlejší budově:
|  | 1,55*0,3*11+(2,04*2+1,35)*11+(0,88+0,95*2)*0,1*11 |  | 67.903 | [7 empty] | 1,55*0,3*11+(2,04*2+1,35)*11+(0,88+0,95*2)*0,1*11
158 | 622481211RT2 | Montáž výztužné sítě (perlinky) do stěrky-stěny včetně výztužné sítě a stěrkového tmelu | m2 | 3.01 | 231 | 695.31 | 0.00367 | 0.011047 | 0 | 0 |  |  | 2 | 1 | 1 | 1 | 1 | 695.31 | 0 | 0 | 0 | 0 | 1 | 1
|  | komín nad střechou: |  | 0 | [7 empty] | komín nad střechou:
|  | 2*0,5+1,5*0,5+1,75*0,36*2 |  | 3.01 | [7 empty] | 2*0,5+1,5*0,5+1,75*0,36*2
159 | 622491143T00 | Nátěr fasády hydrofobizačním prostředkem 1 x proti vlhkostnímu zatížení | m2 | 62.185 | 220 | 13680.7 | 0.00019 | 0.011815 | 0 | 0 |  |  | 2 | 1 | 1 | 1 | 1 | 13680.7 | 0 | 0 | 0 | 0 | 1 | 1
|  | vodoodpudivý nátěr spodní části fasády : |  | 0 | [7 empty] | vodoodpudivý nátěr spodní části fasády :
|  | (7,3+29,49+15,86+1,8+6,89+4,45+30,2+18,32+3+12,2-2,49-1,45-1,2)*0,5 |  | 62.185 | [7 empty] | (7,3+29,49+15,86+1,8+6,89+4,45+30,2+18,32+3+12,2-2,49-1,45-1,2)*0,5
160 | 784181201R00 | Penetrace podkladu základovacím nátěrem ,1x | m2 | 844.9829 | 43 | 36334.2647 | 0.00016 | 0.1352 | 0 | 0 |  |  | 2 | 1 | 7 | 7 | 1 | 36334.2647 | 0 | 0 | 0 | 0 | 1 | 7
|  | penetrace fasády: |  | 0 | [7 empty] | penetrace fasády:
|  | (7,3+29,49+15,86)*4,4+(1,8+6,89)*3+4,45*2,6+(30,2+18,32+3)*8,6 |  | 712.372 | [7 empty] | (7,3+29,49+15,86)*4,4+(1,8+6,89)*3+4,45*2,6+(30,2+18,32+3)*8,6
|  | 12,2*5,8+5,4*1,6 |  | 79.4 | [7 empty] | 12,2*5,8+5,4*1,6
|  | -1*1,6*12-2,49*1,9-1,45*2,1-1,2*2,1-1,08*1,02-1,25*1,35*5-0,9*0,6*9 |  | -43.8951 | [7 empty] | -1*1,6*12-2,49*1,9-1,45*2,1-1,2*2,1-1,08*1,02-1,25*1,35*5-0,9*0,6*9
|  | penetrace ostění: |  | 0 | [7 empty] | penetrace ostění:
|  | (1+1,6*2)*0,2*12+(1,2+2,1*2)*0,2+(1,45+2,1*2)*0,2+(1,25+1,35*2)*0,2*5 |  | 16.24 | [7 empty] | (1+1,6*2)*0,2*12+(1,2+2,1*2)*0,2+(1,45+2,1*2)*0,2+(1,25+1,35*2)*0,2*5
|  | (0,9+0,6*2)*0,2*9 |  | 3.78 | [7 empty] | (0,9+0,6*2)*0,2*9
|  | penetrace vikýřů: |  | 0 | [7 empty] | penetrace vikýřů:
|  | 1,55*0,3*12+(2,04*2+1,35)*12+(0,88+0,95*2)*0,1*12 |  | 74.076 | [7 empty] | 1,55*0,3*12+(2,04*2+1,35)*12+(0,88+0,95*2)*0,1*12
|  | penetrace komín nad střechou: |  | 0 | [7 empty] | penetrace komín nad střechou:
|  | 2*0,5+1,5*0,5+1,75*0,36*2 |  | 3.01 | [7 empty] | 2*0,5+1,5*0,5+1,75*0,36*2
161 | 622 50-01 | Restaurování stávajícího ostění s podokenní římsou | m | 36.2 | 1211 | 43838.2 | 0 | 0 |  | 0 |  |  | 2 | 12 | 0 | 380 | 1 | 43838.2 | 0 | 0 | 0 | 0 | 12 | 0
|  | oprava stávajícíh fasádních prvků kolem oken: |  | 0 | [7 empty] | oprava stávajícíh fasádních prvků kolem oken:
|  | (1,3*2+0,6*2)*8+(1,55*2+1,35*2)*1 |  | 36.2 | [7 empty] | (1,3*2+0,6*2)*8+(1,55*2+1,35*2)*1
162 | 622 50-02 | Fasádní dekorační profil štukový - korunní římsa | m | 109.49 | 2530 | 277009.7 | 0 | 0 |  | 0 |  |  | 2 | 12 | 0 | 377 | 1 | 277009.7 | 0 | 0 | 0 | 0 | 12 | 0
|  | nová korunní římsa: |  | 0 | [7 empty] | nová korunní římsa:
|  | 7,29+29,49+15,86+5,38+2,95+18,32+30,2 |  | 109.49 | [7 empty] | 7,29+29,49+15,86+5,38+2,95+18,32+30,2
163 | 622 50-03 | Fasádní dekorační profil štukový - soklová římsa | m | 124.24 | 1045 | 129830.8 | 0 | 0 |  | 0 |  |  | 2 | 12 | 0 | 379 | 1 | 129830.8 | 0 | 0 | 0 | 0 | 12 | 0
|  | nová soklová římsa: |  | 0 | [7 empty] | nová soklová římsa:
|  | 7,29+29,49+15,86+1,8+6,89+4,45+15,08+18,32+30,2 |  | 129.38 | [7 empty] | 7,29+29,49+15,86+1,8+6,89+4,45+15,08+18,32+30,2
|  | -2,49-1,45-1,2 |  | -5.14 | [7 empty] | -2,49-1,45-1,2
164 | 622 50-04 | Fasádní dekorační profil štukový - bosáž | kus | 36 | 440 | 15840 | 0 | 0 |  | 0 |  |  | 2 | 12 | 0 | 374 | 1 | 15840 | 0 | 0 | 0 | 0 | 12 | 0
|  | zhotovení nových bosáží: |  | 0 | [7 empty] | zhotovení nových bosáží:
|  | 36 |  | 36 | [7 empty] | 36
165 | 622 50-05 | Fasádní dekorační profil štukový - podokenní římsa | m | 24.3 | 880 | 21384 | 0 | 0 |  | 0 |  |  | 2 | 12 | 0 | 375 | 1 | 21384 | 0 | 0 | 0 | 0 | 12 | 0
|  | nové podokenní římsy: |  | 0 | [7 empty] | nové podokenní římsy:
|  | 1,3+1,55*4+1,4*12 |  | 24.3 | [7 empty] | 1,3+1,55*4+1,4*12
166 | 622 50-06 | Fasádní dekorační profil štukový - okenní šambrána | m | 74.7 | 825 | 61627.5 | 0 | 0 |  | 0 |  |  | 2 | 12 | 0 | 376 | 1 | 61627.5 | 0 | 0 | 0 | 0 | 12 | 0
|  | nové okenní šambrány: |  | 0 | [7 empty] | nové okenní šambrány:
|  | (1,3+0,6*2)*1+(1,55+1,35*2)*4+(1,4+1,6*2)*12 |  | 74.7 | [7 empty] | (1,3+0,6*2)*1+(1,55+1,35*2)*4+(1,4+1,6*2)*12
| Celkem za | 62 Úpravy povrchů vnější |  |  |  | 1554649.2313 |  | 41.4792 |  | 0 |  |  | 4 |  |  |  |  | 1554649.2313 | 0 | 0 | 0 | 0
Díl: | 63 | Podlahy a podlahové konstrukce | [10 empty] | 1
167 | 631312611R00 | Mazanina betonová tl. 5 - 8 cm C 16/20 XC1 | m3 | 34.5044 | 3487 | 120316.8428 | 2.525 | 87.1236 | 0 | 0 |  |  | 2 | 1 | 1 | 1 | 1 | 120316.8428 | 0 | 0 | 0 | 0 | 1 | 1
|  | vrhní mazanina v 1.NP: |  | 0 | [7 empty] | vrhní mazanina v 1.NP:
|  | (57,3+7,3+10,7+20,2+7,2+20,1+6,9+20,2+4,7+1,4+2+25,3+6,3+24,7)*0,065 |  | 13.9295 | [7 empty] | (57,3+7,3+10,7+20,2+7,2+20,1+6,9+20,2+4,7+1,4+2+25,3+6,3+24,7)*0,065
|  | (14,8+7,3+1,3)*0,065 |  | 1.521 | [7 empty] | (14,8+7,3+1,3)*0,065
|  | (1*0,75*2+1,45*0,75+0,75*0,255+1,15*0,34*2+1,3*1,26+0,7*0,1)*0,065 |  | 0.3425 | [7 empty] | (1*0,75*2+1,45*0,75+0,75*0,255+1,15*0,34*2+1,3*1,26+0,7*0,1)*0,065
|  | (0,8*0,15+1,1*0,35+0,7*0,15*2+1,1*0,15+1,38*0,25+0,8*0,125*2)*0,065 |  | 0.0926 | [7 empty] | (0,8*0,15+1,1*0,35+0,7*0,15*2+1,1*0,15+1,38*0,25+0,8*0,125*2)*0,065
|  | (1,1*0,125*3+1*0,15*3)*0,065 |  | 0.0561 | [7 empty] | (1,1*0,125*3+1*0,15*3)*0,065
|  | vrchní mazanina v podkroví: |  | 0 | [7 empty] | vrchní mazanina v podkroví:
|  | (94,5+20,7+8,6+20,7+20,8+7,8+25,2+21,3+6,7+21,5+35,5)*0,065 |  | 18.4145 | [7 empty] | (94,5+20,7+8,6+20,7+20,8+7,8+25,2+21,3+6,7+21,5+35,5)*0,065
|  | ((0,9+1,1*6)*0,125+1*0,15*6+1,77*0,25)*0,065 |  | 0.1482 | [7 empty] | ((0,9+1,1*6)*0,125+1*0,15*6+1,77*0,25)*0,065
168 | 631319171R00 | Příplatek za stržení povrchu mazaniny tl. 8 cm | m3 | 34.5044 | 362 | 12490.5928 | 0 | 0 | 0 | 0 |  |  | 2 | 1 | 1 | 1 | 1 | 12490.5928 | 0 | 0 | 0 | 0 | 1 | 1
169 | 631319181R00 | Příplatek za sklon mazaniny tl. 5 - 8 cm | m3 | 0.5096 | 134 | 68.2864 | 0 | 0 | 0 | 0 |  |  | 2 | 1 | 1 | 1 | 1 | 68.2864 | 0 | 0 | 0 | 0 | 1 | 1
|  | sprchy: |  | 0 | [7 empty] | sprchy:
|  | (0,95*1+1*1,89+1*1*5)*0,065 |  | 0.5096 | [7 empty] | (0,95*1+1*1,89+1*1*5)*0,065
170 | 631361921RT0 | Výztuž mazanin svařovanou sítí průměr drátu 4,0, oka 150/150 mm KA17 | t | 0.7883 | 37499 | 29560.4617 | 1.0633 | 0.83816 | 0 | 0 |  |  | 2 | 1 | 1 | 1 | 1 | 29560.4617 | 0 | 0 | 0 | 0 | 1 | 1
|  | výztuž mazaniny v 1.NP: |  | 0 | [7 empty] | výztuž mazaniny v 1.NP:
|  | 245,2562*0,00135*1,1 |  | 0.3642 | [7 empty] | 245,2562*0,00135*1,1
|  | výztuž mazaniny v podkroví: |  | 0 | [7 empty] | výztuž mazaniny v podkroví:
|  | 285,58*0,00135*1,1 |  | 0.4241 | [7 empty] | 285,58*0,00135*1,1
| Celkem za | 63 Podlahy a podlahové konstrukce |  |  |  | 162436.1837 |  | 87.9618 |  | 0 |  |  | 4 |  |  |  |  | 162436.1837 | 0 | 0 | 0 | 0
Díl: | 64 | Výplně otvorů | [10 empty] | 1
171 | 642941111RT5 | Pouzdro pro posuvné dveře jednostranné, do zdiva jednostranné pouzdro 1000/1970 mm | kus | 9 | 8250 | 74250 | 0.04875 | 0.43875 | 0 | 0 |  |  | 2 | 1 | 1 | 1 | 1 | 74250 | 0 | 0 | 0 | 0 | 1 | 1
|  | dveřní pouzdra v 1.NP: |  | 0 | [7 empty] | dveřní pouzdra v 1.NP:
|  | 3 |  | 3 | [7 empty] | 3
|  | dveřní pouzdra v podkroví: |  | 0 | [7 empty] | dveřní pouzdra v podkroví:
|  | 6 |  | 6 | [7 empty] | 6
172 | 642942111R00 | Osazení zárubní dveřních ocelových, pl. do 2,5 m2 | kus | 17 | 837 | 14229 | 0.01897 | 0.32249 | 0 | 0 |  |  | 2 | 1 | 1 | 1 | 1 | 14229 | 0 | 0 | 0 | 0 | 1 | 1
|  | nové zárubně v 1.NP: |  | 0 | [7 empty] | nové zárubně v 1.NP:
|  | 700/1970:3 |  | 3 | [7 empty] | 700/1970:3
|  | 800/1970:3 |  | 3 | [7 empty] | 800/1970:3
|  | 1100/1970:4 |  | 4 | [7 empty] | 1100/1970:4
|  | nové zárubně v podkroví: |  | 0 | [7 empty] | nové zárubně v podkroví:
|  | 900/1970:1 |  | 1 | [7 empty] | 900/1970:1
|  | 1100/1970:6 |  | 6 | [7 empty] | 1100/1970:6
173 | 642944121R00 | Osazení ocelových zárubní dodatečně do 2,5 m2 | kus | 3 | 1021 | 3063 | 0.05401 | 0.16203 | 0 | 0 |  |  | 2 | 1 | 1 | 1 | 1 | 3063 | 0 | 0 | 0 | 0 | 1 | 1
|  | nové zárubně v 1.NP: |  | 0 | [7 empty] | nové zárubně v 1.NP:
|  | 800/1970:2 |  | 2 | [7 empty] | 800/1970:2
|  | 1100/1970:1 |  | 1 | [7 empty] | 1100/1970:1
174 | 55330318 | Zárubeň ocelová H 110 700x1970x110 | kus | 3 | 824 | 2472 | 0.01158 | 0.03474 |  | 0 |  |  | 2 | 3 | 0 | 55330318 | 1 | 2472 | 0 | 0 | 0 | 0 | 3 | 0
175 | 55330320 | Zárubeň ocelová H 110 800x1970x110 | kus | 5 | 842 | 4210 | 0.01186 | 0.0593 |  | 0 |  |  | 2 | 3 | 0 | 55330320 | 1 | 4210 | 0 | 0 | 0 | 0 | 3 | 0
176 | 55330322 | Zárubeň ocelová H 110 900x1970x110 | kus | 1 | 854 | 854 | 0.01214 | 0.01214 |  | 0 |  |  | 2 | 3 | 1 | 55330322 | 1 | 854 | 0 | 0 | 0 | 0 | 3 | 1
177 | 55330324 | Zárubeň ocelová H 110 1100x1970x110 | kus | 11 | 952 | 10472 | 0.01271 | 0.13981 |  | 0 |  |  | 2 | 3 | 0 | 55330324 | 1 | 10472 | 0 | 0 | 0 | 0 | 3 | 0
| Celkem za | 64 Výplně otvorů |  |  |  | 109550 |  | 1.1693 |  | 0 |  |  | 4 |  |  |  |  | 109550 | 0 | 0 | 0 | 0
Díl: | 8 | Trubní vedení, kanalizace | [10 empty] | 1
178 | 721176223R00 | Potrubí PVC svodné (ležaté) v zemi D 125 x 3,2 mm | m | 22 | 700 | 15400 | 0.00252 | 0.05544 | 0 | 0 |  |  | 2 | 1 | 7 | 7 | 1 | 15400 | 0 | 0 | 0 | 0 | 1 | 7
|  | dešťová kanalizace: |  | 0 | [7 empty] | dešťová kanalizace:
|  | 22 |  | 22 | [7 empty] | 22
179 | 721176224R00 | Potrubí PVC svodné (ležaté) v zemi D 160 x 4,0 mm | m | 20 | 667 | 13340 | 0.00357 | 0.0714 | 0 | 0 |  |  | 2 | 1 | 7 | 7 | 1 | 13340 | 0 | 0 | 0 | 0 | 1 | 7
|  | venkovní splašková kanalizace: |  | 0 | [7 empty] | venkovní splašková kanalizace:
|  | 20 |  | 20 | [7 empty] | 20
180 | 721176225R00 | Potrubí PVC svodné (ležaté) v zemi D 200 x 4,9 mm | m | 78 | 705 | 54990 | 0.00403 | 0.31434 | 0 | 0 |  |  | 2 | 1 | 7 | 7 | 1 | 54990 | 0 | 0 | 0 | 0 | 1 | 7
|  | dešťová kanalizace: |  | 0 | [7 empty] | dešťová kanalizace:
|  | 43 |  | 43 | [7 empty] | 43
|  | venkovní splašková kanalizace: |  | 0 | [7 empty] | venkovní splašková kanalizace:
|  | 35 |  | 35 | [7 empty] | 35
181 | 892571111R00 | Zkouška těsnosti kanalizace DN do 200, vodou | m | 120 | 26 | 3120 | 0 | 0 | 0 | 0 |  |  | 2 | 1 | 1 | 1 | 1 | 3120 | 0 | 0 | 0 | 0 | 1 | 1
|  | 22+20+78 |  | 120 | [7 empty] | 22+20+78
182 | 892573111R00 | Zabezpečení konců kanal. potrubí DN do 200, vodou | úsek | 2 | 2640 | 5280 | 0.00013 | 0.00026 | 0 | 0 |  |  | 2 | 1 | 1 | 1 | 1 | 5280 | 0 | 0 | 0 | 0 | 1 | 1
|  | dešťová kanlizace: |  | 0 | [7 empty] | dešťová kanlizace:
|  | 1 |  | 1 | [7 empty] | 1
|  | venkovní kanalizace: |  | 0 | [7 empty] | venkovní kanalizace:
|  | 1 |  | 1 | [7 empty] | 1
| Celkem za | 8 Trubní vedení, kanalizace |  |  |  | 92130 |  | 0.44144 |  | 0 |  |  | 4 |  |  |  |  | 92130 | 0 | 0 | 0 | 0
Díl: | 89 | Ostatní konstrukce na trubním vedení | [10 empty] | 1
183 | 721242112V01 | Lapač střešních splavenin D 125 mm vč. montáže | kus | 4 | 2750 | 11000 | 0.0758 | 0.3032 | 0 | 0 |  |  | 2 | 1 | 7 | 7 | 1 | 11000 | 0 | 0 | 0 | 0 | 1 | 7
184 | 894118001RT2 | Příplatek za dalších 0,60 m výšky vstupu včetně 1 ks skruže | kus | 1 | 2805 | 2805 | 0.22267 | 0.22267 | 0 | 0 |  |  | 2 | 1 | 1 | 1 | 1 | 2805 | 0 | 0 | 0 | 0 | 1 | 1
185 | 894411111RT2 | Zřízení šachet z dílců, potrubí do DN 200 včetně dodávky dílců | kus | 2 | 14740 | 29480 | 2.8907 | 5.7813 | 0 | 0 |  |  | 2 | 1 | 0 | 0 | 1 | 29480 | 0 | 0 | 0 | 0 | 1 | 0
|  | šachty na venkovní kanalizaci: |  | 0 | [7 empty] | šachty na venkovní kanalizaci:
|  | 2 |  | 2 | [7 empty] | 2
186 | 894431112R00 | Osazení plastové šachty z dílů prům.600 mm | kus | 2 | 470 | 940 | 0 | 0 | 0 | 0 |  |  | 2 | 1 | 1 | 1 | 1 | 940 | 0 | 0 | 0 | 0 | 1 | 1
|  | na dešťové kanalizaci: |  | 0 | [7 empty] | na dešťové kanalizaci:
|  | 2 |  | 2 | [7 empty] | 2
187 | 899103111RT2 | Osazení poklopu s rámem do 150 kg včetně dodávky poklopu lit. kruhového D 600 | kus | 2 | 4389 | 8778 | 0.16502 | 0.33004 | 0 | 0 |  |  | 2 | 1 | 1 | 1 | 1 | 8778 | 0 | 0 | 0 | 0 | 1 | 1
|  | na šachtách: |  | 0 | [7 empty] | na šachtách:
|  | 2 |  | 2 | [7 empty] | 2
188 | 919441210V01 | Čelo propustku z lom. kamene do betonu, vč. zemních prací | kus | 1 | 1650 | 1650 | 7.0275 | 7.0275 | 0 | 0 |  |  | 2 | 1 | 0 | 0 | 1 | 1650 | 0 | 0 | 0 | 0 | 1 | 0
|  | vyustění dešťové kanalizace: |  | 0 | [7 empty] | vyustění dešťové kanalizace:
|  | 1 |  | 1 | [7 empty] | 1
189 | 894 43-01 | Kanalizační šachta DN 600/1000 vč. poklopu | kus | 1 | 15675 | 15675 | 0 | 0 |  | 0 |  |  | 2 | 12 | 0 | 449 | 1 | 15675 | 0 | 0 | 0 | 0 | 12 | 0
190 | 894 43-02 | Kanalizační šachta DN 600/1400 vč. poklopu | kus | 1 | 17050 | 17050 | 0 | 0 |  | 0 |  |  | 2 | 12 | 0 | 450 | 1 | 17050 | 0 | 0 | 0 | 0 | 12 | 0
| Celkem za | 89 Ostatní konstrukce na trubním vedení |  |  |  | 87378 |  | 13.6647 |  | 0 |  |  | 4 |  |  |  |  | 87378 | 0 | 0 | 0 | 0
Díl: | 900 | Hodinové zúčtovací sazby | [10 empty] | 1
191 | 909 R00 | Hzs-nezměřitelné stavební práce vč. materiálu ! | h | 300 | 352 | 105600 | 0 | 0 |  | 0 |  |  | 2 | 10 | 0 | 8 | 5 | 0 | 0 | 0 | 0 | 105600 | 10 | 0
|  | drobné nezměřitelné práce, zednické práce pro řemesla, atd...: |  | 0 | [7 empty] | drobné nezměřitelné práce, zednické práce pro řemesla, atd...:
|  | zti + plyn:85 |  | 85 | [7 empty] | zti + plyn:85
|  | vytápění:70 |  | 70 | [7 empty] | vytápění:70
|  | elektroinstalace:85 |  | 85 | [7 empty] | elektroinstalace:85
|  | ostatní:60 |  | 60 | [7 empty] | ostatní:60
| Celkem za | 900 Hodinové zúčtovací sazby |  |  |  | 105600 |  | 0 |  | 0 |  |  | 4 |  |  |  |  | 0 | 0 | 0 | 0 | 105600
Díl: | 94 | Lešení a stavební výtahy | [10 empty] | 1
192 | 941941041R00 | Montáž lešení leh.řad.s podlahami,š.1,2 m, H 10 m | m2 | 783.132 | 40 | 31325.28 | 0.01838 | 14.394 | 0 | 0 |  |  | 2 | 1 | 1 | 1 | 1 | 31325.28 | 0 | 0 | 0 | 0 | 1 | 1
|  | lešení pro opravu fasády: |  | 0 | [7 empty] | lešení pro opravu fasády:
|  | (7,3+29,49+15,86)*4,4+(1,8+6,89)*3+4,45*2,6+(30,2+18,32+3)*8,6 |  | 712.372 | [7 empty] | (7,3+29,49+15,86)*4,4+(1,8+6,89)*3+4,45*2,6+(30,2+18,32+3)*8,6
|  | 12,2*5,8 |  | 70.76 | [7 empty] | 12,2*5,8
193 | 941941291R00 | Příplatek za každý měsíc použití lešení k pol.1041 | m2 | 1566.264 | 35 | 54819.24 | 0.00097 | 1.5193 | 0 | 0 |  |  | 2 | 1 | 1 | 1 | 1 | 54819.24 | 0 | 0 | 0 | 0 | 1 | 1
|  | 783,132*2 |  | 1566.264 | [7 empty] | 783,132*2
194 | 941941841R00 | Demontáž lešení leh.řad.s podlahami,š.1,2 m,H 10 m | m2 | 783.132 | 30 | 23493.96 | 0 | 0 | 0 | 0 |  |  | 2 | 1 | 1 | 1 | 1 | 23493.96 | 0 | 0 | 0 | 0 | 1 | 1
195 | 941955002R00 | Lešení lehké pomocné, výška podlahy do 1,9 m | m2 | 570.9 | 105 | 59944.5 | 0.00158 | 0.90202 | 0 | 0 |  |  | 2 | 1 | 1 | 1 | 1 | 59944.5 | 0 | 0 | 0 | 0 | 1 | 1
|  | pomocné lešení pro bourání, zdění, omítky, atd...: |  | 0 | [7 empty] | pomocné lešení pro bourání, zdění, omítky, atd...:
|  | 1.NP: |  | 0 | [7 empty] | 1.NP:
|  | 57,3+7,3+10,7+20,2+7,2+20,1+6,9+20,2+4,7+1,4+2+26+6,3+24,6+14,8 |  | 229.7 | [7 empty] | 57,3+7,3+10,7+20,2+7,2+20,1+6,9+20,2+4,7+1,4+2+26+6,3+24,6+14,8
|  | 7,3+1,3+39,1 |  | 47.7 | [7 empty] | 7,3+1,3+39,1
|  | podkroví: |  | 0 | [7 empty] | podkroví:
|  | 10,2+94,5+20,7+8,6+20,7+20,8+7,8+25,2+21,3+6,7+21,5+35,5 |  | 293.5 | [7 empty] | 10,2+94,5+20,7+8,6+20,7+20,8+7,8+25,2+21,3+6,7+21,5+35,5
196 | 941955202R00 | Lešení lehké pomocné,šachta pl.do 6 m2, H do 3,5 m | m2 | 10.6 | 298 | 3158.8 | 0.00214 | 0.022684 | 0 | 0 |  |  | 2 | 1 | 1 | 1 | 1 | 3158.8 | 0 | 0 | 0 | 0 | 1 | 1
|  | lešení ve výtahové šachtě: |  | 0 | [7 empty] | lešení ve výtahové šachtě:
|  | 5,3*2 |  | 10.6 | [7 empty] | 5,3*2
197 | 944944011R00 | Montáž ochranné sítě z umělých vláken | m2 | 783.132 | 13 | 10180.716 | 0 | 0 | 0 | 0 |  |  | 2 | 1 | 1 | 1 | 1 | 10180.716 | 0 | 0 | 0 | 0 | 1 | 1
198 | 944944031R00 | Příplatek za každý měsíc použití sítí k pol. 4011 | m2 | 1566.264 | 8 | 12530.112 | 5e-05 | 0.078313 | 0 | 0 |  |  | 2 | 1 | 1 | 1 | 1 | 12530.112 | 0 | 0 | 0 | 0 | 1 | 1
199 | 944944081R00 | Demontáž ochranné sítě z umělých vláken | m2 | 783.132 | 8 | 6265.056 | 0 | 0 | 0 | 0 |  |  | 2 | 1 | 1 | 1 | 1 | 6265.056 | 0 | 0 | 0 | 0 | 1 | 1
200 | 944 94-51 | Mobilní zvedací plošina | hod | 24 | 1980 | 47520 | 0 | 0 |  | 0 |  |  | 2 | 12 | 0 | 404 | 1 | 47520 | 0 | 0 | 0 | 0 | 12 | 0
|  | pro nátěr vikýřů na vedlejší budově: |  | 0 | [7 empty] | pro nátěr vikýřů na vedlejší budově:
|  | 24 |  | 24 | [7 empty] | 24
| Celkem za | 94 Lešení a stavební výtahy |  |  |  | 249237.664 |  | 16.9163 |  | 0 |  |  | 4 |  |  |  |  | 249237.664 | 0 | 0 | 0 | 0
Díl: | 95 | Dokončovací konstrukce na pozemních stavbách | [10 empty] | 1
201 | 925942140V01 | Montáž ochranných rohových lišt | m | 34.8 | 55 | 1914 | 0.04332 | 1.5075 | 0 | 0 |  |  | 2 | 1 | 0 | 0 | 1 | 1914 | 0 | 0 | 0 | 0 | 1 | 0
|  | montáž nerezových lišt na vnitřní rohy: |  | 0 | [7 empty] | montáž nerezových lišt na vnitřní rohy:
|  | v 1.NP:1,2*18 |  | 21.6 | [7 empty] | v 1.NP:1,2*18
|  | v podkroví:1,2*11 |  | 13.2 | [7 empty] | v podkroví:1,2*11
202 | 952901111R00 | Vyčištění budov o výšce podlaží do 4 m | m2 | 576.2 | 50 | 28810 | 4e-05 | 0.023048 | 0 | 0 |  |  | 2 | 1 | 1 | 1 | 1 | 28810 | 0 | 0 | 0 | 0 | 1 | 1
|  | finální vyčištění: |  | 0 | [7 empty] | finální vyčištění:
|  | 1.NP: |  | 0 | [7 empty] | 1.NP:
|  | 57,3+5,3+7,3+10,7+20,2+7,2+20,1+6,9+20,2+4,7+1,4+2+26+6,3+24,6+14,8 |  | 235 | [7 empty] | 57,3+5,3+7,3+10,7+20,2+7,2+20,1+6,9+20,2+4,7+1,4+2+26+6,3+24,6+14,8
|  | 7,3+1,3+39,1 |  | 47.7 | [7 empty] | 7,3+1,3+39,1
|  | podkroví: |  | 0 | [7 empty] | podkroví:
|  | 10,2+94,5+20,7+8,6+20,7+20,8+7,8+25,2+21,3+6,7+21,5+35,5 |  | 293.5 | [7 empty] | 10,2+94,5+20,7+8,6+20,7+20,8+7,8+25,2+21,3+6,7+21,5+35,5
203 | 952901411R00 | Vyčištění ostatních objektů | m2 | 576.2 | 30 | 17286 | 0 | 0 | 0 | 0 |  |  | 2 | 1 | 1 | 1 | 1 | 17286 | 0 | 0 | 0 | 0 | 1 | 1
|  | průběžné čištění po prováděných pracech: |  | 0 | [7 empty] | průběžné čištění po prováděných pracech:
|  | 1.NP: |  | 0 | [7 empty] | 1.NP:
|  | 57,3+5,3+7,3+10,7+20,2+7,2+20,1+6,9+20,2+4,7+1,4+2+26+6,3+24,6+14,8 |  | 235 | [7 empty] | 57,3+5,3+7,3+10,7+20,2+7,2+20,1+6,9+20,2+4,7+1,4+2+26+6,3+24,6+14,8
|  | 7,3+1,3+39,1 |  | 47.7 | [7 empty] | 7,3+1,3+39,1
|  | podkroví: |  | 0 | [7 empty] | podkroví:
|  | 10,2+94,5+20,7+8,6+20,7+20,8+7,8+25,2+21,3+6,7+21,5+35,5 |  | 293.5 | [7 empty] | 10,2+94,5+20,7+8,6+20,7+20,8+7,8+25,2+21,3+6,7+21,5+35,5
204 | 953761130T00 | Odvětrání troubami PVC kruhovými 110x2,2 mm | m | 13.45 | 440 | 5918 | 0.00982 | 0.13208 | 0 | 0 |  |  | 2 | 1 | 1 | 1 | 1 | 5918 | 0 | 0 | 0 | 0 | 1 | 1
|  | odvětrání podloží v základech: |  | 0 | [7 empty] | odvětrání podloží v základech:
|  | 1,05 |  | 1.05 | [7 empty] | 1,05
|  | odvětrání sociálek v 1.NP: |  | 0 | [7 empty] | odvětrání sociálek v 1.NP:
|  | 1,8+0,75*2+3,1+1,2+1,15+0,75 |  | 9.5 | [7 empty] | 1,8+0,75*2+3,1+1,2+1,15+0,75
|  | odvětrání sociálek v podkroví + digestoř: |  | 0 | [7 empty] | odvětrání sociálek v podkroví + digestoř:
|  | 0,3*3+2 |  | 2.9 | [7 empty] | 0,3*3+2
205 | 953922112R00 | Montáž tvarovky větrací spížní | kus | 14 | 35.4 | 495.6 | 0.00281 | 0.03934 | 0 | 0 |  |  | 2 | 1 | 1 | 1 | 1 | 495.6 | 0 | 0 | 0 | 0 | 1 | 1
|  | v základech:1 |  | 1 | [7 empty] | v základech:1
|  | v 1.NP:7 |  | 7 | [7 empty] | v 1.NP:7
|  | v podkroví:3 |  | 3 | [7 empty] | v podkroví:3
|  | přivzdušnění kanalizace:3 |  | 3 | [7 empty] | přivzdušnění kanalizace:3
206 | 953943113R00 | Osazení kovových předmětů do zdiva, 15 kg / kus | kus | 6 | 200 | 1200 | 0.0234 | 0.1404 | 0 | 0 |  |  | 2 | 1 | 1 | 1 | 1 | 1200 | 0 | 0 | 0 | 0 | 1 | 1
207 | 953943900 | M+D informační cedule, provozní řád, únikové cesty aj... | kompl | 1 | 3200 | 3200 | 0 | 0 |  | 0 |  |  | 2 | 12 | 0 | 255 | 1 | 3200 | 0 | 0 | 0 | 0 | 12 | 0
208 | 953943901 | D+M fotoluminiscenční tabulky | kus | 15 | 130 | 1950 | 0 | 0 |  | 0 |  |  | 2 | 12 | 0 | 256 | 1 | 1950 | 0 | 0 | 0 | 0 | 12 | 0
209 | 953943902 | Lišta rohová ochranná nerez délka 1,2 m | kus | 29 | 920 | 26680 | 0 | 0 |  | 0 |  |  | 2 | 12 | 0 | 364 | 1 | 26680 | 0 | 0 | 0 | 0 | 12 | 0
210 | 28349061 | Mřížka větrací PS kulatá 130/100 mm se síťkou bílá | kus | 14 | 33.7 | 471.8 | 2e-05 | 0.00028 |  | 0 |  |  | 2 | 3 | 1 | 28349061 | 1 | 471.8 | 0 | 0 | 0 | 0 | 3 | 1
211 | 449321120-1 | Přístroj hasící ruční práškový 6 kg | kus | 6 | 1400 | 8400 | 0.001 | 0.006 |  | 0 |  |  | 2 | 3 | 1 | 449321120-1 | 1 | 8400 | 0 | 0 | 0 | 0 | 3 | 1
| Celkem za | 95 Dokončovací konstrukce na pozemních stavbách |  |  |  | 96325.4 |  | 1.8487 |  | 0 |  |  | 4 |  |  |  |  | 96325.4 | 0 | 0 | 0 | 0
Díl: | 96 | Bourání konstrukcí | [10 empty] | 1
212 | 113109310R00 | Odstranění podkladu pl.50 m2, bet.prostý tl.10 cm | m2 | 17.446 | 426 | 7431.996 | 0 | 0 | -0.24 | -4.187 |  |  | 2 | 1 | 1 | 1 | 1 | 7431.996 | 0 | 0 | 0 | 0 | 1 | 1
|  | vybourání stávajícího betonového chodníku: |  | 0 | [7 empty] | vybourání stávajícího betonového chodníku:
|  | 15,86*1,1 |  | 17.446 | [7 empty] | 15,86*1,1
213 | 714180801R00 | Demontáž akustických izolačních vložek | m2 | 355.1545 | 54 | 19178.343 | 0 | 0 | -0.0066 | -2.344 |  |  | 2 | 1 | 7 | 7 | 1 | 19178.343 | 0 | 0 | 0 | 0 | 1 | 7
|  | demontáž obložení kina: |  | 0 | [7 empty] | demontáž obložení kina:
|  | 5,6+3,3+5,5+31,5+127 |  | 172.9 | [7 empty] | 5,6+3,3+5,5+31,5+127
|  | (4+2,9)*1,75+(5,5+5,05)*2,45-2,2*1-0,8*0,8*2-1,9*2 |  | 30.6425 | [7 empty] | (4+2,9)*1,75+(5,5+5,05)*2,45-2,2*1-0,8*0,8*2-1,9*2
|  | 4*4*2+1,9*2,12*2+(6+15,8*2)*3,1-1,7*2,12-1,75*0,8 |  | 151.612 | [7 empty] | 4*4*2+1,9*2,12*2+(6+15,8*2)*3,1-1,7*2,12-1,75*0,8
214 | 919735123R00 | Řezání stávajícího betonového krytu tl. 10 - 15 cm | m | 24.4 | 207 | 5050.8 | 0 | 0 | 0 | 0 |  |  | 2 | 1 | 1 | 1 | 1 | 5050.8 | 0 | 0 | 0 | 0 | 1 | 1
|  | prořezání podlahy v kině pro výtahovou šachtu a základ zdiva: |  | 0 | [7 empty] | prořezání podlahy v kině pro výtahovou šachtu a základ zdiva:
|  | 2,8*2+3,45*2+5,95*2 |  | 24.4 | [7 empty] | 2,8*2+3,45*2+5,95*2
215 | 961043111R00 | Bourání základů z betonu proloženého kamenem | m3 | 9.8795 | 1803 | 17812.7385 | 0 | 0 | -2.2 | -21.7349 |  |  | 2 | 1 | 1 | 1 | 1 | 17812.7385 | 0 | 0 | 0 | 0 | 1 | 1
|  | ubourání základů přístavby a komínů: |  | 0 | [7 empty] | ubourání základů přístavby a komínů:
|  | (2,75*5+17,34)*0,6*0,5 |  | 9.327 | [7 empty] | (2,75*5+17,34)*0,6*0,5
|  | 0,5*0,7*0,65+0,5*0,65*0,5+0,5*0,65*0,5 |  | 0.5525 | [7 empty] | 0,5*0,7*0,65+0,5*0,65*0,5+0,5*0,65*0,5
216 | 962023391R00 | Bourání zdiva nadzákladového smíšeného na MVC | m3 | 37.1509 | 761 | 28271.8349 | 0.00133 | 0.049411 | -2.27 | -84.3325 |  |  | 2 | 1 | 1 | 1 | 1 | 28271.8349 | 0 | 0 | 0 | 0 | 1 | 1
|  | ubourání části stávajícího zdiva pro uložení nového stropu: |  | 0 | [7 empty] | ubourání části stávajícího zdiva pro uložení nového stropu:
|  | (16,2+4,4+2,65+17,75+5,6)*0,75*0,25+3,75*0,6*0,25+(1,9+2,1)*0,4*0,25 |  | 9.7 | [7 empty] | (16,2+4,4+2,65+17,75+5,6)*0,75*0,25+3,75*0,6*0,25+(1,9+2,1)*0,4*0,25
|  | 29,25*1,05*0,25+7,3*0,95*0,25+28,5*0,98*0,25 |  | 16.3944 | [7 empty] | 29,25*1,05*0,25+7,3*0,95*0,25+28,5*0,98*0,25
|  | ubourání zdiva nad novými okeními otvory (kinosál): |  | 0 | [7 empty] | ubourání zdiva nad novými okeními otvory (kinosál):
|  | 1,5*1,05*0,5*7+1,8*1,3*0,35+1,5*1*0,35*9 |  | 11.0565 | [7 empty] | 1,5*1,05*0,5*7+1,8*1,3*0,35+1,5*1*0,35*9
217 | 962031132R00 | Bourání příček cihelných tl. 10 cm | m2 | 72.5305 | 94 | 6817.867 | 0.00067 | 0.048595 | -0.131 | -9.5015 |  |  | 2 | 1 | 1 | 1 | 1 | 6817.867 | 0 | 0 | 0 | 0 | 1 | 1
|  | vybourání stávajících příček: |  | 0 | [7 empty] | vybourání stávajících příček:
|  | 1,35*2,2+(1,6+4,5+2,1+1,7+4,75)*3,75+1,15*2,42+1,65*1,8*2 |  | 66.6305 | [7 empty] | 1,35*2,2+(1,6+4,5+2,1+1,7+4,75)*3,75+1,15*2,42+1,65*1,8*2
|  | -0,7*2*3-0,6*2*2 |  | -6.6 | [7 empty] | -0,7*2*3-0,6*2*2
|  | (1,9+1,5+0,5*2+1,5)*3 |  | 17.7 | [7 empty] | (1,9+1,5+0,5*2+1,5)*3
|  | -0,6*2*2-1,4*2 |  | -5.2 | [7 empty] | -0,6*2*2-1,4*2
218 | 962031133R00 | Bourání příček cihelných tl. 15 cm | m2 | 85.492 | 113 | 9660.596 | 0.00067 | 0.05728 | -0.261 | -22.3134 |  |  | 2 | 1 | 1 | 1 | 1 | 9660.596 | 0 | 0 | 0 | 0 | 1 | 1
|  | vybourání stávajících příček: |  | 0 | [7 empty] | vybourání stávajících příček:
|  | (3,7+4,4)*3,75+4,4*3,93+4,25*4,1+(3,75+5,65)*3 |  | 93.292 | [7 empty] | (3,7+4,4)*3,75+4,4*3,93+4,25*4,1+(3,75+5,65)*3
|  | -0,7*2*2-0,9*2-0,8*2*2 |  | -7.8 | [7 empty] | -0,7*2*2-0,9*2-0,8*2*2
219 | 962032231R00 | Bourání zdiva z cihel pálených na MVC | m3 | 27.4034 | 730 | 20004.482 | 0.00128 | 0.035076 | -1.8 | -49.3261 |  |  | 2 | 1 | 1 | 1 | 1 | 20004.482 | 0 | 0 | 0 | 0 | 1 | 1
|  | vybourání zdiva přístavby: |  | 0 | [7 empty] | vybourání zdiva přístavby:
|  | (2,75*2+2,76)*2,65*0,35+(2,75*2+2,66)*2,65*0,335 |  | 14.9052 | [7 empty] | (2,75*2+2,76)*2,65*0,35+(2,75*2+2,66)*2,65*0,335
|  | -1,6*2,1*0,35-1,6*2,1*0,335-0,8*2,1*0,35 |  | -2.8896 | [7 empty] | -1,6*2,1*0,35-1,6*2,1*0,335-0,8*2,1*0,35
|  | 3,1*2,2*0,25+2*2,2*0,75+(0,7*2+0,5*2)*2,2*0,35+(2,5+2,4*2)*2,2*0,25 |  | 10.868 | [7 empty] | 3,1*2,2*0,25+2*2,2*0,75+(0,7*2+0,5*2)*2,2*0,35+(2,5+2,4*2)*2,2*0,25
|  | -0,9*2,1*0,25 |  | -0.4725 | [7 empty] | -0,9*2,1*0,25
|  | vybourání zdiva v 1.NP v budoucí koupelně: |  | 0 | [7 empty] | vybourání zdiva v 1.NP v budoucí koupelně:
|  | 4,3*3,87*0,3 |  | 4.9923 | [7 empty] | 4,3*3,87*0,3
220 | 962052211R00 | Bourání zdiva železobetonového nadzákladového | m3 | 0.3136 | 3995 | 1252.832 | 0.00147 | 0.00046099 | -2.4 | -0.75264 |  |  | 2 | 1 | 1 | 1 | 1 | 1252.832 | 0 | 0 | 0 | 0 | 1 | 1
|  | vybourání betonového tarasu: |  | 0 | [7 empty] | vybourání betonového tarasu:
|  | 1,6*0,7*0,28 |  | 0.3136 | [7 empty] | 1,6*0,7*0,28
221 | 963042819R00 | Bourání schodišťových stupňů betonových | m | 31.5 | 205 | 6457.5 | 0 | 0 | -0.07 | -2.205 |  |  | 2 | 1 | 1 | 1 | 1 | 6457.5 | 0 | 0 | 0 | 0 | 1 | 1
|  | stávající stupně v kině: |  | 0 | [7 empty] | stávající stupně v kině:
|  | 1*7+1,7*5+2*8 |  | 31.5 | [7 empty] | 1*7+1,7*5+2*8
222 | 964035111R00 | Bourání cihelných klenbových pásů | m3 | 3.1395 | 1169 | 3670.0755 | 0.00201 | 0.0063104 | -1.8 | -5.6511 |  |  | 2 | 1 | 0 | 0 | 1 | 3670.0755 | 0 | 0 | 0 | 0 | 1 | 0
|  | vybourání klenby nad původní sociálkou: |  | 0 | [7 empty] | vybourání klenby nad původní sociálkou:
|  | 2,3*4,55*0,3 |  | 3.1395 | [7 empty] | 2,3*4,55*0,3
223 | 965042141RT2 | Bourání mazanin betonových tl. 10 cm, nad 4 m2 ručně tl. mazaniny 8 - 10 cm | m3 | 3.8472 | 3056 | 11757.0432 | 0 | 0 | -2.2 | -8.4638 |  |  | 2 | 1 | 1 | 1 | 1 | 11757.0432 | 0 | 0 | 0 | 0 | 1 | 1
|  | stávající mazanina v promítací místnosti: |  | 0 | [7 empty] | stávající mazanina v promítací místnosti:
|  | (4,95+4,7+13,2)*0,12 |  | 2.742 | [7 empty] | (4,95+4,7+13,2)*0,12
|  | schodišťové desky: |  | 0 | [7 empty] | schodišťové desky:
|  | (2,21+5,5+1,5)*0,12 |  | 1.1052 | [7 empty] | (2,21+5,5+1,5)*0,12
224 | 965042241RT2 | Bourání mazanin betonových tl. nad 10 cm, nad 4 m2 ručně tl. mazaniny 15 - 20 cm | m3 | 23.2355 | 2494 | 57949.337 | 0 | 0 | -2.2 | -51.1181 |  |  | 2 | 1 | 1 | 1 | 1 | 57949.337 | 0 | 0 | 0 | 0 | 1 | 1
|  | vybourání mazaniny + podlkadní beton: |  | 0 | [7 empty] | vybourání mazaniny + podlkadní beton:
|  | v zádveří, pokladně, skladu: |  | 0 | [7 empty] | v zádveří, pokladně, skladu:
|  | (5,6+3,3+26,2)*0,2 |  | 7.02 | [7 empty] | (5,6+3,3+26,2)*0,2
|  | pro výtahovou šachtu a pro základ zdiva: |  | 0 | [7 empty] | pro výtahovou šachtu a pro základ zdiva:
|  | (3,45*2,8+5,95*0,6)*0,2 |  | 2.646 | [7 empty] | (3,45*2,8+5,95*0,6)*0,2
|  | v dílnách a chodbách: |  | 0 | [7 empty] | v dílnách a chodbách:
|  | (14,8+8,9+5,6*5,6+1,9*4,5+0,6*1*2+1,4*0,75+1,25*0,25*5)*0,2 |  | 13.4845 | [7 empty] | (14,8+8,9+5,6*5,6+1,9*4,5+0,6*1*2+1,4*0,75+1,25*0,25*5)*0,2
|  | (0,85*0,25*2)*0,2 |  | 0.085 | [7 empty] | (0,85*0,25*2)*0,2
225 | 965049111RT1 | Příplatek, bourání mazanin se svař. síťí tl. 10 cm jednostranná výztuž svařovanou sítí | m3 | 3.8472 | 1383 | 5320.6776 | 0 | 0 | 0 | 0 |  |  | 2 | 1 | 1 | 1 | 1 | 5320.6776 | 0 | 0 | 0 | 0 | 1 | 1
226 | 965049112RT1 | Příplatek, bourání mazanin se svař.síťí nad 10 cm jednostranná výztuž svařovanou sítí | m3 | 23.2355 | 1154 | 26813.767 | 0 | 0 | 0 | 0 |  |  | 2 | 1 | 1 | 1 | 1 | 26813.767 | 0 | 0 | 0 | 0 | 1 | 1
227 | 965081113R00 | Bourání dlažeb z dlaždic půdních plochy nad 1 m2 | m2 | 318.48 | 38 | 12102.24 | 0 | 0 | -0.045 | -14.3316 |  |  | 2 | 1 | 1 | 1 | 1 | 12102.24 | 0 | 0 | 0 | 0 | 1 | 1
|  | odstranění stávajících půdovek: |  | 0 | [7 empty] | odstranění stávajících půdovek:
|  | 6,2*17,7+7,1*29,4 |  | 318.48 | [7 empty] | 6,2*17,7+7,1*29,4
228 | 965081713R00 | Bourání dlažeb keramických tl.10 mm, nad 1 m2 | m2 | 8.3 | 58 | 481.4 | 0 | 0 | -0.02 | -0.166 |  |  | 2 | 1 | 1 | 1 | 1 | 481.4 | 0 | 0 | 0 | 0 | 1 | 1
|  | dlažba v původním soc. zařízení: |  | 0 | [7 empty] | dlažba v původním soc. zařízení:
|  | 5,7+1,3+1,3 |  | 8.3 | [7 empty] | 5,7+1,3+1,3
229 | 965081813R00 | Bourání dlažeb terac.,čedič. tl.do 30 mm, nad 1 m2 | m2 | 20.3 | 103 | 2090.9 | 0 | 0 | -0.087 | -1.7661 |  |  | 2 | 1 | 1 | 1 | 1 | 2090.9 | 0 | 0 | 0 | 0 | 1 | 1
|  | vybourání teraca v původních dílnách a chodbách: |  | 0 | [7 empty] | vybourání teraca v původních dílnách a chodbách:
|  | 10,4+8,7+1,2 |  | 20.3 | [7 empty] | 10,4+8,7+1,2
230 | 965082923R00 | Odstranění násypu tl. do 10 cm, plocha nad 2 m2 | m3 | 15.924 | 360 | 5732.64 | 0 | 0 | -1.4 | -22.2936 |  |  | 2 | 1 | 1 | 1 | 1 | 5732.64 | 0 | 0 | 0 | 0 | 1 | 1
|  | odstranění násypu na půdě: |  | 0 | [7 empty] | odstranění násypu na půdě:
|  | (6,2*17,7+7,1*29,4)*0,05 |  | 15.924 | [7 empty] | (6,2*17,7+7,1*29,4)*0,05
231 | 966031313R00 | Bourání říms cihelných tl. 30 cm, vyložení 25 cm | m | 128.02 | 135 | 17282.7 | 0 | 0 | -0.082 | -10.4976 |  |  | 2 | 1 | 0 | 0 | 1 | 17282.7 | 0 | 0 | 0 | 0 | 1 | 0
|  | římsy bourané přístavby: |  | 0 | [7 empty] | římsy bourané přístavby:
|  | 3,1*4+3,16+3,26 |  | 18.82 | [7 empty] | 3,1*4+3,16+3,26
|  | římsa hlavního objektu: |  | 0 | [7 empty] | římsa hlavního objektu:
|  | 15,8+5,4+3+18,25+30,1+7,25+29,4 |  | 109.2 | [7 empty] | 15,8+5,4+3+18,25+30,1+7,25+29,4
232 | 966077121R00 | Odstranění doplňkových konstrukcí do 50 kg | kus | 2 | 263 | 526 | 6e-05 | 0.00012 | -0.184 | -0.368 |  |  | 2 | 1 | 1 | 1 | 1 | 526 | 0 | 0 | 0 | 0 | 1 | 1
|  | demontáž stávajícího žebříku na půdu: |  | 0 | [7 empty] | demontáž stávajícího žebříku na půdu:
|  | 1 |  | 1 | [7 empty] | 1
|  | demontáž zastřešení vstupu: |  | 0 | [7 empty] | demontáž zastřešení vstupu:
|  | 1 |  | 1 | [7 empty] | 1
233 | 967021112R00 | Přisekání rovných ostění zdí kamenných, smíšených | m2 | 30.6 | 184 | 5630.4 | 0 | 0 | -0.075 | -2.295 |  |  | 2 | 1 | 1 | 1 | 1 | 5630.4 | 0 | 0 | 0 | 0 | 1 | 1
|  | přisekání ostění kolem stávajících bouraných oken: |  | 0 | [7 empty] | přisekání ostění kolem stávajících bouraných oken:
|  | (0,6+1,35*2)*0,75+(0,85+1,2*2)*0,75*2+(1,15+1,35*2)*0,75 |  | 10.2375 | [7 empty] | (0,6+1,35*2)*0,75+(0,85+1,2*2)*0,75*2+(1,15+1,35*2)*0,75
|  | (1,25+1,35*2)*0,75*4+(1,15+1,3*2)*0,75+(2,2+1,3*2)*1+(0,6+0,6*2)*0,5 |  | 20.3625 | [7 empty] | (1,25+1,35*2)*0,75*4+(1,15+1,3*2)*0,75+(2,2+1,3*2)*1+(0,6+0,6*2)*0,5
234 | 967031734R00 | Přisekání plošné zdiva cihelného na MVC tl. 30 cm | m2 | 3.78 | 447 | 1689.66 | 0.00034 | 0.0012852 | -0.545 | -2.0601 |  |  | 2 | 1 | 1 | 1 | 1 | 1689.66 | 0 | 0 | 0 | 0 | 1 | 1
|  | zkosení parapetů: |  | 0 | [7 empty] | zkosení parapetů:
|  | 0,9*0,6*7 |  | 3.78 | [7 empty] | 0,9*0,6*7
235 | 967041112R00 | Přisekání rovných ostění bez odstupu v betonu | m2 | 6.79 | 674 | 4576.46 | 0 | 0 | -0.066 | -0.44814 |  |  | 2 | 1 | 1 | 1 | 1 | 4576.46 | 0 | 0 | 0 | 0 | 1 | 1
|  | stávající beton parapetů: |  | 0 | [7 empty] | stávající beton parapetů:
|  | (0,6+0,85*2+1,15+1,25*4+1,15+0,6)*0,45+2,2*1 |  | 6.79 | [7 empty] | (0,6+0,85*2+1,15+1,25*4+1,15+0,6)*0,45+2,2*1
236 | 968061112R00 | Vyvěšení dřevěných okenních křídel pl. do 1,5 m2 | kus | 38 | 9 | 342 | 0 | 0 | 0 | 0 |  |  | 2 | 1 | 1 | 1 | 1 | 342 | 0 | 0 | 0 | 0 | 1 | 1
|  | stávající křídla v objektu: |  | 0 | [7 empty] | stávající křídla v objektu:
|  | 38 |  | 38 | [7 empty] | 38
237 | 968061125R00 | Vyvěšení dřevěných dveřních křídel pl. do 2 m2 | kus | 31 | 14 | 434 | 0 | 0 | 0 | 0 |  |  | 2 | 1 | 1 | 1 | 1 | 434 | 0 | 0 | 0 | 0 | 1 | 1
|  | vyvěšení stávajících dveří v objektu: |  | 0 | [7 empty] | vyvěšení stávajících dveří v objektu:
|  | 19+12 |  | 31 | [7 empty] | 19+12
238 | 968062354R00 | Vybourání dřevěných rámů oken dvojitých pl. 1 m2 | m2 | 4.29 | 369 | 1583.01 | 0.00219 | 0.0093951 | -0.075 | -0.32175 |  |  | 2 | 1 | 1 | 1 | 1 | 1583.01 | 0 | 0 | 0 | 0 | 1 | 1
|  | stávající okna v objektu: |  | 0 | [7 empty] | stávající okna v objektu:
|  | 0,6*0,6+0,6*0,9*2+0,6*1,35+0,85*1,2*2 |  | 4.29 | [7 empty] | 0,6*0,6+0,6*0,9*2+0,6*1,35+0,85*1,2*2
239 | 968062355R00 | Vybourání dřevěných rámů oken dvojitých pl. 2 m2 | m2 | 9.9325 | 225 | 2234.8125 | 0.001 | 0.0099325 | -0.062 | -0.61582 |  |  | 2 | 1 | 1 | 1 | 1 | 2234.8125 | 0 | 0 | 0 | 0 | 1 | 1
|  | stávající okna v objektu: |  | 0 | [7 empty] | stávající okna v objektu:
|  | 1,15*1,3+1,25*1,35*5 |  | 9.9325 | [7 empty] | 1,15*1,3+1,25*1,35*5
240 | 968062356R00 | Vybourání dřevěných rámů oken dvojitých pl. 4 m2 | m2 | 2.86 | 175 | 500.5 | 0.00092 | 0.0026312 | -0.054 | -0.15444 |  |  | 2 | 1 | 1 | 1 | 1 | 500.5 | 0 | 0 | 0 | 0 | 1 | 1
|  | stávající okna v objektu: |  | 0 | [7 empty] | stávající okna v objektu:
|  | 2,2*1,3 |  | 2.86 | [7 empty] | 2,2*1,3
241 | 968062455R00 | Vybourání dřevěných dveřních zárubní pl. do 2 m2 | m2 | 10.2 | 212 | 2162.4 | 0.00117 | 0.011934 | -0.088 | -0.8976 |  |  | 2 | 1 | 1 | 1 | 1 | 2162.4 | 0 | 0 | 0 | 0 | 1 | 1
|  | vybourání stávajících zárubní v objektu: |  | 0 | [7 empty] | vybourání stávajících zárubní v objektu:
|  | 0,7*2*6+0,9*2 |  | 10.2 | [7 empty] | 0,7*2*6+0,9*2
242 | 968062456R00 | Vybourání dřevěných dveřních zárubní pl. nad 2 m2 | m2 | 23.2 | 200 | 4640 | 0.001 | 0.0232 | -0.067 | -1.5544 |  |  | 2 | 1 | 1 | 1 | 1 | 4640 | 0 | 0 | 0 | 0 | 1 | 1
|  | vybourání stávajících zárubní v objektu: |  | 0 | [7 empty] | vybourání stávajících zárubní v objektu:
|  | 1,6*2,2*3+1,75*2,2+1,45*2,2+1,4*2*2 |  | 23.2 | [7 empty] | 1,6*2,2*3+1,75*2,2+1,45*2,2+1,4*2*2
243 | 968071125R00 | Vyvěšení, zavěšení kovových křídel dveří pl. 2 m2 | kus | 1 | 26 | 26 | 0 | 0 | 0 | 0 |  |  | 2 | 1 | 1 | 1 | 1 | 26 | 0 | 0 | 0 | 0 | 1 | 1
|  | vyvěšení stávajících dveří v objektu: |  | 0 | [7 empty] | vyvěšení stávajících dveří v objektu:
|  | 1 |  | 1 | [7 empty] | 1
244 | 968071137R00 | Vyvěšení, zavěšení kovových křídel vrat nad 4 m2 | kus | 1 | 132 | 132 | 0 | 0 | 0 | 0 |  |  | 2 | 1 | 1 | 1 | 1 | 132 | 0 | 0 | 0 | 0 | 1 | 1
|  | stávajíc vrata: |  | 0 | [7 empty] | stávajíc vrata:
|  | 1 |  | 1 | [7 empty] | 1
245 | 968072455R00 | Vybourání kovových dveřních zárubní pl. do 2 m2 | m2 | 14.4 | 334 | 4809.6 | 0.00117 | 0.016848 | -0.076 | -1.0944 |  |  | 2 | 1 | 1 | 1 | 1 | 4809.6 | 0 | 0 | 0 | 0 | 1 | 1
|  | vybourání stávajících zárubní v objektu: |  | 0 | [7 empty] | vybourání stávajících zárubní v objektu:
|  | 0,9*2+0,8*2*4+0,7*2+0,6*2*4 |  | 14.4 | [7 empty] | 0,9*2+0,8*2*4+0,7*2+0,6*2*4
246 | 968072558R00 | Vybourání kovových vrat plochy do 5 m2 | m2 | 4.0734 | 202 | 822.8268 | 0.00083 | 0.0033809 | -0.06 | -0.2444 |  |  | 2 | 1 | 1 | 1 | 1 | 822.8268 | 0 | 0 | 0 | 0 | 1 | 1
|  | stávající rám vrat: |  | 0 | [7 empty] | stávající rám vrat:
|  | 2,19*1,86 |  | 4.0734 | [7 empty] | 2,19*1,86
247 | 970031020R00 | Vrtání jádrové do zdiva cihelného d 20 mm | m | 92 | 1551 | 142692 | 0 | 0 | -0.00056 | -0.05152 |  |  | 2 | 1 | 1 | 1 | 1 | 142692 | 0 | 0 | 0 | 0 | 1 | 1
|  | navrtání pro pruty (kotvení desky do zdiva): |  | 0 | [7 empty] | navrtání pro pruty (kotvení desky do zdiva):
|  | 0,5*184 |  | 92 | [7 empty] | 0,5*184
248 | 970031130R00 | Vrtání jádrové do zdiva cihelného do D 130 mm | m | 7.15 | 2531 | 18096.65 | 0 | 0 | -0.00214 | -0.015301 |  |  | 2 | 1 | 1 | 1 | 1 | 18096.65 | 0 | 0 | 0 | 0 | 1 | 1
|  | prostup zdí pro odvětrání v základech: |  | 0 | [7 empty] | prostup zdí pro odvětrání v základech:
|  | 1,05 |  | 1.05 | [7 empty] | 1,05
|  | prostup zdí pro odvětrání sociálek v 1.NP: |  | 0 | [7 empty] | prostup zdí pro odvětrání sociálek v 1.NP:
|  | 0,75*5+1,2+1,15 |  | 6.1 | [7 empty] | 0,75*5+1,2+1,15
249 | 970035020R00 | Příp. za šikmé jádr. vrt. v cihel. zdiva d 20 mm | m | 92 | 243 | 22356 | 0 | 0 | 0 | 0 |  |  | 2 | 1 | 1 | 1 | 1 | 22356 | 0 | 0 | 0 | 0 | 1 | 1
250 | 971024451R00 | Vybourání otv. zeď kam. pl. 0,25 m2, tl. 45cm, MVC | kus | 2 | 524 | 1048 | 0.00133 | 0.00266 | -0.262 | -0.524 |  |  | 2 | 1 | 1 | 1 | 1 | 1048 | 0 | 0 | 0 | 0 | 1 | 1
|  | prostup základem pro odvětrávací kanálek: |  | 0 | [7 empty] | prostup základem pro odvětrávací kanálek:
|  | 2 |  | 2 | [7 empty] | 2
251 | 971024461R00 | Vybourání otv. zeď kam. pl. 0,25 m2, tl. 60cm, MVC | kus | 1 | 698 | 698 | 0.00133 | 0.00133 | -0.349 | -0.349 |  |  | 2 | 1 | 1 | 1 | 1 | 698 | 0 | 0 | 0 | 0 | 1 | 1
|  | prostup základem pro odvětrání do komína: |  | 0 | [7 empty] | prostup základem pro odvětrání do komína:
|  | 1 |  | 1 | [7 empty] | 1
252 | 971024481R00 | Vybourání otv. zeď kam. pl. 0,25 m2, tl. 90cm, MVC | kus | 1 | 1009 | 1009 | 0.00133 | 0.00133 | -0.523 | -0.523 |  |  | 2 | 1 | 1 | 1 | 1 | 1009 | 0 | 0 | 0 | 0 | 1 | 1
|  | prostup dešťové kanalizace přes základ do příkopu: |  | 0 | [7 empty] | prostup dešťové kanalizace přes základ do příkopu:
|  | 1 |  | 1 | [7 empty] | 1
253 | 971028461R00 | Vybourání otvorů zeď smíš. pl. 0,25 m2, tl. 60 cm | kus | 1 | 877 | 877 | 0.00133 | 0.00133 | -0.304 | -0.304 |  |  | 2 | 1 | 1 | 1 | 1 | 877 | 0 | 0 | 0 | 0 | 1 | 1
|  | zvětšení okna v bývalé promítárně: |  | 0 | [7 empty] | zvětšení okna v bývalé promítárně:
|  | 1 |  | 1 | [7 empty] | 1
254 | 971028591R00 | Vybourání otvorů zeď smíš. pl. 1 m2, nad 90 cm | m3 | 3.8745 | 3145 | 12185.3025 | 0.00133 | 0.0051531 | -2 | -7.749 |  |  | 2 | 1 | 1 | 1 | 1 | 12185.3025 | 0 | 0 | 0 | 0 | 1 | 1
|  | vybourání otvorů pro okna a dveře v kinosálu: |  | 0 | [7 empty] | vybourání otvorů pro okna a dveře v kinosálu:
|  | 0,9*0,6*1,025*7 |  | 3.8745 | [7 empty] | 0,9*0,6*1,025*7
255 | 971028681R00 | Vybourání otvorů zeď smíš. pl. 4 m2, tl. 90 cm | m3 | 3.744 | 2063 | 7723.872 | 0.00133 | 0.0049795 | -2 | -7.488 |  |  | 2 | 1 | 1 | 1 | 1 | 7723.872 | 0 | 0 | 0 | 0 | 1 | 1
|  | vybourání otvorů pro okna a dveře v kinosálu: |  | 0 | [7 empty] | vybourání otvorů pro okna a dveře v kinosálu:
|  | 1*1,6*0,84+1*1,6*0,8+1*1,6*0,7 |  | 3.744 | [7 empty] | 1*1,6*0,84+1*1,6*0,8+1*1,6*0,7
256 | 971028691R00 | Vybourání otvorů zeď smíš. pl. 4 m2, nad 90 cm | m3 | 13.6472 | 2237 | 30528.7864 | 0.00133 | 0.018151 | -2 | -27.2944 |  |  | 2 | 1 | 1 | 1 | 1 | 30528.7864 | 0 | 0 | 0 | 0 | 1 | 1
|  | vybourání otvorů pro okna a dveře v kinosále: |  | 0 | [7 empty] | vybourání otvorů pro okna a dveře v kinosále:
|  | 1,2*2,1*1,26+1*1,6*1,26+1*1,6*1,185+1*1,6*1,1+1*1,6*1,05+1*1,6*1 |  | 12.1272 | [7 empty] | 1,2*2,1*1,26+1*1,6*1,26+1*1,6*1,185+1*1,6*1,1+1*1,6*1,05+1*1,6*1
|  | 1*1,6*0,95 |  | 1.52 | [7 empty] | 1*1,6*0,95
257 | 971033651R00 | Vybourání otv. zeď cihel. pl.4 m2, tl.60 cm, MVC | m3 | 0.882 | 1210 | 1067.22 | 0.00182 | 0.0016052 | -1.8 | -1.5876 |  |  | 2 | 1 | 1 | 1 | 1 | 1067.22 | 0 | 0 | 0 | 0 | 1 | 1
|  | vybourání otvoru pro dveře mezi koupelnou a chodbou v 1.NP: |  | 0 | [7 empty] | vybourání otvoru pro dveře mezi koupelnou a chodbou v 1.NP:
|  | 1,2*2,1*0,35 |  | 0.882 | [7 empty] | 1,2*2,1*0,35
258 | 973031513R00 | Vysekání kapes upevň. prvky zeď cihelná hl. 15 cm | kus | 38 | 121 | 4598 | 0.00091 | 0.03458 | -0.003 | -0.114 |  |  | 2 | 1 | 1 | 1 | 1 | 4598 | 0 | 0 | 0 | 0 | 1 | 1
259 | 973031812R00 | Vysekání kapes pro zavázání příček tl. 10 cm | m | 6.3 | 74 | 466.2 | 0 | 0 | -0.007 | -0.0441 |  |  | 2 | 1 | 1 | 1 | 1 | 466.2 | 0 | 0 | 0 | 0 | 1 | 1
|  | v 1.NP: |  | 0 | [7 empty] | v 1.NP:
|  | 3,15*2 |  | 6.3 | [7 empty] | 3,15*2
260 | 973031813R00 | Vysekání kapes pro zavázání příček tl. 15 cm | m | 49.8 | 120 | 5976 | 0 | 0 | -0.009 | -0.4482 |  |  | 2 | 1 | 1 | 1 | 1 | 5976 | 0 | 0 | 0 | 0 | 1 | 1
|  | v 1.NP: |  | 0 | [7 empty] | v 1.NP:
|  | 3,15*12 |  | 37.8 | [7 empty] | 3,15*12
|  | v podkroví: |  | 0 | [7 empty] | v podkroví:
|  | 1*12 |  | 12 | [7 empty] | 1*12
261 | 973031824R00 | Vysekání kapes pro zavázání zdí tl. 30 cm | m | 3.15 | 175 | 551.25 | 0 | 0 | -0.009 | -0.02835 |  |  | 2 | 1 | 1 | 1 | 1 | 551.25 | 0 | 0 | 0 | 0 | 1 | 1
|  | v 1.NP: |  | 0 | [7 empty] | v 1.NP:
|  | 3,15 |  | 3.15 | [7 empty] | 3,15
262 | 974029153R00 | Vysekání rýh ve zdi kamenné 10 x 10 cm | m | 4 | 296 | 1184 | 0.00049 | 0.00196 | -0.023 | -0.092 |  |  | 2 | 1 | 1 | 1 | 1 | 1184 | 0 | 0 | 0 | 0 | 1 | 1
|  | prostupy potrubí kolem základové desky: |  | 0 | [7 empty] | prostupy potrubí kolem základové desky:
|  | 0,5*8 |  | 4 | [7 empty] | 0,5*8
263 | 974029167R00 | Vysekání rýh ve zdi kamenné 15 x 30 cm | m | 3.15 | 531 | 1672.65 | 0.00049 | 0.0015435 | -0.105 | -0.33075 |  |  | 2 | 1 | 1 | 1 | 1 | 1672.65 | 0 | 0 | 0 | 0 | 1 | 1
|  | rýha ve stávajícím zdivu pro komín: |  | 0 | [7 empty] | rýha ve stávajícím zdivu pro komín:
|  | 3,15 |  | 3.15 | [7 empty] | 3,15
264 | 974029169R00 | Příplatek za každých 10 cm šířky rýhy, hl. do 15cm | m | 3.15 | 114 | 359.1 | 0 | 0 | -0.025 | -0.07875 |  |  | 2 | 1 | 1 | 1 | 1 | 359.1 | 0 | 0 | 0 | 0 | 1 | 1
265 | 974031153R00 | Vysekání rýh ve zdi cihelné 10 x 10 cm | m | 18.25 | 113 | 2062.25 | 0.00049 | 0.0089425 | -0.018 | -0.3285 |  |  | 2 | 1 | 1 | 1 | 1 | 2062.25 | 0 | 0 | 0 | 0 | 1 | 1
|  | rýha pro nové vedení plynového potrubí: |  | 0 | [7 empty] | rýha pro nové vedení plynového potrubí:
|  | 1+17,25 |  | 18.25 | [7 empty] | 1+17,25
266 | 974031154R00 | Vysekání rýh ve zdi cihelné 10 x 15 cm | m | 15.15 | 137 | 2075.55 | 0.00049 | 0.0074235 | -0.027 | -0.40905 |  |  | 2 | 1 | 1 | 1 | 1 | 2075.55 | 0 | 0 | 0 | 0 | 1 | 1
|  | drážka pro uložení schodiště: |  | 0 | [7 empty] | drážka pro uložení schodiště:
|  | 3,7*2+1,55+1,6+2,3*2 |  | 15.15 | [7 empty] | 3,7*2+1,55+1,6+2,3*2
267 | 974031164R00 | Vysekání rýh ve zdi cihelné 15 x 15 cm | m | 62 | 207 | 12834 | 0.00049 | 0.03038 | -0.04 | -2.48 |  |  | 2 | 1 | 1 | 1 | 1 | 12834 | 0 | 0 | 0 | 0 | 1 | 1
|  | pro potrubí topení: |  | 0 | [7 empty] | pro potrubí topení:
|  | 1*62 |  | 62 | [7 empty] | 1*62
268 | 974031664R00 | Vysekání rýh zeď cihelná vtah. nosníků 15 x 15 cm | m | 3 | 205 | 615 | 0 | 0 | -0.042 | -0.126 |  |  | 2 | 1 | 1 | 1 | 1 | 615 | 0 | 0 | 0 | 0 | 1 | 1
|  | pro překlady v 1.NP: |  | 0 | [7 empty] | pro překlady v 1.NP:
|  | 1,5*2 |  | 3 | [7 empty] | 1,5*2
269 | 978013191R00 | Otlučení omítek vnitřních stěn v rozsahu do 100 % | m2 | 435.0325 | 74 | 32192.405 | 0 | 0 | -0.046 | -20.0115 |  |  | 2 | 1 | 1 | 1 | 1 | 32192.405 | 0 | 0 | 0 | 0 | 1 | 1
|  | otlučení omítek stávajícího zdiva v bývalém kině: |  | 0 | [7 empty] | otlučení omítek stávajícího zdiva v bývalém kině:
|  | (7,2+5,5+7,6+8,4)*3,65-1,2*2,1-1,15*1,2-2,2*1,3-0,9*0,6-1*1,6-1,2*2,1 |  | 93.335 | [7 empty] | (7,2+5,5+7,6+8,4)*3,65-1,2*2,1-1,15*1,2-2,2*1,3-0,9*0,6-1*1,6-1,2*2,1
|  | (5+5,69+5,5)*4+15,8*4,4*2-0,9*0,6*7-1*1,6*8 |  | 187.22 | [7 empty] | (5+5,69+5,5)*4+15,8*4,4*2-0,9*0,6*7-1*1,6*8
|  | otlučení omítek stávajícího zdiva v bývalých dílnách: |  | 0 | [7 empty] | otlučení omítek stávajícího zdiva v bývalých dílnách:
|  | (1,95*2+4,5*2+3,5+4,5+2,1+2,3+2,75)*3-0,8*2*2-1,15*1,35-1,25*1,35*2 |  | 76.0225 | [7 empty] | (1,95*2+4,5*2+3,5+4,5+2,1+2,3+2,75)*3-0,8*2*2-1,15*1,35-1,25*1,35*2
|  | (5,6*2+6,25*2)*3-0,8*2*2-1,25*1,35*2-0,7*2-1,4*2-0,85*1,2 |  | 59.305 | [7 empty] | (5,6*2+6,25*2)*3-0,8*2*2-1,25*1,35*2-0,7*2-1,4*2-0,85*1,2
|  | (1,9*2+4,5)*3-0,7*2-1,2*2,1-0,85*1,2-0,6*1,35 |  | 19.15 | [7 empty] | (1,9*2+4,5)*3-0,7*2-1,2*2,1-0,85*1,2-0,6*1,35
270 | 978015291R00 | Otlučení omítek vnějších MVC v složit.1-4 do 100 % | m2 | 747.6335 | 57 | 42615.1095 | 0 | 0 | -0.059 | -44.1104 |  |  | 2 | 1 | 1 | 1 | 1 | 42615.1095 | 0 | 0 | 0 | 0 | 1 | 1
|  | otlučení stávající omítky objektu: |  | 0 | [7 empty] | otlučení stávající omítky objektu:
|  | (7,3+29,49+15,86)*4,4+(1,8+6,89)*3+4,45*2,6 |  | 269.3 | [7 empty] | (7,3+29,49+15,86)*4,4+(1,8+6,89)*3+4,45*2,6
|  | -1,08*1,02-2,19*1,86-2,49*1,9-1,15*1,35-0,85*1,2*2-0,6*1,35-1,45*2 |  | -17.2085 | [7 empty] | -1,08*1,02-2,19*1,86-2,49*1,9-1,15*1,35-0,85*1,2*2-0,6*1,35-1,45*2
|  | -1,5*2,1-1,75*2,1 |  | -6.825 | [7 empty] | -1,5*2,1-1,75*2,1
|  | (30,2+18,32+3)*8,6+12,2*5,8 |  | 513.832 | [7 empty] | (30,2+18,32+3)*8,6+12,2*5,8
|  | -1,25*1,35*4-1,15*1,3-2,2*1,3-0,6*0,6 |  | -11.465 | [7 empty] | -1,25*1,35*4-1,15*1,3-2,2*1,3-0,6*0,6
271 | 978059531R00 | Odsekání vnitřních obkladů stěn nad 2 m2 | m2 | 15.58 | 96 | 1495.68 | 0 | 0 | -0.068 | -1.0594 |  |  | 2 | 1 | 1 | 1 | 1 | 1495.68 | 0 | 0 | 0 | 0 | 1 | 1
|  | zbytky stávajícíh obkladů: |  | 0 | [7 empty] | zbytky stávajícíh obkladů:
|  | (1*4+1,9+4,5+0,9-0,7)*1,3+0,9*2 |  | 15.58 | [7 empty] | (1*4+1,9+4,5+0,9-0,7)*1,3+0,9*2
272 | 979011321R00 | Montáž a demontáž shozu za 2.NP | kus | 1 | 3171 | 3171 | 0 | 0 | 0 | 0 |  |  | 2 | 1 | 0 | 0 | 1 | 3171 | 0 | 0 | 0 | 0 | 1 | 0
273 | 979011331R00 | Pronájem shozu (za metr) | den | 70 | 35 | 2450 | 0 | 0 | 0 | 0 |  |  | 2 | 1 | 1 | 1 | 1 | 2450 | 0 | 0 | 0 | 0 | 1 | 1
|  | 14*5 |  | 70 | [7 empty] | 14*5
274 | 979011332R00 | Pronájem násypky (za kus) | den | 14 | 55 | 770 | 0 | 0 | 0 | 0 |  |  | 2 | 1 | 1 | 1 | 1 | 770 | 0 | 0 | 0 | 0 | 1 | 1
275 | 981331111R00 | Demolice komínů z cihel.zdiva postup. rozebráním | m3 | 5.7655 | 5796 | 33416.838 | 0.00097 | 0.0055925 | -1.8 | -10.3779 |  |  | 2 | 1 | 1 | 1 | 1 | 33416.838 | 0 | 0 | 0 | 0 | 1 | 1
|  | demolice stávajících komínů: |  | 0 | [7 empty] | demolice stávajících komínů:
|  | 5,1*0,7*0,65+5,5*0,65*0,5+5,1*0,65*0,5 |  | 5.7655 | [7 empty] | 5,1*0,7*0,65+5,5*0,65*0,5+5,1*0,65*0,5
276 | 963200012RA0 | Bourání stropů z desek ŽB š. do 30 cm, tl. 14 cm | m2 | 23.4 | 1152 | 26956.8 | 0.00104 | 0.024336 | -0.294 | -6.8796 |  |  | 2 | 2 | 1 | 1 | 1 | 26956.8 | 0 | 0 | 0 | 0 | 2 | 1
|  | vybourání podkladu podlahy (stropu) v promítací místnosti: |  | 0 | [7 empty] | vybourání podkladu podlahy (stropu) v promítací místnosti:
|  | 1,15*1,9+3,55*1,7+3,45*4,4 |  | 23.4 | [7 empty] | 1,15*1,9+3,55*1,7+3,45*4,4
| Celkem za | 96 Bourání konstrukcí |  |  |  | 708993.1024 |  | 0.42716 |  | -453.8435 |  |  | 4 |  |  |  |  | 708993.1024 | 0 | 0 | 0 | 0
Díl: | 99 | Staveništní přesun hmot | [10 empty] | 1
277 | 999281108R00 | Přesun hmot pro opravy a údržbu do výšky 12 m | t | 1239.5347 | 580 | 718930.1548 | 0 | 0 |  | 0 |  |  | 2 | 7 | 1 | 2 | 1 | 718930.1548 | 0 | 0 | 0 | 0 | 7 | 1
| Celkem za | 99 Staveništní přesun hmot |  |  |  | 718930.1548 |  | 0 |  | 0 |  |  | 4 |  |  |  |  | 718930.1548 | 0 | 0 | 0 | 0
Díl: | 711 | Izolace proti vodě | [10 empty] | 1
278 | 711130101R00 | Odstr.izolace proti vlhk.vodor. pásy na sucho,1vrs | m2 | 116.1775 | 14 | 1626.485 | 0 | 0 | -0.00115 | -0.1336 |  |  | 2 | 1 | 7 | 7 | 2 | 0 | 1626.485 | 0 | 0 | 0 | 1 | 7
|  | odstranění předpokládané stávající izolace mezi betony: |  | 0 | [7 empty] | odstranění předpokládané stávající izolace mezi betony:
|  | v zádveří, pokladně, skladu: |  | 0 | [7 empty] | v zádveří, pokladně, skladu:
|  | 5,6+3,3+26,2 |  | 35.1 | [7 empty] | 5,6+3,3+26,2
|  | pro výtahovou šachtu a pro základ zdiva: |  | 0 | [7 empty] | pro výtahovou šachtu a pro základ zdiva:
|  | 3,45*2,8+5,95*0,6 |  | 13.23 | [7 empty] | 3,45*2,8+5,95*0,6
|  | v dílnách a chodbách: |  | 0 | [7 empty] | v dílnách a chodbách:
|  | 14,8+8,9+5,6*5,6+1,9*4,5+0,6*1*2+1,4*0,75+1,25*0,25*5+0,85*0,25*2 |  | 67.8475 | [7 empty] | 14,8+8,9+5,6*5,6+1,9*4,5+0,6*1*2+1,4*0,75+1,25*0,25*5+0,85*0,25*2
279 | 711171559RU1 | Izolace proti vlhkosti vodorovná, fólií, volně včetně fólie PVC tl.1,0 mm | m2 | 260.881 | 290 | 75655.49 | 0.00147 | 0.3835 | 0 | 0 |  |  | 2 | 1 | 7 | 7 | 2 | 0 | 75655.49 | 0 | 0 | 0 | 1 | 7
|  | izolace výtahové šachty: |  | 0 | [7 empty] | izolace výtahové šachty:
|  | 2,8*3,45 |  | 9.66 | [7 empty] | 2,8*3,45
|  | izolace nové žb desky: |  | 0 | [7 empty] | izolace nové žb desky:
|  | 4,55*5,6-1,9*1,4*0,5-4,6*0,2+5,65*5,6+4,55*1,9+3,4*4,7 |  | 79.495 | [7 empty] | 4,55*5,6-1,9*1,4*0,5-4,6*0,2+5,65*5,6+4,55*1,9+3,4*4,7
|  | 5,5*2,9*0,5+5,98*28,7-2,5*3,15 |  | 171.726 | [7 empty] | 5,5*2,9*0,5+5,98*28,7-2,5*3,15
280 | 711172559RU1 | Izolace proti vlhkosti svislá, fólií, volně včetně fólie PVC tl. 1,0 mm | m2 | 49.2 | 330 | 16236 | 0.00151 | 0.074292 | 0 | 0 |  |  | 2 | 1 | 7 | 7 | 2 | 0 | 16236 | 0 | 0 | 0 | 1 | 7
|  | izolace výtahové šachty: |  | 0 | [7 empty] | izolace výtahové šachty:
|  | (2,8*2+3,45*2)*1,05 |  | 13.125 | [7 empty] | (2,8*2+3,45*2)*1,05
|  | izolace desky vytažená na stěny: |  | 0 | [7 empty] | izolace desky vytažená na stěny:
|  | (4,55*2+1,9*2+4,55+3,5+2,75+2,3+2,1+5,6*2+5,65*2+1,9*2+4,55*2)*0,25 |  | 15.875 | [7 empty] | (4,55*2+1,9*2+4,55+3,5+2,75+2,3+2,1+5,6*2+5,65*2+1,9*2+4,55*2)*0,25
|  | (2,1+4,7+3,4+7,6+29,15+5,7+28,15)*0,25 |  | 20.2 | [7 empty] | (2,1+4,7+3,4+7,6+29,15+5,7+28,15)*0,25
281 | 711191171RT2 | Izolace proti zem.vlhkosti,podk.textilie,vodorovná včetně dodávky textílie 300 g/m2 | m2 | 260.881 | 56 | 14609.336 | 0.00032 | 0.083482 | 0 | 0 |  |  | 2 | 1 | 7 | 7 | 2 | 0 | 14609.336 | 0 | 0 | 0 | 1 | 7
|  | pod izolací výtahové šachty: |  | 0 | [7 empty] | pod izolací výtahové šachty:
|  | 2,8*3,45 |  | 9.66 | [7 empty] | 2,8*3,45
|  | pod izolace nové žb desky: |  | 0 | [7 empty] | pod izolace nové žb desky:
|  | 4,55*5,6-1,9*1,4*0,5-4,6*0,2+5,65*5,6+4,55*1,9+3,4*4,7 |  | 79.495 | [7 empty] | 4,55*5,6-1,9*1,4*0,5-4,6*0,2+5,65*5,6+4,55*1,9+3,4*4,7
|  | 5,5*2,9*0,5+5,98*28,7-2,5*3,15 |  | 171.726 | [7 empty] | 5,5*2,9*0,5+5,98*28,7-2,5*3,15
282 | 711191271RT2 | Izolace proti zem.vlhkosti,podklad.textilie,svislá včetně dodávky textílie 300 g/m2 | m2 | 49.2 | 83 | 4083.6 | 0.00032 | 0.015744 | 0 | 0 |  |  | 2 | 1 | 7 | 7 | 2 | 0 | 4083.6 | 0 | 0 | 0 | 1 | 7
|  | pod izolací výtahové šachty: |  | 0 | [7 empty] | pod izolací výtahové šachty:
|  | (2,8*2+3,45*2)*1,05 |  | 13.125 | [7 empty] | (2,8*2+3,45*2)*1,05
|  | pod izolací desky vytažené ne stěny: |  | 0 | [7 empty] | pod izolací desky vytažené ne stěny:
|  | (4,55*2+1,9*2+4,55+3,5+2,75+2,3+2,1+5,6*2+5,65*2+1,9*2+4,55*2)*0,25 |  | 15.875 | [7 empty] | (4,55*2+1,9*2+4,55+3,5+2,75+2,3+2,1+5,6*2+5,65*2+1,9*2+4,55*2)*0,25
|  | (2,1+4,7+3,4+7,6+29,15+5,7+28,15)*0,25 |  | 20.2 | [7 empty] | (2,1+4,7+3,4+7,6+29,15+5,7+28,15)*0,25
283 | 711212001RT2 | Hydroizolační povlak na bázi disperze - nátěr proti vlhkosti, spotřeba: 1,5 kg/m2 | m2 | 118.781 | 304 | 36109.424 | 0.00158 | 0.18767 | 0 | 0 |  |  | 2 | 1 | 7 | 7 | 2 | 0 | 36109.424 | 0 | 0 | 0 | 1 | 7
|  | hydroizolační nátěr v koupelnách (podlaha + stěny sprch): |  | 0 | [7 empty] | hydroizolační nátěr v koupelnách (podlaha + stěny sprch):
|  | v 1.NP: |  | 0 | [7 empty] | v 1.NP:
|  | 7,2+6,9+25,3+7,3+1*0,15*3+1,15*0,34*2+1,2*0,35+(1*8+1,9+0,95)*2 |  | 70.052 | [7 empty] | 7,2+6,9+25,3+7,3+1*0,15*3+1,15*0,34*2+1,2*0,35+(1*8+1,9+0,95)*2
|  | (1,8*4+4*2+3,8*2-1*3+4,75*2+5,6*2+0,8*2-1,2+0,35*2+0,34*4)*0,15 |  | 6.444 | [7 empty] | (1,8*4+4*2+3,8*2-1*3+4,75*2+5,6*2+0,8*2-1,2+0,35*2+0,34*4)*0,15
|  | (4,55*2+1,95*2-0,7-0,8)*0,15 |  | 1.725 | [7 empty] | (4,55*2+1,95*2-0,7-0,8)*0,15
|  | v podkroví: |  | 0 | [7 empty] | v podkroví:
|  | 8,6+7,8+6,7+1*0,15*6+1*2*6 |  | 36 | [7 empty] | 8,6+7,8+6,7+1*0,15*6+1*2*6
|  | (1,8*6+3,7*2+4,8*2+4,3*2-1*6)*0,15 |  | 4.56 | [7 empty] | (1,8*6+3,7*2+4,8*2+4,3*2-1*6)*0,15
284 | 711212601RT2 | Těsnicí pogumovaný pás do spoje podlaha - stěna š. 100 mm | m | 102.86 | 160 | 16457.6 | 0.00029 | 0.029829 | 0 | 0 |  |  | 2 | 1 | 7 | 7 | 2 | 0 | 16457.6 | 0 | 0 | 0 | 1 | 7
|  | v koupelnách: |  | 0 | [7 empty] | v koupelnách:
|  | v 1.NP: |  | 0 | [7 empty] | v 1.NP:
|  | 1,8*4+4*2+3,8*2-1*3+4,75*2+5,6*2+0,8*2-1,2+0,35*2+0,34*4 |  | 42.96 | [7 empty] | 1,8*4+4*2+3,8*2-1*3+4,75*2+5,6*2+0,8*2-1,2+0,35*2+0,34*4
|  | 4,55*2+1,95*2-0,7-0,8+2*6 |  | 23.5 | [7 empty] | 4,55*2+1,95*2-0,7-0,8+2*6
|  | v podkroví: |  | 0 | [7 empty] | v podkroví:
|  | 1,8*6+3,7*2+4,8*2+4,3*2-1*6+2*3 |  | 36.4 | [7 empty] | 1,8*6+3,7*2+4,8*2+4,3*2-1*6+2*3
285 | 998711202R00 | Přesun hmot pro izolace proti vodě, výšky do 12 m | % | 1647.7794 | 5 | 8238.8967 | 0 | 0 |  | 0 |  |  | 2 | 7 | 1002 | 5 | 2 | 0 | 8238.8967 | 0 | 0 | 0 | 7 | 1002
| Celkem za | 711 Izolace proti vodě |  |  |  | 173016.8318 |  | 0.77452 |  | -0.1336 |  |  | 4 |  |  |  |  | 0 | 173016.8318 | 0 | 0 | 0
Díl: | 713 | Izolace tepelné | [10 empty] | 1
286 | 213151121R00 | Montáž geotextílie | m2 | 245.2562 | 23 | 5640.8926 | 4e-05 | 0.0098102 | 0 | 0 |  |  | 2 | 1 | 1 | 1 | 2 | 0 | 5640.8926 | 0 | 0 | 0 | 1 | 1
|  | separační geotextilie mezi hydroizolací a polystyréném v 1.NP: |  | 0 | [7 empty] | separační geotextilie mezi hydroizolací a polystyréném v 1.NP:
|  | 57,3+7,3+10,7+20,2+7,2+20,1+6,9+20,2+4,7+1,4+2+25,3+6,3+24,7+14,8 |  | 229.1 | [7 empty] | 57,3+7,3+10,7+20,2+7,2+20,1+6,9+20,2+4,7+1,4+2+25,3+6,3+24,7+14,8
|  | 7,3+1,3 |  | 8.6 | [7 empty] | 7,3+1,3
|  | 1*0,75*2+0,75*0,255+1,45*0,75+1,15*0,34*2+1,3*1,26+0,7*0,1+0,8*0,15 |  | 5.3887 | [7 empty] | 1*0,75*2+0,75*0,255+1,45*0,75+1,15*0,34*2+1,3*1,26+0,7*0,1+0,8*0,15
|  | 1,1*0,35+0,7*0,15*2+1,1*0,15+1,38*0,25+0,8*0,125*2+1,1*0,125*3 |  | 1.7175 | [7 empty] | 1,1*0,35+0,7*0,15*2+1,1*0,15+1,38*0,25+0,8*0,125*2+1,1*0,125*3
|  | 1*0,15*3 |  | 0.45 | [7 empty] | 1*0,15*3
287 | 713111130RT1 | Izolace tepelné stropů, vložené mezi krokve 1 vrstva - materiál ve specifikaci | m2 | 44.028 | 87 | 3830.436 | 0.00023 | 0.010126 | 0 | 0 |  |  | 2 | 1 | 7 | 7 | 2 | 0 | 3830.436 | 0 | 0 | 0 | 1 | 7
|  | stěny vikýřů: |  | 0 | [7 empty] | stěny vikýřů:
|  | (0,9*1,7+1,75*1,7*0,5*2-0,88*0,95)*12 |  | 44.028 | [7 empty] | (0,9*1,7+1,75*1,7*0,5*2-0,88*0,95)*12
288 | 713111130RT2 | Izolace tepelné stropů, vložené mezi krokve 2 vrstvy - materiál ve specifikaci | m2 | 382.6282 | 169 | 64664.1658 | 0.00023 | 0.088004 | 0 | 0 |  |  | 2 | 1 | 7 | 7 | 2 | 0 | 64664.1658 | 0 | 0 | 0 | 1 | 7
|  | pokoje: |  | 0 | [7 empty] | pokoje:
|  | 4,5*3,45-1,15*0,85*0,5+(0,75+1,25+1,5+3,6+2+3,65)*2,4 |  | 45.6362 | [7 empty] | 4,5*3,45-1,15*0,85*0,5+(0,75+1,25+1,5+3,6+2+3,65)*2,4
|  | 1,75*0,9*2 |  | 3.15 | [7 empty] | 1,75*0,9*2
|  | 5,7*2,4+(3,15+1,65)*2,4+1,75*0,9 |  | 26.775 | [7 empty] | 5,7*2,4+(3,15+1,65)*2,4+1,75*0,9
|  | 4,73*2,35+1,35*0,7+1,4*0,6+(2,4+0,75+1,2)*2,4 |  | 23.3405 | [7 empty] | 4,73*2,35+1,35*0,7+1,4*0,6+(2,4+0,75+1,2)*2,4
|  | 1,75*0,9 |  | 1.575 | [7 empty] | 1,75*0,9
|  | 4,23*3,15+(1,95+1,4)*2,4+1,75*0,9 |  | 22.9395 | [7 empty] | 4,23*3,15+(1,95+1,4)*2,4+1,75*0,9
|  | 4,4*3+(2,35+1,15)*2,4+1,75*0,9 |  | 23.175 | [7 empty] | 4,4*3+(2,35+1,15)*2,4+1,75*0,9
|  | 4,63*2,9+(1,75+2)*2,4+1,75*0,9 |  | 24.002 | [7 empty] | 4,63*2,9+(1,75+2)*2,4+1,75*0,9
|  | 3,6*2,4+(0,55+1,75+5+3,1)*2,4 |  | 33.6 | [7 empty] | 3,6*2,4+(0,55+1,75+5+3,1)*2,4
|  | 1,75*0,9 |  | 1.575 | [7 empty] | 1,75*0,9
|  | koupelny: |  | 0 | [7 empty] | koupelny:
|  | 1,8*3,1+1,75*0,9+(0,7+0,25)*2,4 |  | 9.435 | [7 empty] | 1,8*3,1+1,75*0,9+(0,7+0,25)*2,4
|  | 1,8*2,8+1,75*0,9+(0,3+0,65)*2,4 |  | 8.895 | [7 empty] | 1,8*2,8+1,75*0,9+(0,3+0,65)*2,4
|  | 1,8*2,4+1,75*0,9+(0,25+0,65)*2,4 |  | 8.055 | [7 empty] | 1,8*2,4+1,75*0,9+(0,25+0,65)*2,4
|  | výtahová šachta: |  | 0 | [7 empty] | výtahová šachta:
|  | 1,6*2,65+1,2*2,65 |  | 7.42 | [7 empty] | 1,6*2,65+1,2*2,65
|  | chodba + schodiště: |  | 0 | [7 empty] | chodba + schodiště:
|  | 12,75*0,9+17,5*0,6+3,35*1,5+4,5*0,5+3,15*0,85+3,25*1+3,25*2,5*0,5 |  | 39.24 | [7 empty] | 12,75*0,9+17,5*0,6+3,35*1,5+4,5*0,5+3,15*0,85+3,25*1+3,25*2,5*0,5
|  | 1,75*0,9+(13,3+25,65+1,4+2,25)*2,4 |  | 103.815 | [7 empty] | 1,75*0,9+(13,3+25,65+1,4+2,25)*2,4
289 | 713111211RS3 | Montáž parozábrany krovů spodem s přelepením spojů vč. fólie s AL vrstvou a výztužnou mřížkou | m2 | 426.6562 | 155 | 66131.711 | 0.0002 | 0.085331 | 0 | 0 |  |  | 2 | 1 | 7 | 7 | 2 | 0 | 66131.711 | 0 | 0 | 0 | 1 | 7
|  | pokoje: |  | 0 | [7 empty] | pokoje:
|  | 4,5*3,45-1,15*0,85*0,5+(0,75+1,25+1,5+3,6+2+3,65)*2,4 |  | 45.6362 | [7 empty] | 4,5*3,45-1,15*0,85*0,5+(0,75+1,25+1,5+3,6+2+3,65)*2,4
|  | (1,75*0,9+0,9*1,7+1,75*1,7*0,5*2-0,88*0,95)*2 |  | 10.488 | [7 empty] | (1,75*0,9+0,9*1,7+1,75*1,7*0,5*2-0,88*0,95)*2
|  | 5,7*2,4+(3,15+1,65)*2,4+1,75*0,9+0,9*1,7+1,75*1,7*0,5*2-0,88*0,95 |  | 30.444 | [7 empty] | 5,7*2,4+(3,15+1,65)*2,4+1,75*0,9+0,9*1,7+1,75*1,7*0,5*2-0,88*0,95
|  | 4,73*2,35+1,35*0,7+1,4*0,6+(2,4+0,75+1,2)*2,4 |  | 23.3405 | [7 empty] | 4,73*2,35+1,35*0,7+1,4*0,6+(2,4+0,75+1,2)*2,4
|  | 1,75*0,9+0,9*1,7+1,75*1,7*0,5*2-0,88*0,95 |  | 5.244 | [7 empty] | 1,75*0,9+0,9*1,7+1,75*1,7*0,5*2-0,88*0,95
|  | 4,23*3,15+(1,95+1,4)*2,4+1,75*0,9+0,9*1,7+1,75*1,7*0,5*2-0,88*0,95 |  | 26.6085 | [7 empty] | 4,23*3,15+(1,95+1,4)*2,4+1,75*0,9+0,9*1,7+1,75*1,7*0,5*2-0,88*0,95
|  | 4,4*3+(2,35+1,15)*2,4+1,75*0,9+0,9*1,7+1,75*1,7*0,5*2-0,88*0,95 |  | 26.844 | [7 empty] | 4,4*3+(2,35+1,15)*2,4+1,75*0,9+0,9*1,7+1,75*1,7*0,5*2-0,88*0,95
|  | 4,63*2,9+(1,75+2)*2,4+1,75*0,9+0,9*1,7+1,75*1,7*0,5*2-0,88*0,95 |  | 27.671 | [7 empty] | 4,63*2,9+(1,75+2)*2,4+1,75*0,9+0,9*1,7+1,75*1,7*0,5*2-0,88*0,95
|  | 3,6*2,4+(0,55+1,75+5+3,1)*2,4 |  | 33.6 | [7 empty] | 3,6*2,4+(0,55+1,75+5+3,1)*2,4
|  | 1,75*0,9+0,9*1,7+1,75*1,7*0,5*2-0,88*0,95 |  | 5.244 | [7 empty] | 1,75*0,9+0,9*1,7+1,75*1,7*0,5*2-0,88*0,95
|  | koupelny: |  | 0 | [7 empty] | koupelny:
|  | 1,8*3,1+1,75*0,9+0,9*1,7+1,75*1,7*0,5*2-0,88*0,95+(0,7+0,25)*2,4 |  | 13.104 | [7 empty] | 1,8*3,1+1,75*0,9+0,9*1,7+1,75*1,7*0,5*2-0,88*0,95+(0,7+0,25)*2,4
|  | 1,8*2,8+1,75*0,9+0,9*1,7+1,75*1,7*0,5*2-0,88*0,95+(0,3+0,65)*2,4 |  | 12.564 | [7 empty] | 1,8*2,8+1,75*0,9+0,9*1,7+1,75*1,7*0,5*2-0,88*0,95+(0,3+0,65)*2,4
|  | 1,8*2,4+1,75*0,9+0,9*1,7+1,75*1,7*0,5*2-0,88*0,95+(0,25+0,65)*2,4 |  | 11.724 | [7 empty] | 1,8*2,4+1,75*0,9+0,9*1,7+1,75*1,7*0,5*2-0,88*0,95+(0,25+0,65)*2,4
|  | výtahová šachta: |  | 0 | [7 empty] | výtahová šachta:
|  | 1,6*2,65+1,2*2,65 |  | 7.42 | [7 empty] | 1,6*2,65+1,2*2,65
|  | chodba + schodiště: |  | 0 | [7 empty] | chodba + schodiště:
|  | 12,75*0,9+17,5*0,6+3,35*1,5+4,5*0,5+3,15*0,85+3,25*1+3,25*2,5*0,5 |  | 39.24 | [7 empty] | 12,75*0,9+17,5*0,6+3,35*1,5+4,5*0,5+3,15*0,85+3,25*1+3,25*2,5*0,5
|  | 1,75*0,9+0,9*1,7+1,75*1,7*0,5*2-0,88*0,95+(13,3+25,65+1,4+2,25)*2,4 |  | 107.484 | [7 empty] | 1,75*0,9+0,9*1,7+1,75*1,7*0,5*2-0,88*0,95+(13,3+25,65+1,4+2,25)*2,4
290 | 713121121RT1 | Izolace tepelná podlah na sucho, dvouvrstvá materiál ve specifikaci | m2 | 530.8362 | 68 | 36096.8616 | 0 | 0 | 0 | 0 |  |  | 2 | 1 | 7 | 7 | 2 | 0 | 36096.8616 | 0 | 0 | 0 | 1 | 7
|  | izolace podlah v 1.NP: |  | 0 | [7 empty] | izolace podlah v 1.NP:
|  | 57,3+7,3+10,7+20,2+7,2+20,1+6,9+20,2+4,7+1,4+2+25,3+6,3+24,7+14,8 |  | 229.1 | [7 empty] | 57,3+7,3+10,7+20,2+7,2+20,1+6,9+20,2+4,7+1,4+2+25,3+6,3+24,7+14,8
|  | 7,3+1,3 |  | 8.6 | [7 empty] | 7,3+1,3
|  | 1*0,75*2+1,45*0,75+0,75*0,255+1,15*0,34*2+1,3*1,26+0,7*0,1+0,8*0,15 |  | 5.3887 | [7 empty] | 1*0,75*2+1,45*0,75+0,75*0,255+1,15*0,34*2+1,3*1,26+0,7*0,1+0,8*0,15
|  | 1,1*0,35+0,7*0,15*2+1,1*0,15+1,38*0,25+0,8*0,125*2+1,1*0,125*3 |  | 1.7175 | [7 empty] | 1,1*0,35+0,7*0,15*2+1,1*0,15+1,38*0,25+0,8*0,125*2+1,1*0,125*3
|  | 1*0,15*3 |  | 0.45 | [7 empty] | 1*0,15*3
|  | izolace podlah v podkroví: |  | 0 | [7 empty] | izolace podlah v podkroví:
|  | 94,5+20,7+8,6+20,7+20,8+7,8+25,2+21,3+6,7+21,5+35,5 |  | 283.3 | [7 empty] | 94,5+20,7+8,6+20,7+20,8+7,8+25,2+21,3+6,7+21,5+35,5
|  | (0,9+1,1*6)*0,125+1*0,15*6+1,77*0,25 |  | 2.28 | [7 empty] | (0,9+1,1*6)*0,125+1*0,15*6+1,77*0,25
291 | 713191100RT9 | Položení separační fólie včetně dodávky fólie | m2 | 530.8362 | 39 | 20702.6118 | 1e-05 | 0.0053084 | 0 | 0 |  |  | 2 | 1 | 7 | 7 | 2 | 0 | 20702.6118 | 0 | 0 | 0 | 1 | 7
|  | ochranná fólie polystyrénu v 1.NP: |  | 0 | [7 empty] | ochranná fólie polystyrénu v 1.NP:
|  | 57,3+7,3+10,7+20,2+7,2+20,1+6,9+20,2+4,7+1,4+2+25,3+6,3+24,7+14,8 |  | 229.1 | [7 empty] | 57,3+7,3+10,7+20,2+7,2+20,1+6,9+20,2+4,7+1,4+2+25,3+6,3+24,7+14,8
|  | 7,3+1,3 |  | 8.6 | [7 empty] | 7,3+1,3
|  | 1*0,75*2+0,75*0,255+1,45*0,75+1,15*0,34*2+1,3*1,26+0,7*0,1+0,8*0,15 |  | 5.3887 | [7 empty] | 1*0,75*2+0,75*0,255+1,45*0,75+1,15*0,34*2+1,3*1,26+0,7*0,1+0,8*0,15
|  | 1,1*0,35+0,7*0,15*2+1,1*0,15+1,38*0,25+0,8*0,125*2+1,1*0,125*3 |  | 1.7175 | [7 empty] | 1,1*0,35+0,7*0,15*2+1,1*0,15+1,38*0,25+0,8*0,125*2+1,1*0,125*3
|  | 1*0,15*3 |  | 0.45 | [7 empty] | 1*0,15*3
|  | ochranná fólie polystyrénu v podkroví: |  | 0 | [7 empty] | ochranná fólie polystyrénu v podkroví:
|  | 94,5+20,7+8,6+20,7+20,8+7,8+25,2+21,3+6,7+21,5+35,5 |  | 283.3 | [7 empty] | 94,5+20,7+8,6+20,7+20,8+7,8+25,2+21,3+6,7+21,5+35,5
|  | (0,9+1,1*6)*0,125+1*0,15*6+1,77*0,25 |  | 2.28 | [7 empty] | (0,9+1,1*6)*0,125+1*0,15*6+1,77*0,25
292 | 713191221R00 | Dilatační pásek podél stěn výšky 100 mm vč.dodávky pásky | m | 539.5 | 26 | 14027 | 0 | 0 | 0 | 0 |  |  | 2 | 1 | 7 | 7 | 2 | 0 | 14027 | 0 | 0 | 0 | 1 | 7
|  | dilatační páska mezi stěnou a podlahou: |  | 0 | [7 empty] | dilatační páska mezi stěnou a podlahou:
|  | v 1.NP: |  | 0 | [7 empty] | v 1.NP:
|  | 4,55+3,45+2,75+2,3+2,1+0,6*2+0,9*2+1,5*2+1,9*2+4,55*2+5,65*2+5,6*2 |  | 56.55 | [7 empty] | 4,55+3,45+2,75+2,3+2,1+0,6*2+0,9*2+1,5*2+1,9*2+4,55*2+5,65*2+5,6*2
|  | 0,75*4+0,255*2+2,8*2+2,28*2+4,5*2+5,6*2+0,8*2+1,5*2+3,25*2+2,21+1,5 |  | 48.68 | [7 empty] | 0,75*4+0,255*2+2,8*2+2,28*2+4,5*2+5,6*2+0,8*2+1,5*2+3,25*2+2,21+1,5
|  | 1,9+1,1+1,8+2,1+2,4+4+22+1,8+24,4+2+0,94+1,05+1,6+1,5*2+3,15+2,5 |  | 75.74 | [7 empty] | 1,9+1,1+1,8+2,1+2,4+4+22+1,8+24,4+2+0,94+1,05+1,6+1,5*2+3,15+2,5
|  | 4,65+4+2,67*2+4*2+1,8*2+3,9*2+5,12*2+3,9*2+5,2*2+3,8*2+1,8*2+3,8*2 |  | 80.63 | [7 empty] | 4,65+4+2,67*2+4*2+1,8*2+3,9*2+5,12*2+3,9*2+5,2*2+3,8*2+1,8*2+3,8*2
|  | 3,5*2+5,7*2 |  | 18.4 | [7 empty] | 3,5*2+5,7*2
|  | v podkroví: |  | 0 | [7 empty] | v podkroví:
|  | 6,21+5,9+4,7+2,6+3,9+3,78*2+5,7*2+1,8*2+3,78*2+3,74+4,73+3,05+1,05 |  | 66 | [7 empty] | 6,21+5,9+4,7+2,6+3,9+3,78*2+5,7*2+1,8*2+3,78*2+3,74+4,73+3,05+1,05
|  | 2,36+2,9+1,75+4,2*2+4,92*2+1,8*2+4,75*2+4,4*2+4,7*2+4,6*2+4,5*2 |  | 74.75 | [7 empty] | 2,36+2,9+1,75+4,2*2+4,92*2+1,8*2+4,75*2+4,4*2+4,7*2+4,6*2+4,5*2
|  | 1,8*2+4,35*2+3,9+6,6+3,8+6,4+2,2+25,6+13,9+2,3+12,6+3,1+1+2,35+4,6 |  | 100.65 | [7 empty] | 1,8*2+4,35*2+3,9+6,6+3,8+6,4+2,2+25,6+13,9+2,3+12,6+3,1+1+2,35+4,6
|  | 0,25*2+17,6 |  | 18.1 | [7 empty] | 0,25*2+17,6
293 | 28375768.A | Deska izolační polystyrén samozhášivý EPS 150 S | m3 | 60.0049 | 2668 | 160093.0732 | 0.025 | 1.5001 |  | 0 |  |  | 2 | 3 | 7 | 28375768.A | 2 | 0 | 160093.0732 | 0 | 0 | 0 | 3 | 7
|  | izolace v 1.NP: |  | 0 | [7 empty] | izolace v 1.NP:
|  | 245,2562*0,17*1,02 |  | 42.5274 | [7 empty] | 245,2562*0,17*1,02
|  | izolace v podkroví: |  | 0 | [7 empty] | izolace v podkroví:
|  | 285,58*0,06*1,02 |  | 17.4775 | [7 empty] | 285,58*0,06*1,02
294 | 28376064 | Deska izolační kročejová EPS T 4000 tl. 40-3 mm | m2 | 291.2916 | 74 | 21555.5784 | 0.0008 | 0.23303 |  | 0 |  |  | 2 | 3 | 7 | 28376064 | 2 | 0 | 21555.5784 | 0 | 0 | 0 | 3 | 7
|  | izolace v podkroví: |  | 0 | [7 empty] | izolace v podkroví:
|  | 285,58*1,02 |  | 291.2916 | [7 empty] | 285,58*1,02
295 | 63140574 | Deska izolační minerál. kamen. vlna 1000x610x100mm součinitel tepelné vodivosti 0,035 W/mK | m2 | 390.2808 | 133 | 51907.3464 | 0.0038 | 1.4831 |  | 0 |  |  | 2 | 3 | 7 | 63140574 | 2 | 0 | 51907.3464 | 0 | 0 | 0 | 3 | 7
|  | izolace podkroví:382,6282*1,02 |  | 390.2808 | [7 empty] | izolace podkroví:382,6282*1,02
296 | 63140575 | Deska izolační minerál. kamen. vlna 1000x610x120mm součinitel tepelné vodivosti 0,035 W/mK | m2 | 435.1893 | 160 | 69630.288 | 0.00456 | 1.9845 |  | 0 |  |  | 2 | 3 | 7 | 63140575 | 2 | 0 | 69630.288 | 0 | 0 | 0 | 3 | 7
|  | izolace podkroví:382,6282*1,02 |  | 390.2808 | [7 empty] | izolace podkroví:382,6282*1,02
|  | izolace stěn vikýřů:44,0280*1,02 |  | 44.9086 | [7 empty] | izolace stěn vikýřů:44,0280*1,02
297 | 69366201 | Geotextilie 200 g/m2 | m2 | 269.7818 | 17 | 4586.2906 | 0.0002 | 0.053956 |  | 0 |  |  | 2 | 3 | 7 | 69366201 | 2 | 0 | 4586.2906 | 0 | 0 | 0 | 3 | 7
|  | 245,2562*1,1 |  | 269.7818 | [7 empty] | 245,2562*1,1
298 | 998713202R00 | Přesun hmot pro izolace tepelné, výšky do 12 m | % | 5188.6626 | 2 | 10377.3251 | 0 | 0 |  | 0 |  |  | 2 | 7 | 1002 | 5 | 2 | 0 | 10377.3251 | 0 | 0 | 0 | 7 | 1002
| Celkem za | 713 Izolace tepelné |  |  |  | 529243.5805 |  | 5.4532 |  | 0 |  |  | 4 |  |  |  |  | 0 | 529243.5805 | 0 | 0 | 0
Díl: | 720 | Zdravotechnická instalace | [10 empty] | 1
299 | Subdodávka | ZTI (voda, kanalizace, zařiz. předměty) - viz. samostatná příloha | kompl | 1 | 1477808 | 1477808 | 0 | 0 |  | 0 |  |  | 2 | 11 | 3 | 22 | 2 | 0 | 1477808 | 0 | 0 | 0 | 11 | 3
| Celkem za | 720 Zdravotechnická instalace |  |  |  | 1477808 |  | 0 |  | 0 |  |  | 4 |  |  |  |  | 0 | 1477808 | 0 | 0 | 0
Díl: | 722 | Přípojka vody | [10 empty] | 1
300 | 722171217V01 | Potrubí z PELD, středně těžká řada, D 63 x 6,7 mm | m | 35 | 605 | 21175 | 0.00151 | 0.05285 | 0 | 0 |  |  | 2 | 1 | 0 | 0 | 2 | 0 | 21175 | 0 | 0 | 0 | 1 | 0
301 | 722230026T00 | Ventil kulový 2" - voda s vypouštěním | kus | 1 | 1001 | 1001 | 0.00035 | 0.00035 | 0 | 0 |  |  | 2 | 1 | 7 | 7 | 2 | 0 | 1001 | 0 | 0 | 0 | 1 | 7
302 | 722239106R00 | Montáž vodovodních armatur 2závity, G 2 | kus | 1 | 217 | 217 | 0 | 0 | 0 | 0 |  |  | 2 | 1 | 7 | 7 | 2 | 0 | 217 | 0 | 0 | 0 | 1 | 7
303 | 892241111R00 | Tlaková zkouška vodovodního potrubí DN 80 | m | 35 | 19 | 665 | 0 | 0 | 0 | 0 |  |  | 2 | 1 | 1 | 1 | 2 | 0 | 665 | 0 | 0 | 0 | 1 | 1
304 | 892273111R00 | Desinfekce vodovodního potrubí do DN 125 | m | 35 | 92 | 3220 | 0 | 0 | 0 | 0 |  |  | 2 | 1 | 0 | 0 | 2 | 0 | 3220 | 0 | 0 | 0 | 1 | 0
305 | 722 16-0001 | Navrtávací pas na potrubí PE DN 90x63 | kus | 1 | 1021 | 1021 | 0 | 0 |  | 0 |  |  | 2 | 12 | 0 | 457 | 2 | 0 | 1021 | 0 | 0 | 0 | 12 | 0
306 | 722 16-0002 | Laboratorní zkouška vody | kus | 1 | 3300 | 3300 | 0 | 0 |  | 0 |  |  | 2 | 12 | 0 | 460 | 2 | 0 | 3300 | 0 | 0 | 0 | 12 | 0
307 | 722 16-0003 | Fólie na vodovodní potrubí - modrá | m | 11 | 7 | 77 | 0 | 0 |  | 0 |  |  | 2 | 12 | 0 | 461 | 2 | 0 | 77 | 0 | 0 | 0 | 12 | 0
308 | 998722101R00 | Přesun hmot pro vodovod, výšky do 6 m | t | 0.0532 | 611 | 32.5052 | 0 | 0 |  | 0 |  |  | 2 | 7 | 1001 | 5 | 2 | 0 | 32.5052 | 0 | 0 | 0 | 7 | 1001
| Celkem za | 722 Přípojka vody |  |  |  | 30708.5052 |  | 0.0532 |  | 0 |  |  | 4 |  |  |  |  | 0 | 30708.5052 | 0 | 0 | 0
Díl: | 723 | Plynovod | [10 empty] | 1
309 | Subdodávka | Úprava domov. plynovodu - viz. samostatná příloha | kompl | 1 | 27354 | 27354 | 0 | 0 |  | 0 |  |  | 2 | 11 | 3 | 21 | 2 | 0 | 27354 | 0 | 0 | 0 | 11 | 3
| Celkem za | 723 Plynovod |  |  |  | 27354 |  | 0 |  | 0 |  |  | 4 |  |  |  |  | 0 | 27354 | 0 | 0 | 0
Díl: | 730 | Ústřední vytápění | [10 empty] | 1
310 | Subdodávka | Ústřední vytápění - viz. samostatná příloha | kompl | 1 | 1452664 | 1452664 | 0 | 0 |  | 0 |  |  | 2 | 11 | 3 | 20 | 2 | 0 | 1452664 | 0 | 0 | 0 | 11 | 3
| Celkem za | 730 Ústřední vytápění |  |  |  | 1452664 |  | 0 |  | 0 |  |  | 4 |  |  |  |  | 0 | 1452664 | 0 | 0 | 0
Díl: | 762 | Konstrukce tesařské | [10 empty] | 1
311 | 762000000T00 | Podbití říms vč. roštu, prken hoblovaných tl. 24mm | m2 | 15.3 | 880 | 13464 | 0.02 | 0.306 | 0 | 0 |  |  | 2 | 1 | 0 | 0 | 2 | 0 | 13464 | 0 | 0 | 0 | 1 | 0
|  | římsa střechy vikýřů: |  | 0 | [7 empty] | římsa střechy vikýřů:
|  | (1,55*0,3+2,7*0,15*2)*12 |  | 15.3 | [7 empty] | (1,55*0,3+2,7*0,15*2)*12
312 | 762131124RT3 | Montáž bednění stěn, prkna hrubá do 32 mm, na sraz včetně dodávky řeziva, prkna tl. 24 mm | m2 | 65.16 | 462 | 30103.92 | 0.01468 | 0.95655 | 0 | 0 |  |  | 2 | 1 | 7 | 7 | 2 | 0 | 30103.92 | 0 | 0 | 0 | 1 | 7
|  | stěny vikýřů: |  | 0 | [7 empty] | stěny vikýřů:
|  | (2,04*2+1,35)*12 |  | 65.16 | [7 empty] | (2,04*2+1,35)*12
313 | 762311103R00 | Montáž kotevních želez, příložek, patek, táhel | kus | 56 | 173 | 9688 | 0.00332 | 0.18592 | 0 | 0 |  |  | 2 | 1 | 7 | 7 | 2 | 0 | 9688 | 0 | 0 | 0 | 1 | 7
314 | 762331812R00 | Demontáž konstrukcí krovů z hranolů do 224 cm2 | m | 1006.62 | 58 | 58383.96 | 0 | 0 | -0.014 | -14.0927 |  |  | 2 | 1 | 7 | 7 | 2 | 0 | 58383.96 | 0 | 0 | 0 | 1 | 7
|  | demontáž stávajícího krovu objektu: |  | 0 | [7 empty] | demontáž stávajícího krovu objektu:
|  | 3,3*14+11,92+6*70+6*45+1,5*40+118,5+4*20 |  | 1006.62 | [7 empty] | 3,3*14+11,92+6*70+6*45+1,5*40+118,5+4*20
315 | 762331813R00 | Demontáž konstrukcí krovů z hranolů do 288 cm2 | m | 265 | 70 | 18550 | 0 | 0 | -0.024 | -6.36 |  |  | 2 | 1 | 7 | 7 | 2 | 0 | 18550 | 0 | 0 | 0 | 1 | 7
|  | demontáž stávajícího krovu objektu: |  | 0 | [7 empty] | demontáž stávajícího krovu objektu:
|  | 2*20+4,5*50 |  | 265 | [7 empty] | 2*20+4,5*50
316 | 762331814R00 | Demontáž konstrukcí krovů z hranolů do 450 cm2 | m | 177.5 | 82 | 14555 | 0 | 0 | -0.032 | -5.68 |  |  | 2 | 1 | 7 | 7 | 2 | 0 | 14555 | 0 | 0 | 0 | 1 | 7
|  | demontáž stávajícího krovu objektu: |  | 0 | [7 empty] | demontáž stávajícího krovu objektu:
|  | 7,5*10+102,5 |  | 177.5 | [7 empty] | 7,5*10+102,5
317 | 762332110R00 | Montáž vázaných krovů pravidelných do 120 cm2 | m | 535.5 | 161 | 86215.5 | 0.00099 | 0.53014 | 0 | 0 |  |  | 2 | 1 | 7 | 7 | 2 | 0 | 86215.5 | 0 | 0 | 0 | 1 | 7
|  | montáž krovu 60/180: |  | 0 | [7 empty] | montáž krovu 60/180:
|  | 1,5*10+2,5*2+3*2+3,5*4+4,5*42+5*35+6*12+6,5*7+7*2 |  | 535.5 | [7 empty] | 1,5*10+2,5*2+3*2+3,5*4+4,5*42+5*35+6*12+6,5*7+7*2
318 | 762332120R00 | Montáž vázaných krovů pravidelných do 224 cm2 | m | 1171 | 212 | 248252 | 0.00099 | 1.1593 | 0 | 0 |  |  | 2 | 1 | 7 | 7 | 2 | 0 | 248252 | 0 | 0 | 0 | 1 | 7
|  | montáž krovu 100/160: |  | 0 | [7 empty] | montáž krovu 100/160:
|  | 3*24 |  | 72 | [7 empty] | 3*24
|  | montáž krovu 100/180: |  | 0 | [7 empty] | montáž krovu 100/180:
|  | 1*2+1,5*14+2*23+2,5*5+3*3+3,5*3+4*6+4,5*4+5*9+5,5*3+6*24+6,5*41 |  | 615 | [7 empty] | 1*2+1,5*14+2*23+2,5*5+3*3+3,5*3+4*6+4,5*4+5*9+5,5*3+6*24+6,5*41
|  | montáž krovu 120/180: |  | 0 | [7 empty] | montáž krovu 120/180:
|  | 4,5+5+6*7+6,5*15+2*10 |  | 169 | [7 empty] | 4,5+5+6*7+6,5*15+2*10
|  | montáž krovu 120/140: |  | 0 | [7 empty] | montáž krovu 120/140:
|  | 1,5+3+3,5+5,5*3+6*13 |  | 102.5 | [7 empty] | 1,5+3+3,5+5,5*3+6*13
|  | montáž krovu 120/120: |  | 0 | [7 empty] | montáž krovu 120/120:
|  | 1,5*36+2*24 |  | 102 | [7 empty] | 1,5*36+2*24
|  | montáž krovu 140/140: |  | 0 | [7 empty] | montáž krovu 140/140:
|  | 3*3+3,5*2+5,5*3+6*13 |  | 110.5 | [7 empty] | 3*3+3,5*2+5,5*3+6*13
319 | 762332130R00 | Montáž vázaných krovů pravidelných do 288 cm2 | m | 47.5 | 281 | 13347.5 | 0.00099 | 0.047025 | 0 | 0 |  |  | 2 | 1 | 7 | 7 | 2 | 0 | 13347.5 | 0 | 0 | 0 | 1 | 7
|  | montáž krovu 120/200: |  | 0 | [7 empty] | montáž krovu 120/200:
|  | 6+6,5*3+7+7,5*2 |  | 47.5 | [7 empty] | 6+6,5*3+7+7,5*2
320 | 762341012U00 | Bednění střech z OSB tl. 12 mm, sraz, krokve spoj. materiál vruty | m2 | 382.6282 | 245 | 93743.909 | 0.008 | 3.061 | 0 | 0 |  |  | 2 | 1 | 0 | 0 | 2 | 0 | 93743.909 | 0 | 0 | 0 | 1 | 0
|  | na nový krov bez stěn vikýřů: |  | 0 | [7 empty] | na nový krov bez stěn vikýřů:
|  | 426,6562-44,028 |  | 382.6282 | [7 empty] | 426,6562-44,028
321 | 762341210R00 | Montáž bednění střech rovných, prkna hrubá na sraz | m2 | 104.72 | 110 | 11519.2 | 0 | 0 | 0 | 0 |  |  | 2 | 1 | 7 | 7 | 2 | 0 | 11519.2 | 0 | 0 | 0 | 1 | 7
|  | střecha dieselagregátu a vikýřů: |  | 0 | [7 empty] | střecha dieselagregátu a vikýřů:
|  | 54,5+1,55*2,7*12 |  | 104.72 | [7 empty] | 54,5+1,55*2,7*12
322 | 762341610RT2 | Bednění okapových říms z prken hrubých včetně dodávky řeziva prkna tl. 24 mm | m2 | 12.51 | 465 | 5817.15 | 0.01452 | 0.18165 | 0 | 0 |  |  | 2 | 1 | 7 | 7 | 2 | 0 | 5817.15 | 0 | 0 | 0 | 1 | 7
|  | římsa střechy dieselagregátu: |  | 0 | [7 empty] | římsa střechy dieselagregátu:
|  | 12,2*0,4+(2,3+5)*0,3+6,8*0,8 |  | 12.51 | [7 empty] | 12,2*0,4+(2,3+5)*0,3+6,8*0,8
323 | 762342202R00 | Montáž laťování střech, vzdálenost latí do 22 cm | m2 | 566.06 | 95 | 53775.7 | 0 | 0 | 0 | 0 |  |  | 2 | 1 | 7 | 7 | 2 | 0 | 53775.7 | 0 | 0 | 0 | 1 | 7
|  | hlavní objekt + vikýře:21,7+169,8*2+92,98+86,7+8,93+16,15 |  | 566.06 | [7 empty] | hlavní objekt + vikýře:21,7+169,8*2+92,98+86,7+8,93+16,15
324 | 762342204R00 | Montáž kontralatí přibitím | m2 | 860.68 | 39 | 33566.52 | 0 | 0 | 0 | 0 |  |  | 2 | 1 | 7 | 7 | 2 | 0 | 33566.52 | 0 | 0 | 0 | 1 | 7
|  | hlavní objekt + vikýře:21,7+169,8*2+92,98+86,7+8,93+16,15 |  | 566.06 | [7 empty] | hlavní objekt + vikýře:21,7+169,8*2+92,98+86,7+8,93+16,15
|  | dieselagregát:54,5 |  | 54.5 | [7 empty] | dieselagregát:54,5
|  | nastavení krokví (pro izolaci):89,5*2,6+7,42 |  | 240.12 | [7 empty] | nastavení krokví (pro izolaci):89,5*2,6+7,42
325 | 762342811R00 | Demontáž laťování střech, rozteč latí do 22 cm | m2 | 605.396 | 24 | 14529.504 | 0 | 0 | -0.007 | -4.2378 |  |  | 2 | 1 | 7 | 7 | 2 | 0 | 14529.504 | 0 | 0 | 0 | 1 | 7
|  | stávající laťování přístavby: |  | 0 | [7 empty] | stávající laťování přístavby:
|  | 11,92*3,3 |  | 39.336 | [7 empty] | 11,92*3,3
|  | stávající laťování objektu: |  | 0 | [7 empty] | stávající laťování objektu:
|  | 21,7+169,8*2+92,98+86,7+8,93+16,15 |  | 566.06 | [7 empty] | 21,7+169,8*2+92,98+86,7+8,93+16,15
326 | 762342812R00 | Demontáž laťování střech, rozteč latí do 50 cm | m2 | 54.505 | 20 | 1090.1 | 0 | 0 | -0.005 | -0.27253 |  |  | 2 | 1 | 7 | 7 | 2 | 0 | 1090.1 | 0 | 0 | 0 | 1 | 7
|  | latě pod AZC krytinou: |  | 0 | [7 empty] | latě pod AZC krytinou:
|  | 5,1*1,7*0,5+5,7*6,6+6,3*3,8*0,5+5,8*0,1 |  | 54.505 | [7 empty] | 5,1*1,7*0,5+5,7*6,6+6,3*3,8*0,5+5,8*0,1
327 | 762354112R00 | Montáž střešních vikýřů pultových pl. nad 0,5 m2 | kus | 12 | 4400 | 52800 | 0 | 0 | 0 | 0 |  |  | 2 | 1 | 7 | 7 | 2 | 0 | 52800 | 0 | 0 | 0 | 1 | 7
328 | 762395000R00 | Spojovací a ochranné prostředky pro střechy | m3 | 45.28 | 1088 | 49264.64 | 0.02357 | 1.0672 | 0 | 0 |  |  | 2 | 1 | 7 | 7 | 2 | 0 | 49264.64 | 0 | 0 | 0 | 1 | 7
|  | 0,37+1,56+0,3+2,64+28,17+11,6+0,64 |  | 45.28 | [7 empty] | 0,37+1,56+0,3+2,64+28,17+11,6+0,64
329 | 762522811R00 | Demontáž podlah s polštáři z prken tl. do 32 mm | m2 | 94.34 | 80 | 7547.2 | 0 | 0 | -0.018 | -1.6981 |  |  | 2 | 1 | 7 | 7 | 2 | 0 | 7547.2 | 0 | 0 | 0 | 1 | 7
|  | demontáž dřevěné podlahy kinosálu a pódia: |  | 0 | [7 empty] | demontáž dřevěné podlahy kinosálu a pódia:
|  | 4,9*14,6+4*5,7 |  | 94.34 | [7 empty] | 4,9*14,6+4*5,7
330 | 762822830R00 | Demontáž stropnic z řeziva o pl.do 450 cm2 | m | 1268.4 | 68 | 86251.2 | 0.00016 | 0.20294 | -0.025 | -31.71 |  |  | 2 | 1 | 7 | 7 | 2 | 0 | 86251.2 | 0 | 0 | 0 | 1 | 7
|  | demontáž stávajícího stropu: |  | 0 | [7 empty] | demontáž stávajícího stropu:
|  | 6*77+6,3*128 |  | 1268.4 | [7 empty] | 6*77+6,3*128
331 | 762841812R00 | Demontáž podbíjení obkladů stropů s omítkou | m2 | 258.005 | 60 | 15480.3 | 0.00016 | 0.041281 | -0.04 | -10.3202 |  |  | 2 | 1 | 7 | 7 | 2 | 0 | 15480.3 | 0 | 0 | 0 | 1 | 7
|  | stávající stropy: |  | 0 | [7 empty] | stávající stropy:
|  | 14,8+8,9+5,6*5,6+1,9*4,55+3,4*4,7+6,2*2,9*0,5+5,9*28,7 |  | 258.005 | [7 empty] | 14,8+8,9+5,6*5,6+1,9*4,55+3,4*4,7+6,2*2,9*0,5+5,9*28,7
332 | 765799311RL3 | Montáž fólie na krokve přibitím se slepením spojů podstřešní difúzní fólie | m2 | 515.84 | 78 | 40235.52 | 0.00011 | 0.056742 | 0 | 0 |  |  | 2 | 1 | 7 | 7 | 2 | 0 | 40235.52 | 0 | 0 | 0 | 1 | 7
|  | podstřešní fólie na hlavním objektu: |  | 0 | [7 empty] | podstřešní fólie na hlavním objektu:
|  | 21,7+169,8*2+92,98+86,7+8,93+16,15 |  | 566.06 | [7 empty] | 21,7+169,8*2+92,98+86,7+8,93+16,15
|  | -1,55*2,7*12 |  | -50.22 | [7 empty] | -1,55*2,7*12
333 | 765799313RL2 | Montáž fólie na bednění přibitím, přelepení spojů podstřešní difúzní fólie | m2 | 104.72 | 78 | 8168.16 | 0.0002 | 0.020944 | 0 | 0 |  |  | 2 | 1 | 7 | 7 | 2 | 0 | 8168.16 | 0 | 0 | 0 | 1 | 7
|  | podstřešní fólie na dieselagregátu a vikýřích: |  | 0 | [7 empty] | podstřešní fólie na dieselagregátu a vikýřích:
|  | 54,5+1,55*2,7*12 |  | 104.72 | [7 empty] | 54,5+1,55*2,7*12
334 | 765901131R00 | Fólie podstřešní paropropustná | m2 | 172.425 | 61 | 10517.925 | 0.0001 | 0.017243 | 0 | 0 |  |  | 2 | 1 | 7 | 7 | 2 | 0 | 10517.925 | 0 | 0 | 0 | 1 | 7
|  | fólie v otevřené části krovu: |  | 0 | [7 empty] | fólie v otevřené části krovu:
|  | 0,9*1,75*12+16,4*3,4+27,8*3,8 |  | 180.3 | [7 empty] | 0,9*1,75*12+16,4*3,4+27,8*3,8
|  | -3,15*2,5 |  | -7.875 | [7 empty] | -3,15*2,5
335 | 767590840R00 | Demontáž zdvojených podlah - nosného roštu | m2 | 22.8 | 49 | 1117.2 | 0 | 0 | -0.01 | -0.228 |  |  | 2 | 1 | 7 | 7 | 2 | 0 | 1117.2 | 0 | 0 | 0 | 1 | 7
|  | podium kinosálu: |  | 0 | [7 empty] | podium kinosálu:
|  | 4*5,7 |  | 22.8 | [7 empty] | 4*5,7
336 | 762900030RAB | Demontáž dřevěného krovu s bedněním | m2 | 18.624 | 271 | 5047.104 | 0 | 0 | -0.05424 | -1.0102 |  |  | 2 | 2 | 7 | 7 | 2 | 0 | 5047.104 | 0 | 0 | 0 | 2 | 7
|  | demontáž stávající konstrukce krovu pod plechovou krytinou přístavby: |  | 0 | [7 empty] | demontáž stávající konstrukce krovu pod plechovou krytinou přístavby:
|  | 3,2*2,96+3,2*2,86 |  | 18.624 | [7 empty] | 3,2*2,96+3,2*2,86
337 | 60596001 | Řezivo - prkna SM - tl. 24 mm | m3 | 2.64 | 6771 | 17875.44 | 0.55 | 1.452 |  | 0 |  |  | 2 | 3 | 7 | 60596001 | 2 | 0 | 17875.44 | 0 | 0 | 0 | 3 | 7
|  | dle tabulky krovu výkres D.1.1.06: |  | 0 | [7 empty] | dle tabulky krovu výkres D.1.1.06:
|  | 110*0,024 |  | 2.64 | [7 empty] | 110*0,024
338 | 60596002 | Řezivo - hranoly | m3 | 28.17 | 6567 | 184992.39 | 0.55 | 15.4935 |  | 0 |  |  | 2 | 3 | 7 | 60596002 | 2 | 0 | 184992.39 | 0 | 0 | 0 | 3 | 7
|  | dle tabulky krovu výkres D.1.1.06: |  | 0 | [7 empty] | dle tabulky krovu výkres D.1.1.06:
|  | 1,15+0,04+0,38+0,83+0,23+0,16+0,19+0,43+0,32+0,81+0,3+2,59+4,8+0,1 |  | 12.33 | [7 empty] | 1,15+0,04+0,38+0,83+0,23+0,16+0,19+0,43+0,32+0,81+0,3+2,59+4,8+0,1
|  | 0,11+0,91+2,11+0,43+0,14+0,47+0,17+0,36+0,03+0,05+0,06+0,28+1,31 |  | 6.43 | [7 empty] | 0,11+0,91+2,11+0,43+0,14+0,47+0,17+0,36+0,03+0,05+0,06+0,28+1,31
|  | 0,78+0,69+0,16+0,05+0,06+0,15+2,04+1,89+0,78+0,49+0,15+0,18+0,14 |  | 7.56 | [7 empty] | 0,78+0,69+0,16+0,05+0,06+0,15+2,04+1,89+0,78+0,49+0,15+0,18+0,14
|  | 0,32+1,53 |  | 1.85 | [7 empty] | 0,32+1,53
339 | 60596012 | Latě SM 50/40 | m3 | 12.24 | 6028 | 73782.72 | 0.55 | 6.732 |  | 0 |  |  | 2 | 3 | 7 | 60596012 | 2 | 0 | 73782.72 | 0 | 0 | 0 | 3 | 7
|  | dle tabulky krovu výkres D.1.1.06: |  | 0 | [7 empty] | dle tabulky krovu výkres D.1.1.06:
|  | 5800*0,05*0,04 |  | 11.6 | [7 empty] | 5800*0,05*0,04
|  | latě pro nastavení krokví: |  | 0 | [7 empty] | latě pro nastavení krokví:
|  | 320*0,05*0,04 |  | 0.64 | [7 empty] | 320*0,05*0,04
340 | 998762202R00 | Přesun hmot pro tesařské konstrukce, výšky do 12 m | % | 12546.34 | 6 | 75278.04 | 0 | 0 |  | 0 |  |  | 2 | 7 | 1002 | 5 | 2 | 0 | 75278.04 | 0 | 0 | 0 | 7 | 1002
| Celkem za | 762 Konstrukce tesařské |  |  |  | 1334959.802 |  | 31.5115 |  | -75.6095 |  |  | 4 |  |  |  |  | 0 | 1334959.802 | 0 | 0 | 0
Díl: | 764 | Konstrukce klempířské | [10 empty] | 1
341 | 764211441R00 | Krytina hladká z Ti Zn, svitky š. 670 mm, do 30° | m2 | 57.935 | 1761 | 102023.535 | 0.01833 | 1.0619 | 0 | 0 |  |  | 2 | 1 | 7 | 7 | 2 | 0 | 102023.535 | 0 | 0 | 0 | 1 | 7
|  | nová krytina, lemování ke zdi, podkladní plech nad dieselagregátem: |  | 0 | [7 empty] | nová krytina, lemování ke zdi, podkladní plech nad dieselagregátem:
|  | 5,1*1,7*0,5+5,7*6,6+6,3*3,8*0,5+5,8*0,1 |  | 54.505 | [7 empty] | 5,1*1,7*0,5+5,7*6,6+6,3*3,8*0,5+5,8*0,1
|  | (5,4+1)*0,25+12,2*0,15 |  | 3.43 | [7 empty] | (5,4+1)*0,25+12,2*0,15
342 | 764231430R00 | Lemování Ti Zn plechem zdí,tvrdá krytina,rš 330 mm | m | 81.6 | 587 | 47899.2 | 0.00187 | 0.15259 | 0 | 0 |  |  | 2 | 1 | 7 | 7 | 2 | 0 | 47899.2 | 0 | 0 | 0 | 1 | 7
|  | lemování vikýřů: |  | 0 | [7 empty] | lemování vikýřů:
|  | 3,4*2*12 |  | 81.6 | [7 empty] | 3,4*2*12
343 | 764231440R00 | Lemování Ti Zn plechem zdí,tvrdá krytina,rš 400 mm | m | 18 | 653 | 11754 | 0.00224 | 0.04032 | 0 | 0 |  |  | 2 | 1 | 7 | 7 | 2 | 0 | 11754 | 0 | 0 | 0 | 1 | 7
|  | lemování vikýřů: |  | 0 | [7 empty] | lemování vikýřů:
|  | 1,5*12 |  | 18 | [7 empty] | 1,5*12
344 | 764239430R00 | Lemování z Ti Zn komínů, hladká krytina, v ploše | m2 | 1.48 | 2723 | 4030.04 | 0.00902 | 0.01335 | 0 | 0 |  |  | 2 | 1 | 7 | 7 | 2 | 0 | 4030.04 | 0 | 0 | 0 | 1 | 7
|  | lemování komínu: |  | 0 | [7 empty] | lemování komínu:
|  | (0,45*2+1,4*2)*0,4 |  | 1.48 | [7 empty] | (0,45*2+1,4*2)*0,4
345 | 764246420R00 | Ventilační nástavce Ti Zn, hladká krytina, D 100mm se stříškou a lemováním | kus | 1 | 2750 | 2750 | 0.00497 | 0.00497 | 0 | 0 |  |  | 2 | 1 | 0 | 0 | 2 | 0 | 2750 | 0 | 0 | 0 | 1 | 0
|  | pro odvětrání digestoře přes střechu: |  | 0 | [7 empty] | pro odvětrání digestoře přes střechu:
|  | 1 |  | 1 | [7 empty] | 1
346 | 764252403R00 | Žlaby Ti Zn plech, podokapní půlkruhové, rš 330 mm | m | 123.21 | 729 | 89820.09 | 0.003 | 0.36963 | 0 | 0 |  |  | 2 | 1 | 7 | 7 | 2 | 0 | 89820.09 | 0 | 0 | 0 | 1 | 7
|  | nové žlaby objektu: |  | 0 | [7 empty] | nové žlaby objektu:
|  | 15,99+5,67+3,12+18,46+30,47+7,68+29,62+12,2 |  | 123.21 | [7 empty] | 15,99+5,67+3,12+18,46+30,47+7,68+29,62+12,2
347 | 764259411R00 | Kotlík kónický z pl.Ti-Zn pro trouby D do 150 mm | kus | 9 | 1129 | 10161 | 0.00406 | 0.03654 | 0 | 0 |  |  | 2 | 1 | 7 | 7 | 2 | 0 | 10161 | 0 | 0 | 0 | 1 | 7
348 | 764291420R00 | Závětrná lišta z Ti Zn plechu, rš 330 mm | m | 13.95 | 587 | 8188.65 | 0.00288 | 0.040176 | 0 | 0 |  |  | 2 | 1 | 7 | 7 | 2 | 0 | 8188.65 | 0 | 0 | 0 | 1 | 7
|  | kolem plechové krytiny: |  | 0 | [7 empty] | kolem plechové krytiny:
|  | 5,1+6,55+2,3 |  | 13.95 | [7 empty] | 5,1+6,55+2,3
349 | 764292451R00 | Úžlabí z Ti Zn plechu, rš 660 mm, klínové těsnění | m | 6.2 | 1019 | 6317.8 | 0.00408 | 0.025296 | 0 | 0 |  |  | 2 | 1 | 7 | 7 | 2 | 0 | 6317.8 | 0 | 0 | 0 | 1 | 7
|  | nové úžlabí: |  | 0 | [7 empty] | nové úžlabí:
|  | 6,2 |  | 6.2 | [7 empty] | 6,2
350 | 764294430R00 | Podkladní pás z plechu Ti-Zn rš 250 mm | m | 129.61 | 512 | 66360.32 | 0.00141 | 0.18275 | 0 | 0 |  |  | 2 | 1 | 7 | 7 | 2 | 0 | 66360.32 | 0 | 0 | 0 | 1 | 7
|  | okapní plech: |  | 0 | [7 empty] | okapní plech:
|  | 15,99+5,67+3,12+18,46+30,47+7,68+29,62+1,55*12 |  | 129.61 | [7 empty] | 15,99+5,67+3,12+18,46+30,47+7,68+29,62+1,55*12
351 | 764311831RT1 | Demontáž krytiny, tabule 2 x 1 m, do 25 m2, do 45° z Pz plechu | m2 | 18.624 | 65 | 1210.56 | 0 | 0 | -0.00732 | -0.13633 |  |  | 2 | 1 | 7 | 7 | 2 | 0 | 1210.56 | 0 | 0 | 0 | 1 | 7
|  | demontáž stávající plechové krytiny: |  | 0 | [7 empty] | demontáž stávající plechové krytiny:
|  | 3,2*2,96+3,2*2,86 |  | 18.624 | [7 empty] | 3,2*2,96+3,2*2,86
352 | 764339811R00 | Demontáž lemov. komínů v ploše, vln. kryt, do 45° | m2 | 3.54 | 87 | 307.98 | 0 | 0 | -0.00721 | -0.025523 |  |  | 2 | 1 | 7 | 7 | 2 | 0 | 307.98 | 0 | 0 | 0 | 1 | 7
|  | stávající lemování komínů: |  | 0 | [7 empty] | stávající lemování komínů:
|  | (0,7*2+1,45*2)*0,4+(0,5*2+1,45*2)*0,4+0,65*0,4 |  | 3.54 | [7 empty] | (0,7*2+1,45*2)*0,4+(0,5*2+1,45*2)*0,4+0,65*0,4
353 | 764352800R00 | Demontáž žlabů půlkruh. rovných, rš 250 mm, do 30° | m | 12.02 | 29 | 348.58 | 0 | 0 | -0.00286 | -0.034377 |  |  | 2 | 1 | 7 | 7 | 2 | 0 | 348.58 | 0 | 0 | 0 | 1 | 7
|  | stávající žlaby: |  | 0 | [7 empty] | stávající žlaby:
|  | 2,76+2,66+3,3*2 |  | 12.02 | [7 empty] | 2,76+2,66+3,3*2
354 | 764352811R00 | Demontáž žlabů půlkruh. rovných, rš 330 mm, do 45° | m | 122.97 | 40 | 4918.8 | 0 | 0 | -0.00336 | -0.41318 |  |  | 2 | 1 | 7 | 7 | 2 | 0 | 4918.8 | 0 | 0 | 0 | 1 | 7
|  | stávající žlaby: |  | 0 | [7 empty] | stávající žlaby:
|  | 11,92+16+5,7+3,15+18,4+30,5+7,7+29,6 |  | 122.97 | [7 empty] | 11,92+16+5,7+3,15+18,4+30,5+7,7+29,6
355 | 764359811R00 | Demontáž kotlíku kónického, sklon do 45° | kus | 8 | 54 | 432 | 0 | 0 | -0.00115 | -0.0092 |  |  | 2 | 1 | 7 | 7 | 2 | 0 | 432 | 0 | 0 | 0 | 1 | 7
|  | stávající kotlíky: |  | 0 | [7 empty] | stávající kotlíky:
|  | 8 |  | 8 | [7 empty] | 8
356 | 764391821R00 | Demontáž závětrné lišty, rš 250 a 330 mm, do 45° | m | 6.6 | 30 | 198 | 0 | 0 | -0.00192 | -0.012672 |  |  | 2 | 1 | 7 | 7 | 2 | 0 | 198 | 0 | 0 | 0 | 1 | 7
|  | stávající závětrné lišty: |  | 0 | [7 empty] | stávající závětrné lišty:
|  | 3,3*2 |  | 6.6 | [7 empty] | 3,3*2
357 | 764392851R00 | Demontáž úžlabí, rš 660 mm, sklon do 45° | m | 6.9 | 33 | 227.7 | 0 | 0 | -0.00377 | -0.026013 |  |  | 2 | 1 | 7 | 7 | 2 | 0 | 227.7 | 0 | 0 | 0 | 1 | 7
|  | stávající úžlabí: |  | 0 | [7 empty] | stávající úžlabí:
|  | 6,9 |  | 6.9 | [7 empty] | 6,9
358 | 764410850R00 | Demontáž oplechování parapetů,rš od 100 do 330 mm | m | 12.5 | 47 | 587.5 | 0 | 0 | -0.00135 | -0.016875 |  |  | 2 | 1 | 7 | 7 | 2 | 0 | 587.5 | 0 | 0 | 0 | 1 | 7
|  | demontáž stávajících parapetů: |  | 0 | [7 empty] | demontáž stávajících parapetů:
|  | 1,25*5+1,15+0,85*2+0,6+2,2+0,6 |  | 12.5 | [7 empty] | 1,25*5+1,15+0,85*2+0,6+2,2+0,6
359 | 764454801R00 | Demontáž odpadních trub kruhových,D 75 a 100 mm | m | 1 | 29 | 29 | 0 | 0 | -0.00226 | -0.00226 |  |  | 2 | 1 | 7 | 7 | 2 | 0 | 29 | 0 | 0 | 0 | 1 | 7
|  | stávající svody: |  | 0 | [7 empty] | stávající svody:
|  | 0,5*2 |  | 1 | [7 empty] | 0,5*2
360 | 764454802R00 | Demontáž odpadních trub kruhových,D 120 mm | m | 42 | 35 | 1470 | 0 | 0 | -0.00285 | -0.1197 |  |  | 2 | 1 | 7 | 7 | 2 | 0 | 1470 | 0 | 0 | 0 | 1 | 7
|  | stávající svody: |  | 0 | [7 empty] | stávající svody:
|  | 2,4+3,2*3+7,5*4 |  | 42 | [7 empty] | 2,4+3,2*3+7,5*4
361 | 764510430R00 | Oplechování parapetů včetně rohů Ti Zn, rš 200 mm | m | 11.4 | 586 | 6680.4 | 0.00272 | 0.031008 | 0 | 0 |  |  | 2 | 1 | 7 | 7 | 2 | 0 | 6680.4 | 0 | 0 | 0 | 1 | 7
|  | nové parapety: |  | 0 | [7 empty] | nové parapety:
|  | 0,95*12 |  | 11.4 | [7 empty] | 0,95*12
362 | 764510460R00 | Oplechování parapetů včetně rohů Ti Zn, rš 400 mm | m | 38.6 | 754 | 29104.4 | 0.00379 | 0.14629 | 0 | 0 |  |  | 2 | 1 | 7 | 7 | 2 | 0 | 29104.4 | 0 | 0 | 0 | 1 | 7
|  | nové parapety: |  | 0 | [7 empty] | nové parapety:
|  | 1,5*12+1,6*5+1,4*9 |  | 38.6 | [7 empty] | 1,5*12+1,6*5+1,4*9
363 | 764554403R00 | Odpadní trouby z Ti Zn plechu, kruhové, D 120 mm | m | 56.3 | 765 | 43069.5 | 0.00308 | 0.1734 | 0 | 0 |  |  | 2 | 1 | 7 | 7 | 2 | 0 | 43069.5 | 0 | 0 | 0 | 1 | 7
|  | nové svody: |  | 0 | [7 empty] | nové svody:
|  | 4,25*4+8,2*2+8,55*2+5,8 |  | 56.3 | [7 empty] | 4,25*4+8,2*2+8,55*2+5,8
364 | 764 45-01 | Demontáž stožárů, držáků ventil. hlavic, atd... | hod | 3 | 308 | 924 | 0 | 0 |  | 0 |  |  | 2 | 12 | 0 | 145 | 2 | 0 | 924 | 0 | 0 | 0 | 12 | 0
365 | 998764202R00 | Přesun hmot pro klempířské konstr., výšky do 12 m | % | 4388.1306 | 2.05 | 8995.6676 | 0 | 0 |  | 0 |  |  | 2 | 7 | 1002 | 5 | 2 | 0 | 8995.6676 | 0 | 0 | 0 | 7 | 1002
| Celkem za | 764 Konstrukce klempířské |  |  |  | 447808.7226 |  | 2.2783 |  | -0.79613 |  |  | 4 |  |  |  |  | 0 | 447808.7226 | 0 | 0 | 0
Díl: | 765 | Krytiny tvrdé | [10 empty] | 1
366 | 765311521RU1 | Krytina z bobrovek střech slož.,šupinová, na sucho režné tašky kulatý řez, vč. doplňkových tašek | m2 | 566.06 | 917 | 519077.02 | 0.07228 | 40.9148 | 0 | 0 |  |  | 2 | 1 | 7 | 7 | 2 | 0 | 519077.02 | 0 | 0 | 0 | 1 | 7
|  | nová krytina objektu: |  | 0 | [7 empty] | nová krytina objektu:
|  | 21,7+169,8*2+92,98+86,7+8,93+16,15 |  | 566.06 | [7 empty] | 21,7+169,8*2+92,98+86,7+8,93+16,15
367 | 765311534R00 | Hřeben bobrovka, hřebenáči č.1 nosovými, do malty | m | 40.85 | 744 | 30392.4 | 0.01744 | 0.71242 | 0 | 0 |  |  | 2 | 1 | 7 | 7 | 2 | 0 | 30392.4 | 0 | 0 | 0 | 1 | 7
|  | nový hřeben: |  | 0 | [7 empty] | nový hřeben:
|  | 14,75+26,1 |  | 40.85 | [7 empty] | 14,75+26,1
368 | 765311544R00 | Nároží bobrovka, hřebenáči č.1 nos. do malty | m | 38.7 | 942 | 36455.4 | 0.01745 | 0.67532 | 0 | 0 |  |  | 2 | 1 | 7 | 7 | 2 | 0 | 36455.4 | 0 | 0 | 0 | 1 | 7
|  | nové nároží: |  | 0 | [7 empty] | nové nároží:
|  | 6,75+6+5,85+6,2+6,95*2 |  | 38.7 | [7 empty] | 6,75+6+5,85+6,2+6,95*2
369 | 765311711RT1 | Hřebenáč rozdělovací valbový k hřebenáči bobrovka | kus | 3 | 1088 | 3264 | 0.00381 | 0.01143 | 0 | 0 |  |  | 2 | 1 | 7 | 7 | 2 | 0 | 3264 | 0 | 0 | 0 | 1 | 7
370 | 765311810R00 | Demontáž krytiny bobrovky na sucho, do suti | m2 | 605.396 | 92 | 55696.432 | 0 | 0 | -0.067 | -40.5615 |  |  | 2 | 1 | 7 | 7 | 2 | 0 | 55696.432 | 0 | 0 | 0 | 1 | 7
|  | stávající krytina přístavby: |  | 0 | [7 empty] | stávající krytina přístavby:
|  | 11,92*3,3 |  | 39.336 | [7 empty] | 11,92*3,3
|  | stávající krytina objektu: |  | 0 | [7 empty] | stávající krytina objektu:
|  | 21,7+169,8*2+92,98+86,7+8,93+16,15 |  | 566.06 | [7 empty] | 21,7+169,8*2+92,98+86,7+8,93+16,15
371 | 765312385R00 | Pás ochranný větrací okapní 500/10 cm plast | m | 129.61 | 44 | 5702.84 | 0.00024 | 0.031106 | 0 | 0 |  |  | 2 | 1 | 7 | 7 | 2 | 0 | 5702.84 | 0 | 0 | 0 | 1 | 7
|  | 15,99+5,67+3,12+18,46+30,47+7,68+29,62+1,55*12 |  | 129.61 | [7 empty] | 15,99+5,67+3,12+18,46+30,47+7,68+29,62+1,55*12
372 | 765318861R00 | Demontáž krytiny z hřebenáčů, zvětr.malta, do suti | m | 79.55 | 35 | 2784.25 | 0 | 0 | -0.023 | -1.8296 |  |  | 2 | 1 | 7 | 7 | 2 | 0 | 2784.25 | 0 | 0 | 0 | 1 | 7
|  | stávající hřeben + nároží: |  | 0 | [7 empty] | stávající hřeben + nároží:
|  | 14,75+26,1+6,75+6+5,85+6,2+6,95*2 |  | 79.55 | [7 empty] | 14,75+26,1+6,75+6+5,85+6,2+6,95*2
373 | 765323830R00 | Demontáž azbestocement.vlnovek, na konstr.,do suti | m2 | 57.005 | 231 | 13168.155 | 0 | 0 | -0.022 | -1.2541 |  |  | 2 | 1 | 7 | 7 | 2 | 0 | 13168.155 | 0 | 0 | 0 | 1 | 7
|  | demontáž AZC krytiny nad místností s dieselagregátem: |  | 0 | [7 empty] | demontáž AZC krytiny nad místností s dieselagregátem:
|  | 5,1*1,7*0,5+5,7*6,6+6,3*3,8*0,5+5,8*0,1 |  | 54.505 | [7 empty] | 5,1*1,7*0,5+5,7*6,6+6,3*3,8*0,5+5,8*0,1
|  | zastřešení vstupu: |  | 0 | [7 empty] | zastřešení vstupu:
|  | 2,5*1 |  | 2.5 | [7 empty] | 2,5*1
374 | 765331622R00 | Přiřezání bobrovek | m | 196.4 | 181 | 35548.4 | 3e-05 | 0.005892 | 0 | 0 |  |  | 2 | 1 | 7 | 7 | 2 | 0 | 35548.4 | 0 | 0 | 0 | 1 | 7
|  | nároží, ůžlabí, vikýře, střešní okna, komíny: |  | 0 | [7 empty] | nároží, ůžlabí, vikýře, střešní okna, komíny:
|  | 6,75*2+6*2+5,85*2+6,2*2+6,95*4+6,2*2+3,4*24+0,7*34+0,6*2 |  | 196.4 | [7 empty] | 6,75*2+6*2+5,85*2+6,2*2+6,95*4+6,2*2+3,4*24+0,7*34+0,6*2
375 | 765399925R00 | Omazání rámů z bobrovek, střech složitých | m | 81.6 | 38 | 3100.8 | 0.00625 | 0.51 | 0 | 0 |  |  | 2 | 1 | 7 | 7 | 2 | 0 | 3100.8 | 0 | 0 | 0 | 1 | 7
|  | krytina kolem vikýřů: |  | 0 | [7 empty] | krytina kolem vikýřů:
|  | (2,7*2+1,4)*12 |  | 81.6 | [7 empty] | (2,7*2+1,4)*12
376 | 765711251R00 | Pokrytí ohradních zdí do 30 cm krytina bobrovka | m | 4.6 | 334 | 1536.4 | 0.0266 | 0.12236 | 0 | 0 |  |  | 2 | 1 | 7 | 7 | 2 | 0 | 1536.4 | 0 | 0 | 0 | 1 | 7
|  | odskok zdiva z příkopové části: |  | 0 | [7 empty] | odskok zdiva z příkopové části:
|  | 4,6 |  | 4.6 | [7 empty] | 4,6
377 | 998765202R00 | Přesun hmot pro krytiny tvrdé, výšky do 12 m | % | 7067.261 | 8.9 | 62898.6226 | 0 | 0 |  | 0 |  |  | 2 | 7 | 1002 | 5 | 2 | 0 | 62898.6226 | 0 | 0 | 0 | 7 | 1002
| Celkem za | 765 Krytiny tvrdé |  |  |  | 769624.7196 |  | 42.9833 |  | -43.6453 |  |  | 4 |  |  |  |  | 0 | 769624.7196 | 0 | 0 | 0
Díl: | 766 | Konstrukce truhlářské | [10 empty] | 1
378 | 648951411R00 | Osazení parapetních desek dřevěných š. do 25 cm | m | 10.56 | 167 | 1763.52 | 0.00665 | 0.070224 | 0 | 0 |  |  | 2 | 1 | 1 | 1 | 2 | 0 | 1763.52 | 0 | 0 | 0 | 1 | 1
|  | parapety v podkroví: |  | 0 | [7 empty] | parapety v podkroví:
|  | 0,88*12 |  | 10.56 | [7 empty] | 0,88*12
379 | 648952421R00 | Osazení parapetních desek dřevěných š. do 50 cm | m | 9.25 | 247 | 2284.75 | 0.00887 | 0.082047 | 0 | 0 |  |  | 2 | 1 | 1 | 1 | 2 | 0 | 2284.75 | 0 | 0 | 0 | 1 | 1
|  | parapety v 1.NP: |  | 0 | [7 empty] | parapety v 1.NP:
|  | 1*3+1,25*5 |  | 9.25 | [7 empty] | 1*3+1,25*5
380 | 648991113V01 | Osazení parapetních desek dřevěných š. nad 50 cm | m | 16.1 | 253 | 4073.3 | 0.009 | 0.1449 | 0 | 0 |  |  | 2 | 1 | 1 | 1 | 2 | 0 | 4073.3 | 0 | 0 | 0 | 1 | 1
|  | parapety v 1.NP: |  | 0 | [7 empty] | parapety v 1.NP:
|  | 1*8+0,9*9 |  | 16.1 | [7 empty] | 1*8+0,9*9
381 | 766411821R00 | Demontáž obložení stěn palubkami | m2 | 80.605 | 149 | 12010.145 | 0 | 0 | -0.01098 | -0.88504 |  |  | 2 | 1 | 7 | 7 | 2 | 0 | 12010.145 | 0 | 0 | 0 | 1 | 7
|  | demontáž stávajícího obložení kina: |  | 0 | [7 empty] | demontáž stávajícího obložení kina:
|  | (2,05*2+2,75*2-1,5-0,7-1,6)*1,25+(4+2,9)*1,9 |  | 20.36 | [7 empty] | (2,05*2+2,75*2-1,5-0,7-1,6)*1,25+(4+2,9)*1,9
|  | (5,5+5-0,8*2-1,9+1,1*2)*1,2+(17,65-1,75+1,9+4,25+15,8)*1,3 |  | 60.245 | [7 empty] | (5,5+5-0,8*2-1,9+1,1*2)*1,2+(17,65-1,75+1,9+4,25+15,8)*1,3
382 | 766411822R00 | Demontáž podkladových roštů obložení stěn | m2 | 80.605 | 17 | 1370.285 | 0 | 0 | -0.008 | -0.64484 |  |  | 2 | 1 | 7 | 7 | 2 | 0 | 1370.285 | 0 | 0 | 0 | 1 | 7
|  | demontáž stávajícího obložení kina: |  | 0 | [7 empty] | demontáž stávajícího obložení kina:
|  | (2,05*2+2,75*2-1,5-0,7-1,6)*1,25+(4+2,9)*1,9 |  | 20.36 | [7 empty] | (2,05*2+2,75*2-1,5-0,7-1,6)*1,25+(4+2,9)*1,9
|  | (5,5+5-0,8*2-1,9+1,1*2)*1,2+(17,65-1,75+1,9+4,25+15,8)*1,3 |  | 60.245 | [7 empty] | (5,5+5-0,8*2-1,9+1,1*2)*1,2+(17,65-1,75+1,9+4,25+15,8)*1,3
383 | 766441811U00 | Dmtž parapet deska š -30cm dl -1m | kus | 3 | 105 | 315 | 0 | 0 | -0.003 | -0.009 |  |  | 2 | 1 | 7 | 7 | 2 | 0 | 315 | 0 | 0 | 0 | 1 | 7
|  | stávající vnitřní parapety: |  | 0 | [7 empty] | stávající vnitřní parapety:
|  | 3 |  | 3 | [7 empty] | 3
384 | 766441821U00 | Dmtž parapet deska š -30cm dl 1m- | kus | 5 | 127 | 635 | 0 | 0 | -0.005 | -0.025 |  |  | 2 | 1 | 7 | 7 | 2 | 0 | 635 | 0 | 0 | 0 | 1 | 7
|  | stávající vnitřní parapety: |  | 0 | [7 empty] | stávající vnitřní parapety:
|  | 5 |  | 5 | [7 empty] | 5
385 | 766624041R00 | Montáž střešních oken rozměr 55/78 cm | kus | 17 | 1544 | 26248 | 0.00028 | 0.00476 | 0 | 0 |  |  | 2 | 1 | 7 | 7 | 2 | 0 | 26248 | 0 | 0 | 0 | 1 | 7
|  | v podkroví: |  | 0 | [7 empty] | v podkroví:
|  | 17 |  | 17 | [7 empty] | 17
386 | 775981122R00 | Lišta nerezová přechodová, stejná výška krytin | m | 28.1 | 480 | 13488 | 0.00044 | 0.012364 | 0 | 0 |  |  | 2 | 1 | 7 | 7 | 2 | 0 | 13488 | 0 | 0 | 0 | 1 | 7
|  | mezi dveřmi: |  | 0 | [7 empty] | mezi dveřmi:
|  | 0,7*3+0,8*5+0,9+1*9+1,1*11 |  | 28.1 | [7 empty] | 0,7*3+0,8*5+0,9+1*9+1,1*11
387 | 766 62-4995 | Dodávka + montáž dřevěného dvojmadla vč. držáků. dle proj. dokumentace - výkres D.1.1.03 | m | 42.05 | 2090 | 87884.5 | 0 | 0 |  | 0 |  |  | 2 | 12 | 0 | 369 | 2 | 0 | 87884.5 | 0 | 0 | 0 | 12 | 0
|  | 1.NP:2,1+1+4,8+3,4+4 |  | 15.3 | [7 empty] | 1.NP:2,1+1+4,8+3,4+4
|  | podkroví:1,3+1+4,1+1,9+3,2+0,9+2+2,25+4,5+3,55+2,05 |  | 26.75 | [7 empty] | podkroví:1,3+1+4,1+1,9+3,2+0,9+2+2,25+4,5+3,55+2,05
388 | 766 62-4996 | Dodávka + montáž schodišťového madla vč. držáků | m | 15.8 | 1045 | 16511 | 0 | 0 |  | 0 |  |  | 2 | 12 | 0 | 370 | 2 | 0 | 16511 | 0 | 0 | 0 | 12 | 0
|  | 3,5*2+2,9*2+1,5*2 |  | 15.8 | [7 empty] | 3,5*2+2,9*2+1,5*2
389 | 766 62-5002 | D+M Dřevěné dveře vč. kování 700/1970 mm ozn. na výpise D01 | kus | 3 | 2356 | 7068 | 0 | 0 |  | 0 |  |  | 2 | 12 | 0 | 406 | 2 | 0 | 7068 | 0 | 0 | 0 | 12 | 0
390 | 766 62-5003 | D+M Dřevěné dveře vč. kování 800/1970 mm ozn. na výpise D02 | kus | 3 | 3494 | 10482 | 0 | 0 |  | 0 |  |  | 2 | 12 | 0 | 407 | 2 | 0 | 10482 | 0 | 0 | 0 | 12 | 0
391 | 766 62-5004 | D+M Dřevěné dveře PO vč. kování 800/1970 mm ozn. na výpise D03 | kus | 2 | 9739 | 19478 | 0 | 0 |  | 0 |  |  | 2 | 12 | 0 | 408 | 2 | 0 | 19478 | 0 | 0 | 0 | 12 | 0
392 | 766 62-5005 | D+M Dřevěné dveře PO vč. kování 900/1970 mm ozn. na výpise D04 | kus | 1 | 9842 | 9842 | 0 | 0 |  | 0 |  |  | 2 | 12 | 0 | 409 | 2 | 0 | 9842 | 0 | 0 | 0 | 12 | 0
393 | 766 62-5006 | D+M Dřevěné dveře vč. kování 1100/1970 mm ozn. na výpise D05 | kus | 1 | 6259 | 6259 | 0 | 0 |  | 0 |  |  | 2 | 12 | 0 | 410 | 2 | 0 | 6259 | 0 | 0 | 0 | 12 | 0
394 | 766 62-5007 | D+M Dřevěné dveře vč. panik. kování 1100/1970 mm ozn. na výpise D06 | kus | 1 | 9015 | 9015 | 0 | 0 |  | 0 |  |  | 2 | 12 | 0 | 411 | 2 | 0 | 9015 | 0 | 0 | 0 | 12 | 0
395 | 766 62-5008 | D+M Dřevěné dveře PO vč. kování 1100/1970 mm ozn. na výpise D07 | kus | 9 | 14079 | 126711 | 0 | 0 |  | 0 |  |  | 2 | 12 | 0 | 412 | 2 | 0 | 126711 | 0 | 0 | 0 | 12 | 0
396 | 766 62-5009 | D+M Dřevěné dveře posuvné vč. kování 1000/1970 mm ozn. na výpise D08 | kus | 9 | 11152 | 100368 | 0 | 0 |  | 0 |  |  | 2 | 12 | 0 | 413 | 2 | 0 | 100368 | 0 | 0 | 0 | 12 | 0
397 | 766 62-5010 | D+M Dřevěné vchod. dveře vč. kování 1100/2050 mm ozn. na výpise D09 | kus | 1 | 39069 | 39069 | 0 | 0 |  | 0 |  |  | 2 | 12 | 0 | 414 | 2 | 0 | 39069 | 0 | 0 | 0 | 12 | 0
398 | 766 62-5011 | D+M Dřevěné vchod. dveře vč. kování 1350/2050 mm ozn. na výpise D10 | kus | 1 | 40110 | 40110 | 0 | 0 |  | 0 |  |  | 2 | 12 | 0 | 415 | 2 | 0 | 40110 | 0 | 0 | 0 | 12 | 0
399 | 766 62-5012 | D+M Dřevěné okno 900/600 mm ozn. na výpise O01 | kus | 9 | 8016 | 72144 | 0 | 0 |  | 0 |  |  | 2 | 12 | 0 | 416 | 2 | 0 | 72144 | 0 | 0 | 0 | 12 | 0
400 | 766 62-5013 | D+M Dřevěné okno 880/950 mm ozn. na výpise O02 | kus | 12 | 13607 | 163284 | 0 | 0 |  | 0 |  |  | 2 | 12 | 0 | 417 | 2 | 0 | 163284 | 0 | 0 | 0 | 12 | 0
401 | 766 62-5014 | D+M Dřevěné okno 1230/1350 mm ozn. na výpise O03 | kus | 5 | 19749 | 98745 | 0 | 0 |  | 0 |  |  | 2 | 12 | 0 | 418 | 2 | 0 | 98745 | 0 | 0 | 0 | 12 | 0
402 | 766 62-5015 | D+M Dřevěné okno špaletové 1000/1600 mm ozn. na výpise O04 | kus | 12 | 26750 | 321000 | 0 | 0 |  | 0 |  |  | 2 | 12 | 0 | 419 | 2 | 0 | 321000 | 0 | 0 | 0 | 12 | 0
403 | 766 62-5016 | Střešní okno 550x780 mm vč. lemování Ti Zn, dle výpisu - označení O05 | kus | 17 | 22530 | 383010 | 0.0228 | 0.3876 |  | 0 |  |  | 2 | 12 | 0 | 362 | 2 | 0 | 383010 | 0 | 0 | 0 | 12 | 0
404 | 61187551 | Deska parapetní dřevo šířka 25 cm | m | 10.56 | 780 | 8236.8 | 0.00413 | 0.043613 |  | 0 |  |  | 2 | 3 | 7 | 61187551 | 2 | 0 | 8236.8 | 0 | 0 | 0 | 3 | 7
|  | 0,88*12 |  | 10.56 | [7 empty] | 0,88*12
405 | 61187554 | Deska parapetní dřevo šířka 40 cm | m | 9.25 | 1247 | 11534.75 | 0.00577 | 0.053372 |  | 0 |  |  | 2 | 3 | 7 | 61187554 | 2 | 0 | 11534.75 | 0 | 0 | 0 | 3 | 7
|  | 1*3+1,25*5 |  | 9.25 | [7 empty] | 1*3+1,25*5
406 | 61187555 | Deska parapetní dřevo šířka 60 cm | m | 8 | 1871 | 14968 | 0.00577 | 0.04616 |  | 0 |  |  | 2 | 3 | 7 | 61187555 | 2 | 0 | 14968 | 0 | 0 | 0 | 3 | 7
|  | 1*8 |  | 8 | [7 empty] | 1*8
407 | 61187556 | Deska parapetní dřevo šířka 80 cm | m | 8.1 | 2495 | 20209.5 | 0.00577 | 0.046737 |  | 0 |  |  | 2 | 3 | 7 | 61187556 | 2 | 0 | 20209.5 | 0 | 0 | 0 | 3 | 7
|  | 0,9*9 |  | 8.1 | [7 empty] | 0,9*9
408 | 998766202R00 | Přesun hmot pro truhlářské konstr., výšky do 12 m | % | 16281.1755 | 2 | 32562.351 | 0 | 0 |  | 0 |  |  | 2 | 7 | 1002 | 5 | 2 | 0 | 32562.351 | 0 | 0 | 0 | 7 | 1002
| Celkem za | 766 Konstrukce truhlářské |  |  |  | 1660679.901 |  | 0.89178 |  | -1.5639 |  |  | 4 |  |  |  |  | 0 | 1660679.901 | 0 | 0 | 0
Díl: | 771 | Podlahy z dlaždic a obklady | [10 empty] | 1
409 | 771275105R00 | Obklad keram.schod.stupňů hladkých do tmele | m2 | 15.36 | 826 | 12687.36 | 0.00305 | 0.046848 | 0 | 0 |  |  | 2 | 1 | 7 | 7 | 2 | 0 | 12687.36 | 0 | 0 | 0 | 1 | 7
|  | obklad schodiště: |  | 0 | [7 empty] | obklad schodiště:
|  | (0,174+0,286)*1,5*19+1,5*1,5 |  | 15.36 | [7 empty] | (0,174+0,286)*1,5*19+1,5*1,5
410 | 771445034R00 | Obklad soklíků hutných,schod.stupň.,tmel, v.100 mm | m | 20.48 | 191 | 3911.68 | 0.00032 | 0.0065536 | 0 | 0 |  |  | 2 | 1 | 7 | 7 | 2 | 0 | 3911.68 | 0 | 0 | 0 | 1 | 7
|  | sokl ke schodišti: |  | 0 | [7 empty] | sokl ke schodišti:
|  | (0,174+0,286)*19*2+1,5*2 |  | 20.48 | [7 empty] | (0,174+0,286)*19*2+1,5*2
411 | 771475014R00 | Obklad soklíků keram.rovných, tmel,výška 10 cm | m | 182.25 | 124 | 22599 | 0.00032 | 0.05832 | 0 | 0 |  |  | 2 | 1 | 7 | 7 | 2 | 0 | 22599 | 0 | 0 | 0 | 1 | 7
|  | sokl k dlažbě v 1.NP: |  | 0 | [7 empty] | sokl k dlažbě v 1.NP:
|  | 2,1-1,2+2,4-1,4+1,2*2+4-1,38+0,25*2+22+0,24*3-0,8*2-1,1*3+1,8 |  | 27.04 | [7 empty] | 2,1-1,2+2,4-1,4+1,2*2+4-1,38+0,25*2+22+0,24*3-0,8*2-1,1*3+1,8
|  | 24,4+2-1,1+0,94+1,05+1,65-0,7 |  | 28.24 | [7 empty] | 24,4+2-1,1+0,94+1,05+1,65-0,7
|  | 2,8*2+2,28*2-0,8+0,36*2+0,34*2 |  | 10.76 | [7 empty] | 2,8*2+2,28*2-0,8+0,36*2+0,34*2
|  | 5,65*2+5,6*2-0,8*3-1,45+0,255*2+0,65*6 |  | 23.06 | [7 empty] | 5,65*2+5,6*2-0,8*3-1,45+0,255*2+0,65*6
|  | 4,55+3,5+2,75+2,3+2,1-0,8+0,6*2 |  | 15.6 | [7 empty] | 4,55+3,5+2,75+2,3+2,1-0,8+0,6*2
|  | sokl k dlažbe v podkroví: |  | 0 | [7 empty] | sokl k dlažbe v podkroví:
|  | 2,3-0,9+12,6+0,36*2-1,1*2+3,1+1+2,35-1,77+0,25*2+3,15+0,25+0,75+0,85 |  | 22.7 | [7 empty] | 2,3-0,9+12,6+0,36*2-1,1*2+3,1+1+2,35-1,77+0,25*2+3,15+0,25+0,75+0,85
|  | 17,55-1,1*3+2,2-1,1+25,6+13,9 |  | 54.85 | [7 empty] | 17,55-1,1*3+2,2-1,1+25,6+13,9
412 | 771551030R00 | Montáž podlah z dlaždic teracových do MC, 30x30 cm | m2 | 49.3794 | 469 | 23158.9386 | 0.06358 | 3.1395 | 0 | 0 |  |  | 2 | 1 | 7 | 7 | 2 | 0 | 23158.9386 | 0 | 0 | 0 | 1 | 7
|  | dlažba v 1.NP: |  | 0 | [7 empty] | dlažba v 1.NP:
|  | 6,3+24,7+14,8 |  | 45.8 | [7 empty] | 6,3+24,7+14,8
|  | 1,23*0,34+0,8*0,15+0,75*0,255+1,45*0,6+1*0,75*2+0,8*0,6 |  | 3.5795 | [7 empty] | 1,23*0,34+0,8*0,15+0,75*0,255+1,45*0,6+1*0,75*2+0,8*0,6
413 | 771575109R00 | Montáž podlah keram.,hladké, tmel, 30x30 cm | m2 | 242.2045 | 518 | 125461.931 | 0.00504 | 1.2207 | 0 | 0 |  |  | 2 | 1 | 7 | 7 | 2 | 0 | 125461.931 | 0 | 0 | 0 | 1 | 7
|  | dlažba v 1.NP: |  | 0 | [7 empty] | dlažba v 1.NP:
|  | 57,3+7,3+7,2+6,9+4,7+1,4+2+25,3+7,3+1,3 |  | 120.7 | [7 empty] | 57,3+7,3+7,2+6,9+4,7+1,4+2+25,3+7,3+1,3
|  | 1,38*0,25+0,8*0,15+1*0,15*3+1,1*0,15+0,7*0,15*2+1,15*0,34*2+1,2*0,35 |  | 2.492 | [7 empty] | 1,38*0,25+0,8*0,15+1*0,15*3+1,1*0,15+0,7*0,15*2+1,15*0,34*2+1,2*0,35
|  | 0,7*0,1 |  | 0.07 | [7 empty] | 0,7*0,1
|  | dlažba v podkroví: |  | 0 | [7 empty] | dlažba v podkroví:
|  | 94,5+8,6+7,8+6,7 |  | 117.6 | [7 empty] | 94,5+8,6+7,8+6,7
|  | 1,77*0,25+1*0,15*6 |  | 1.3425 | [7 empty] | 1,77*0,25+1*0,15*6
414 | 771579791R00 | Příplatek za plochu podlah keram. do 5 m2 jednotl. | m2 | 9.4 | 14 | 131.6 | 0 | 0 | 0 | 0 |  |  | 2 | 1 | 7 | 7 | 2 | 0 | 131.6 | 0 | 0 | 0 | 1 | 7
|  | v 1.NP: |  | 0 | [7 empty] | v 1.NP:
|  | 4,7+1,4+2+1,3 |  | 9.4 | [7 empty] | 4,7+1,4+2+1,3
415 | 771579793R00 | Příplatek za spárovací hmotu - plošně | m2 | 327.2169 | 11 | 3599.3859 | 0.0012 | 0.39266 | 0 | 0 |  |  | 2 | 1 | 7 | 7 | 2 | 0 | 3599.3859 | 0 | 0 | 0 | 1 | 7
|  | 15,36+(20,48+182,25)*0,1+49,3794+242,2045 |  | 327.2169 | [7 empty] | 15,36+(20,48+182,25)*0,1+49,3794+242,2045
416 | 781491001V02 | Montáž lišt k obkladům včetně dodávky lišty L9/250 - plast. | m | 202.73 | 104 | 21083.92 | 0 | 0 | 0 | 0 |  |  | 2 | 1 | 7 | 7 | 2 | 0 | 21083.92 | 0 | 0 | 0 | 1 | 7
|  | lišty k soklíkům: |  | 0 | [7 empty] | lišty k soklíkům:
|  | 20,48+182,25 |  | 202.73 | [7 empty] | 20,48+182,25
417 | 771 60-01 | Dlažba 300x300x9mm dle výběru investora cenová relace 500,- Kč/m2 | m2 | 288.7808 | 550 | 158829.44 | 0.02148 | 6.203 |  | 0 |  |  | 2 | 12 | 0 | 315 | 2 | 0 | 158829.44 | 0 | 0 | 0 | 12 | 0
|  | dodávka dlažby do chodeb, na sokl, podstupnice schodiště, koupelen: |  | 0 | [7 empty] | dodávka dlažby do chodeb, na sokl, podstupnice schodiště, koupelen:
|  | (57,3+4,7+1,4+2+7,3+1,3+94,5)*1,07 |  | 180.295 | [7 empty] | (57,3+4,7+1,4+2+7,3+1,3+94,5)*1,07
|  | (1,38*0,25+0,8*0,15+1,1*0,15+0,7*0,15*2+0,7*0,1+1,77*0,25)*1,07 |  | 1.4472 | [7 empty] | (1,38*0,25+0,8*0,15+1,1*0,15+0,7*0,15*2+0,7*0,1+1,77*0,25)*1,07
|  | (20,48+182,25)*0,1*1,07 |  | 21.6921 | [7 empty] | (20,48+182,25)*0,1*1,07
|  | (0,174*1,5*19+1,5*1,5)*1,1 |  | 7.9299 | [7 empty] | (0,174*1,5*19+1,5*1,5)*1,1
|  | (7,3+7,2+6,9+25,3+1*0,15*3+1,15*0,34*2+1,2*0,35)*1,07 |  | 51.7366 | [7 empty] | (7,3+7,2+6,9+25,3+1*0,15*3+1,15*0,34*2+1,2*0,35)*1,07
|  | (8,6+7,8+6,7+1*0,15*6)*1,07 |  | 25.68 | [7 empty] | (8,6+7,8+6,7+1*0,15*6)*1,07
418 | 59247371 | Dlaždice teracové 30x30x3 cm černobílá dle výběru investora, cenová relace 300,- Kč/m2 | m2 | 52.836 | 330 | 17435.88 | 0.07 | 3.6985 |  | 0 |  |  | 2 | 3 | 7 | 59247371 | 2 | 0 | 17435.88 | 0 | 0 | 0 | 3 | 7
|  | dodávka teracové dlažby: |  | 0 | [7 empty] | dodávka teracové dlažby:
|  | 49,3794*1,07 |  | 52.836 | [7 empty] | 49,3794*1,07
419 | 597642400 | Schodovka slinutá 300x300x9mm dle výběru investora, cenová relace 650,- Kč/m2 | m2 | 8.9661 | 715 | 6410.7615 | 0.0192 | 0.17215 |  | 0 |  |  | 2 | 3 | 7 | 597642400 | 2 | 0 | 6410.7615 | 0 | 0 | 0 | 3 | 7
|  | dodávka dlažby na schodišťové stupně: |  | 0 | [7 empty] | dodávka dlažby na schodišťové stupně:
|  | (0,286*1,5*19)*1,1 |  | 8.9661 | [7 empty] | (0,286*1,5*19)*1,1
420 | 998771202R00 | Přesun hmot pro podlahy z dlaždic, výšky do 12 m | % | 3953.099 | 6.8 | 26881.073 | 0 | 0 |  | 0 |  |  | 2 | 7 | 1002 | 5 | 2 | 0 | 26881.073 | 0 | 0 | 0 | 7 | 1002
| Celkem za | 771 Podlahy z dlaždic a obklady |  |  |  | 422190.97 |  | 14.9383 |  | 0 |  |  | 4 |  |  |  |  | 0 | 422190.97 | 0 | 0 | 0
Díl: | 776 | Podlahy povlakové | [10 empty] | 1
421 | 776421100RU1 | Lepení podlahových soklíků z PVC a vinylu včetně dodávky soklíku PVC | m | 192.85 | 99 | 19092.15 | 8e-05 | 0.015428 | 0 | 0 |  |  | 2 | 1 | 7 | 7 | 2 | 0 | 19092.15 | 0 | 0 | 0 | 1 | 7
|  | sokl k pvc v 1.NP: |  | 0 | [7 empty] | sokl k pvc v 1.NP:
|  | 2,67*2+4*2-0,8+5,13*2+3,95*2-1,1+5,2*2+3,85*2-1,1+3,55*2+5,75*2-1,1 |  | 64.1 | [7 empty] | 2,67*2+4*2-0,8+5,13*2+3,95*2-1,1+5,2*2+3,85*2-1,1+3,55*2+5,75*2-1,1
|  | sokl k pvc v podkroví: |  | 0 | [7 empty] | sokl k pvc v podkroví:
|  | 4,23*2+4,9*2-1,1+4,4*2+4,7*2-1,1+4,63*2+4,5*2-1,1+3,92+6,6+3,8+5,4-1,1 |  | 70.04 | [7 empty] | 4,23*2+4,9*2-1,1+4,4*2+4,7*2-1,1+4,63*2+4,5*2-1,1+3,92+6,6+3,8+5,4-1,1
|  | 3,74+4,73+3,05+1,05+2,36+2,9+1,75-1,1+5,7*2+3,76*2-1,1+6,21+5,9+4,7 |  | 53.11 | [7 empty] | 3,74+4,73+3,05+1,05+2,36+2,9+1,75-1,1+5,7*2+3,76*2-1,1+6,21+5,9+4,7
|  | 2,6+3,9-0,9 |  | 5.6 | [7 empty] | 2,6+3,9-0,9
422 | 776511810R00 | Odstranění PVC a koberců lepených bez podložky | m2 | 50.5 | 40 | 2020 | 0 | 0 | -0.001 | -0.0505 |  |  | 2 | 1 | 7 | 7 | 2 | 0 | 2020 | 0 | 0 | 0 | 1 | 7
|  | odstranění stávajícího pvc prom. místnost, pokladna, dílna, šatna: |  | 0 | [7 empty] | odstranění stávajícího pvc prom. místnost, pokladna, dílna, šatna:
|  | 3,3+13,2+8,9+14,8+10,3 |  | 50.5 | [7 empty] | 3,3+13,2+8,9+14,8+10,3
423 | 776521100RT1 | Lepení povlak.podlah z pásů PVC na kontaktní lepidlo pouze položení - PVC ve specifikaci | m2 | 238.35 | 256 | 61017.6 | 0.00025 | 0.059588 | 0 | 0 |  |  | 2 | 1 | 7 | 7 | 2 | 0 | 61017.6 | 0 | 0 | 0 | 1 | 7
|  | pokládka pvc v 1.NP: |  | 0 | [7 empty] | pokládka pvc v 1.NP:
|  | 10,7+20,2+20,1+20,2+0,8*0,125+1,1*0,125*3 |  | 71.7125 | [7 empty] | 10,7+20,2+20,1+20,2+0,8*0,125+1,1*0,125*3
|  | pokládka pvc v podkroví: |  | 0 | [7 empty] | pokládka pvc v podkroví:
|  | 20,7+20,7+20,8+25,2+21,3+21,5+35,5+1,1*0,125*6+0,9*0,125 |  | 166.6375 | [7 empty] | 20,7+20,7+20,8+25,2+21,3+21,5+35,5+1,1*0,125*6+0,9*0,125
424 | 28412354 | Vysokozátěžové PVC tl. 2,5 mm dle výběru investora cenová relace 350,- Kč/m2 | m2 | 245.5005 | 385 | 94517.6925 | 0.0029 | 0.71195 |  | 0 |  |  | 2 | 3 | 7 | 28412354 | 2 | 0 | 94517.6925 | 0 | 0 | 0 | 3 | 7
|  | 238,35*1,03 |  | 245.5005 | [7 empty] | 238,35*1,03
425 | 998776202R00 | Přesun hmot pro podlahy povlakové, výšky do 12 m | % | 1766.4744 | 1 | 1766.4744 | 0 | 0 |  | 0 |  |  | 2 | 7 | 1002 | 5 | 2 | 0 | 1766.4744 | 0 | 0 | 0 | 7 | 1002
| Celkem za | 776 Podlahy povlakové |  |  |  | 178413.9169 |  | 0.78697 |  | -0.0505 |  |  | 4 |  |  |  |  | 0 | 178413.9169 | 0 | 0 | 0
Díl: | 777 | Podlahy ze syntetických hmot | [10 empty] | 1
426 | 777553010R00 | Penetrace savého podkladu disperzí pro snížení savosti | m2 | 238.35 | 31.6 | 7531.86 | 5e-05 | 0.011918 | 0 | 0 |  |  | 2 | 1 | 0 | 0 | 2 | 0 | 7531.86 | 0 | 0 | 0 | 1 | 0
|  | v 1.NP: |  | 0 | [7 empty] | v 1.NP:
|  | 10,7+20,2+20,1+20,2+0,8*0,125+1,1*0,125*3 |  | 71.7125 | [7 empty] | 10,7+20,2+20,1+20,2+0,8*0,125+1,1*0,125*3
|  | v podkroví: |  | 0 | [7 empty] | v podkroví:
|  | 20,7+20,7+20,8+25,2+21,3+21,5+35,5+1,1*0,125*6+0,9*0,125 |  | 166.6375 | [7 empty] | 20,7+20,7+20,8+25,2+21,3+21,5+35,5+1,1*0,125*6+0,9*0,125
427 | 777553210R00 | Vyrovnání podlah, samonivel. hmotou tl. 2mm jednosložková hmota na bázi cementu | m2 | 238.35 | 350 | 83422.5 | 0.003 | 0.71505 | 0 | 0 |  |  | 2 | 1 | 0 | 0 | 2 | 0 | 83422.5 | 0 | 0 | 0 | 1 | 0
|  | vyrovnání podlah pod pvc v 1.NP: |  | 0 | [7 empty] | vyrovnání podlah pod pvc v 1.NP:
|  | 10,7+20,2+20,1+20,2+0,8*0,125+1,1*0,125*3 |  | 71.7125 | [7 empty] | 10,7+20,2+20,1+20,2+0,8*0,125+1,1*0,125*3
|  | vyrovnání podlah pod pvc v podkroví: |  | 0 | [7 empty] | vyrovnání podlah pod pvc v podkroví:
|  | 20,7+20,7+20,8+25,2+21,3+21,5+35,5+1,1*0,125*6+0,9*0,125 |  | 166.6375 | [7 empty] | 20,7+20,7+20,8+25,2+21,3+21,5+35,5+1,1*0,125*6+0,9*0,125
428 | 998777102R00 | Přesun hmot pro podlahy syntetické, výšky do 12 m | t | 0.72697 | 570 | 414.3715 | 0 | 0 |  | 0 |  |  | 2 | 7 | 1001 | 5 | 2 | 0 | 414.3715 | 0 | 0 | 0 | 7 | 1001
| Celkem za | 777 Podlahy ze syntetických hmot |  |  |  | 91368.7315 |  | 0.72697 |  | 0 |  |  | 4 |  |  |  |  | 0 | 91368.7315 | 0 | 0 | 0
Díl: | 781 | Obklady keramické | [10 empty] | 1
429 | 781310121R00 | Obkládání ostění do tmele šířky do 300 mm | m | 21 | 297 | 6237 | 0 | 0 | 0 | 0 |  |  | 2 | 1 | 7 | 7 | 2 | 0 | 6237 | 0 | 0 | 0 | 1 | 7
|  | v 1.NP: |  | 0 | [7 empty] | v 1.NP:
|  | 1,05*10*2 |  | 21 | [7 empty] | 1,05*10*2
430 | 781320121R00 | Obkládání parapetů do tmele šířky do 300 mm | m | 7 | 257 | 1799 | 0 | 0 | 0 | 0 |  |  | 2 | 1 | 7 | 7 | 2 | 0 | 1799 | 0 | 0 | 0 | 1 | 7
|  | v 1.NP: |  | 0 | [7 empty] | v 1.NP:
|  | 1*3*2+1 |  | 7 | [7 empty] | 1*3*2+1
431 | 781415016R00 | Montáž obkladů stěn, porovin.,tmel, nad 20x25 cm | m2 | 221.745 | 518 | 114863.91 | 0.00497 | 1.1021 | 0 | 0 |  |  | 2 | 1 | 7 | 7 | 2 | 0 | 114863.91 | 0 | 0 | 0 | 1 | 7
|  | obklady v 1.NP: |  | 0 | [7 empty] | obklady v 1.NP:
|  | (2,5+1,5+4,01+1,5)*2-0,8*2+3,15*2*0,5*2 |  | 23.72 | [7 empty] | (2,5+1,5+4,01+1,5)*2-0,8*2+3,15*2*0,5*2
|  | (1,8*2+4*2)*2-1*2-1*1,05+(1,8*2+3,8*2)*2-1*2*2-1*1,05 |  | 37.5 | [7 empty] | (1,8*2+4*2)*2-1*2-1*1,05+(1,8*2+3,8*2)*2-1*2*2-1*1,05
|  | (2,21+1,4+1,9+1,1+1,8+0,9*2+2,2*2+1,5*2+0,9*2)*2-1,1*2-0,7*2*3 |  | 32.42 | [7 empty] | (2,21+1,4+1,9+1,1+1,8+0,9*2+2,2*2+1,5*2+0,9*2)*2-1,1*2-0,7*2*3
|  | (4,75*2+5,6*2+0,8*2)*2-1,1*2-1,15*1,05*2 |  | 39.985 | [7 empty] | (4,75*2+5,6*2+0,8*2)*2-1,1*2-1,15*1,05*2
|  | (0,9*2+1,5*2+4,6*2+1,95*2)*2-0,7*2*2-0,8*2-1*1,05 |  | 30.35 | [7 empty] | (0,9*2+1,5*2+4,6*2+1,95*2)*2-0,7*2*2-0,8*2-1*1,05
|  | obklady v podkroví: |  | 0 | [7 empty] | obklady v podkroví:
|  | (4,8*2+1,8)*2-1*2*2-0,9*0,9*0,5*2+1,8*1,4 |  | 20.51 | [7 empty] | (4,8*2+1,8)*2-1*2*2-0,9*0,9*0,5*2+1,8*1,4
|  | (4,3*2+1,8)*2-1*2*2-0,9*0,9*0,5*2+1,8*1,4 |  | 18.51 | [7 empty] | (4,3*2+1,8)*2-1*2*2-0,9*0,9*0,5*2+1,8*1,4
|  | (3,7*2+1,8)*2-1*2*2-0,9*0,9*0,5*2+1,8*1,4 |  | 16.11 | [7 empty] | (3,7*2+1,8)*2-1*2*2-0,9*0,9*0,5*2+1,8*1,4
|  | (3,8+0,6)*0,6 |  | 2.64 | [7 empty] | (3,8+0,6)*0,6
432 | 781419705R00 | Příplatek za spárovací hmotu - plošně | m2 | 230.155 | 4 | 920.62 | 0.0004 | 0.092062 | 0 | 0 |  |  | 2 | 1 | 7 | 7 | 2 | 0 | 920.62 | 0 | 0 | 0 | 1 | 7
|  | obklady:221,7450 |  | 221.745 | [7 empty] | obklady:221,7450
|  | ostění + parapety:(1+0,1*2)*0,8+(1+1,05*2)*0,75+(1+1,05*2)*0,4+2*0,35*4+(1+1,05*2)*0,35 |  | 8.41 | [7 empty] | ostění + parapety:(1+0,1*2)*0,8+(1+1,05*2)*0,75+(1+1,05*2)*0,4+2*0,35*4+(1+1,05*2)*0,35
433 | 781419711R00 | Příplatek k obkladu stěn za plochu do 10 m2 jedntl | m2 | 221.745 | 48 | 10643.76 | 0 | 0 | 0 | 0 |  |  | 2 | 1 | 7 | 7 | 2 | 0 | 10643.76 | 0 | 0 | 0 | 1 | 7
434 | 781491001V01 | Montáž lišt k obkladům včetně dodávky lišty L7/250 - plast. | m | 267.32 | 104 | 27801.28 | 0 | 0 | 0 | 0 |  |  | 2 | 1 | 7 | 7 | 2 | 0 | 27801.28 | 0 | 0 | 0 | 1 | 7
|  | obklady v 1.NP: |  | 0 | [7 empty] | obklady v 1.NP:
|  | 2,5+1,5+4,01+1,5-0,8+2*6 |  | 20.71 | [7 empty] | 2,5+1,5+4,01+1,5-0,8+2*6
|  | 1,8*2+4*2-1+1,05*2+2*4+1,8*2+3,8*2-1*2+1,05*2+2*4 |  | 40 | [7 empty] | 1,8*2+4*2-1+1,05*2+2*4+1,8*2+3,8*2-1*2+1,05*2+2*4
|  | 2,21+1,4+1,9+1,1+1,8+0,9*2+2,2*2+1,5*2+0,9*2-1,1-0,7*3+2*21 |  | 58.21 | [7 empty] | 2,21+1,4+1,9+1,1+1,8+0,9*2+2,2*2+1,5*2+0,9*2-1,1-0,7*3+2*21
|  | 4,75*2+5,6*2+0,8*2-1,1+2*4+2*12 |  | 53.2 | [7 empty] | 4,75*2+5,6*2+0,8*2-1,1+2*4+2*12
|  | 0,9*2+1,5*2+4,6*2+1,95*2-0,7*2-0,8+1,05*2+2*16 |  | 49.8 | [7 empty] | 0,9*2+1,5*2+4,6*2+1,95*2-0,7*2-0,8+1,05*2+2*16
|  | obklady v podkroví: |  | 0 | [7 empty] | obklady v podkroví:
|  | 4,8*2+1,8*2-1*2-0,9*2+1,4*2+2*2 |  | 16.2 | [7 empty] | 4,8*2+1,8*2-1*2-0,9*2+1,4*2+2*2
|  | 4,3*2+1,8*2-1*2-0,9*2+1,4*2+2*2 |  | 15.2 | [7 empty] | 4,3*2+1,8*2-1*2-0,9*2+1,4*2+2*2
|  | 3,7*2+1,8*2-1*2-0,9*2+1,4*2+2*2 |  | 14 | [7 empty] | 3,7*2+1,8*2-1*2-0,9*2+1,4*2+2*2
435 | 781 50-01 | Obklad keramický 20x25 cm dle výběru investora cenová relace 300,- Kč/m2 | m2 | 246.2659 | 330 | 81267.747 | 0.0135 | 3.3246 |  | 0 |  |  | 2 | 12 | 0 | 326 | 2 | 0 | 81267.747 | 0 | 0 | 0 | 12 | 0
|  | dodávka obkladů: |  | 0 | [7 empty] | dodávka obkladů:
|  | 230,155*1,07 |  | 246.2659 | [7 empty] | 230,155*1,07
436 | 998781202R00 | Přesun hmot pro obklady keramické, výšky do 12 m | % | 2435.3332 | 4 | 9741.3327 | 0 | 0 |  | 0 |  |  | 2 | 7 | 1002 | 5 | 2 | 0 | 9741.3327 | 0 | 0 | 0 | 7 | 1002
| Celkem za | 781 Obklady keramické |  |  |  | 253274.6497 |  | 4.5187 |  | 0 |  |  | 4 |  |  |  |  | 0 | 253274.6497 | 0 | 0 | 0
Díl: | 783 | Nátěry | [10 empty] | 1
437 | 762911121R00 | Impregnace řeziva tlakovakuová proti plísním, dřevokazným houbám a dřevokaznému hmyzu | m3 | 45.28 | 2197 | 99480.16 | 0.0165 | 0.74712 | 0 | 0 |  |  | 2 | 1 | 7 | 7 | 2 | 0 | 99480.16 | 0 | 0 | 0 | 1 | 7
|  | impregnace prvků krovu: |  | 0 | [7 empty] | impregnace prvků krovu:
|  | 0,37+1,56+0,3+2,64+28,17+11,6+0,64 |  | 45.28 | [7 empty] | 0,37+1,56+0,3+2,64+28,17+11,6+0,64
438 | 783225600R00 | Nátěr syntetický kovových konstrukcí 2x email | m2 | 24.551 | 166 | 4075.466 | 0.00028 | 0.0068743 | 0 | 0 |  |  | 2 | 1 | 7 | 7 | 2 | 0 | 4075.466 | 0 | 0 | 0 | 1 | 7
|  | nátěr ocelových zárubní: |  | 0 | [7 empty] | nátěr ocelových zárubní:
|  | (0,7+2*2)*0,2*3+(0,8+2*2)*0,2*5+(0,9+2*2)*0,2+(1,1+2*2)*0,2*11 |  | 19.82 | [7 empty] | (0,7+2*2)*0,2*3+(0,8+2*2)*0,2*5+(0,9+2*2)*0,2+(1,1+2*2)*0,2*11
|  | nátěr stávajícíh vrat dieselagregátu: |  | 0 | [7 empty] | nátěr stávajícíh vrat dieselagregátu:
|  | 2,49*1,9 |  | 4.731 | [7 empty] | 2,49*1,9
439 | 783226100R00 | Nátěr syntetický kovových konstrukcí základní | m2 | 61.248 | 67 | 4103.616 | 8e-05 | 0.0048998 | 0 | 0 |  |  | 2 | 1 | 7 | 7 | 2 | 0 | 4103.616 | 0 | 0 | 0 | 1 | 7
|  | nátěr kotev + I č.200: |  | 0 | [7 empty] | nátěr kotev + I č.200:
|  | 0,07*4*0,5*38+0,3*0,25*2*34+(0,2*2+0,09*4)*1,2*34 |  | 41.428 | [7 empty] | 0,07*4*0,5*38+0,3*0,25*2*34+(0,2*2+0,09*4)*1,2*34
|  | nátěr ocelových zárubní: |  | 0 | [7 empty] | nátěr ocelových zárubní:
|  | (0,7+2*2)*0,2*3+(0,8+2*2)*0,2*5+(0,9+2*2)*0,2+(1,1+2*2)*0,2*11 |  | 19.82 | [7 empty] | (0,7+2*2)*0,2*3+(0,8+2*2)*0,2*5+(0,9+2*2)*0,2+(1,1+2*2)*0,2*11
440 | 783782205R00 | Nátěr tesařských konstrukcí 2x proti plísním, dřevokazným houbám a dřevokaznému hmyzu | m2 | 19.404 | 65 | 1261.26 | 0.00016 | 0.0031046 | 0 | 0 |  |  | 2 | 1 | 7 | 7 | 2 | 0 | 1261.26 | 0 | 0 | 0 | 1 | 7
|  | stávající krov nad dieselagregátem: |  | 0 | [7 empty] | stávající krov nad dieselagregátem:
|  | (0,06*2+0,16*2)*6,3*7 |  | 19.404 | [7 empty] | (0,06*2+0,16*2)*6,3*7
| Celkem za | 783 Nátěry |  |  |  | 108920.502 |  | 0.762 |  | 0 |  |  | 4 |  |  |  |  | 0 | 108920.502 | 0 | 0 | 0
Díl: | 784 | Malby | [10 empty] | 1
441 | 784161401R00 | Penetrace podkladu nátěrem 1x pro otěruvzdornou disperzní barvu | m2 | 1903.5385 | 18 | 34263.693 | 0.00017 | 0.3236 | 0 | 0 |  |  | 2 | 1 | 7 | 7 | 2 | 0 | 34263.693 | 0 | 0 | 0 | 1 | 7
|  | malba stropu + schod. desky: |  | 0 | [7 empty] | malba stropu + schod. desky:
|  | 57,3+10,7+20,2+7,2+20,1+6,9+20,2+4,7+1,4+2+25,3+6,3+24,7+14,8+7,3+1,3 |  | 230.4 | [7 empty] | 57,3+10,7+20,2+7,2+20,1+6,9+20,2+4,7+1,4+2+25,3+6,3+24,7+14,8+7,3+1,3
|  | (3,4+1,45+2,2)*1,5 |  | 10.575 | [7 empty] | (3,4+1,45+2,2)*1,5
|  | malba sdk konstrukcí v podkroví: |  | 0 | [7 empty] | malba sdk konstrukcí v podkroví:
|  | 4,5*3,45+(0,75+1,25+1,5+3,6+2+3,65)*2,4 |  | 46.125 | [7 empty] | 4,5*3,45+(0,75+1,25+1,5+3,6+2+3,65)*2,4
|  | (1,75*0,9+0,9*1,7+1,75*1,7*0,5*2)*2 |  | 12.16 | [7 empty] | (1,75*0,9+0,9*1,7+1,75*1,7*0,5*2)*2
|  | 5,7*2,4+(3,15+1,65)*2,4+1,75*0,9+0,9*1,7+1,75*1,7*0,5*2 |  | 31.28 | [7 empty] | 5,7*2,4+(3,15+1,65)*2,4+1,75*0,9+0,9*1,7+1,75*1,7*0,5*2
|  | 4,73*2,35+1,35*0,7+1,4*0,6+(2,4+0,75+1,2)*2,4 |  | 23.3405 | [7 empty] | 4,73*2,35+1,35*0,7+1,4*0,6+(2,4+0,75+1,2)*2,4
|  | 1,75*0,9+0,9*1,7+1,75*1,7*0,5*2 |  | 6.08 | [7 empty] | 1,75*0,9+0,9*1,7+1,75*1,7*0,5*2
|  | 4,23*3,15+(1,95+1,4)*2,4+1,75*0,9+0,9*1,7+1,75*1,7*0,5*2 |  | 27.4445 | [7 empty] | 4,23*3,15+(1,95+1,4)*2,4+1,75*0,9+0,9*1,7+1,75*1,7*0,5*2
|  | 4,4*3+(2,35+1,15)*2,4+1,75*0,9+0,9*1,7+1,75*1,7*0,5*2 |  | 27.68 | [7 empty] | 4,4*3+(2,35+1,15)*2,4+1,75*0,9+0,9*1,7+1,75*1,7*0,5*2
|  | 4,63*2,9+(1,75+2)*2,4+1,75*0,9+0,9*1,7+1,75*1,7*0,5*2 |  | 28.507 | [7 empty] | 4,63*2,9+(1,75+2)*2,4+1,75*0,9+0,9*1,7+1,75*1,7*0,5*2
|  | 3,6*2,4+(0,55+1,75+5+3,1)*2,4+1,75*0,9+0,9*1,7+1,75*1,7*0,5*2 |  | 39.68 | [7 empty] | 3,6*2,4+(0,55+1,75+5+3,1)*2,4+1,75*0,9+0,9*1,7+1,75*1,7*0,5*2
|  | 1,8*3,1+1,75*0,9+0,9*1,7+1,75*1,7*0,5*2+(0,7+0,25)*2,4 |  | 13.94 | [7 empty] | 1,8*3,1+1,75*0,9+0,9*1,7+1,75*1,7*0,5*2+(0,7+0,25)*2,4
|  | 1,8*2,8+1,75*0,9+0,9*1,7+1,75*1,7*0,5*2+(0,3+0,65)*2,4 |  | 13.4 | [7 empty] | 1,8*2,8+1,75*0,9+0,9*1,7+1,75*1,7*0,5*2+(0,3+0,65)*2,4
|  | 1,8*2,4+1,75*0,9+0,9*1,7+1,75*1,7*0,5*2+(0,25+0,65)*2,4 |  | 12.56 | [7 empty] | 1,8*2,4+1,75*0,9+0,9*1,7+1,75*1,7*0,5*2+(0,25+0,65)*2,4
|  | 1,6*2,65+1,2*2,65 |  | 7.42 | [7 empty] | 1,6*2,65+1,2*2,65
|  | 12,75*0,9+17,5*0,6+3,35*1,5+4,5*0,5+3,15*0,85+3,25*1+3,25*2,5*0,5 |  | 39.24 | [7 empty] | 12,75*0,9+17,5*0,6+3,35*1,5+4,5*0,5+3,15*0,85+3,25*1+3,25*2,5*0,5
|  | 1,75*0,9+0,9*1,7+1,75*1,7*0,5*2+(13,3+25,65+1,4+2,25)*2,4 |  | 108.32 | [7 empty] | 1,75*0,9+0,9*1,7+1,75*1,7*0,5*2+(13,3+25,65+1,4+2,25)*2,4
|  | malba stěn v 1.NP: |  | 0 | [7 empty] | malba stěn v 1.NP:
|  | (1,5*2+0,9*2+4,6*2+1,95*2)*2,95+(4,55+3,45+2,75+2,3+2,1)*2,95 |  | 97.4975 | [7 empty] | (1,5*2+0,9*2+4,6*2+1,95*2)*2,95+(4,55+3,45+2,75+2,3+2,1)*2,95
|  | (5,65*2+5,6*2)*2,95+(2,8*2+2,28*2+0,36*2)*2,95 |  | 98.471 | [7 empty] | (5,65*2+5,6*2)*2,95+(2,8*2+2,28*2+0,36*2)*2,95
|  | (4,75*2+5,6*2+0,8*2)*2,95 |  | 65.785 | [7 empty] | (4,75*2+5,6*2+0,8*2)*2,95
|  | (0,9*2+2,21*2+1,5*2+0,9*2+2,21+1,45+1,9+1,1+1,8)*2,95 |  | 57.466 | [7 empty] | (0,9*2+2,21*2+1,5*2+0,9*2+2,21+1,45+1,9+1,1+1,8)*2,95
|  | (2,1+2,4+2,5+2,18+0,25+19,85+1,8+24,4+2+0,94+1,05+1,6)*2,95 |  | 180.1565 | [7 empty] | (2,1+2,4+2,5+2,18+0,25+19,85+1,8+24,4+2+0,94+1,05+1,6)*2,95
|  | (3,15+2,5+1,5+4,01+4,65)*2,95 |  | 46.6395 | [7 empty] | (3,15+2,5+1,5+4,01+4,65)*2,95
|  | (2,68*2+4*2)*2,95+(1,8*2+3,95*2)*2,95 |  | 73.337 | [7 empty] | (2,68*2+4*2)*2,95+(1,8*2+3,95*2)*2,95
|  | (5,12*2+3,9*2)*2,95+(5,2*2+3,8*2)*2,95+(1,8*2+3,75*2)*2,95 |  | 139.063 | [7 empty] | (5,12*2+3,9*2)*2,95+(5,2*2+3,8*2)*2,95+(1,8*2+3,75*2)*2,95
|  | (3,63+3,45+5,75+5,69)*2,95 |  | 54.634 | [7 empty] | (3,63+3,45+5,75+5,69)*2,95
|  | malba stěn v podkroví: |  | 0 | [7 empty] | malba stěn v podkroví:
|  | 6,2*2,85+(5,9+4,7+2,6+3,92)*1,4+(5,7+3,76*2)*2,85+5,7*1,4 |  | 87.295 | [7 empty] | 6,2*2,85+(5,9+4,7+2,6+3,92)*1,4+(5,7+3,76*2)*2,85+5,7*1,4
|  | (1,8+3,75*2)*2,85+1,8*1,4 |  | 29.025 | [7 empty] | (1,8+3,75*2)*2,85+1,8*1,4
|  | (3,74+4,73+3,05+1,05+2,36)*2,85+(1,75+2,9)*1,4 |  | 49.0605 | [7 empty] | (3,74+4,73+3,05+1,05+2,36)*2,85+(1,75+2,9)*1,4
|  | (2,33+3+2,75+5,1)*2,85+4,53*1,4+(4,23+4,9*2)*2,85+4,23*1,4 |  | 89.8125 | [7 empty] | (2,33+3+2,75+5,1)*2,85+4,53*1,4+(4,23+4,9*2)*2,85+4,23*1,4
|  | (1,8+4,8*2)*2,85+1,8*1,4+(4,4+4,75*2)*2,85+4,4*1,4 |  | 80.785 | [7 empty] | (1,8+4,8*2)*2,85+1,8*1,4+(4,4+4,75*2)*2,85+4,4*1,4
|  | (4,63+4,5*2)*2,85+4,63*1,4+(1,8+4,3*2)*2,85+1,8*1,4 |  | 77.4875 | [7 empty] | (4,63+4,5*2)*2,85+4,63*1,4+(1,8+4,3*2)*2,85+1,8*1,4
|  | 6,6*2,85+(3,91+6,42+3,83)*1,4 |  | 38.634 | [7 empty] | 6,6*2,85+(3,91+6,42+3,83)*1,4
|  | (2,3+12,6+3,1+1+2,35+3,15+0,25+17,5+2,2)*2,85+(13,9+25,6)*1,4 |  | 181.9825 | [7 empty] | (2,3+12,6+3,1+1+2,35+3,15+0,25+17,5+2,2)*2,85+(13,9+25,6)*1,4
|  | odpočet obkladů: |  | 0 | [7 empty] | odpočet obkladů:
|  | -221,7450 |  | -221.745 | [7 empty] | -2217450
442 | 784165512R00 | Malba tekutá, bílá, bez penetrace,2x paropropustná otěruvzdorná disperzní barva | m2 | 1903.5385 | 54.4 | 103552.4944 | 0.00046 | 0.87563 | 0 | 0 |  |  | 2 | 1 | 7 | 7 | 2 | 0 | 103552.4944 | 0 | 0 | 0 | 1 | 7
443 | 784 16-6666 | Zakrývání podlah, obkladů | m2 | 767.0389 | 30 | 23011.167 | 0 | 0 |  | 0 |  |  | 2 | 12 | 0 | 368 | 2 | 0 | 23011.167 | 0 | 0 | 0 | 12 | 0
|  | zakrytí podlah a obkladů při výmalbě: |  | 0 | [7 empty] | zakrytí podlah a obkladů při výmalbě:
|  | 15,36+49,3794+242,2045+238,35+221,745 |  | 767.0389 | [7 empty] | 15,36+49,3794+242,2045+238,35+221,745
| Celkem za | 784 Malby |  |  |  | 160827.3544 |  | 1.1992 |  | 0 |  |  | 4 |  |  |  |  | 0 | 160827.3544 | 0 | 0 | 0
Díl: | 799 | Výtahy | [10 empty] | 1
444 | 799 20-5601 | D+M - výtah lůžkový trakční, nosnost 1200 kg viz. technická zpráva projektové dokumentace | kus | 1 | 868403 | 868403 | 0 | 0 |  | 0 |  |  | 2 | 12 | 0 | 300 | 2 | 0 | 868403 | 0 | 0 | 0 | 12 | 0
| Celkem za | 799 Výtahy |  |  |  | 868403 |  | 0 |  | 0 |  |  | 4 |  |  |  |  | 0 | 868403 | 0 | 0 | 0
Díl: | M21 | Elektromontáže | [10 empty] | 1
445 | Subdodávka | Elektroinstalace - viz. samostatná příloha | kompl | 1 | 1867539 | 1867539 | 0 | 0 |  | 0 |  |  | 2 | 11 | 3 | 19 | 4 | 0 | 0 | 0 | 1867539 | 0 | 11 | 3
| Celkem za | M21 Elektromontáže |  |  |  | 1867539 |  | 0 |  | 0 |  |  | 4 |  |  |  |  | 0 | 0 | 0 | 1867539 | 0
Díl: | D96 | Přesuny suti a vybouraných hmot | [10 empty] | 1
446 | 979011311R00 | Svislá doprava suti a vybouraných hmot shozem | t | 283.8763 | 150 | 42581.4476 | 0 | 0 |  | 0 |  |  | 2 | 8 | 0 | 3 | 1 | 42581.4476 | 0 | 0 | 0 | 0 | 8 | 0
447 | 979081111R00 | Odvoz suti a vybour. hmot na skládku do 1 km | t | 567.7526 | 194.5 | 110427.8875 | 0 | 0 |  | 0 |  |  | 2 | 8 | 0 | 3 | 1 | 110427.8875 | 0 | 0 | 0 | 0 | 8 | 0
448 | 979081121R00 | Příplatek k odvozu za každý další 1 km | t | 10787.3001 | 15.6 | 168281.8811 | 0 | 0 |  | 0 |  |  | 2 | 8 | 0 | 3 | 1 | 168281.8811 | 0 | 0 | 0 | 0 | 8 | 0
449 | 979082111R00 | Vnitrostaveništní doprava suti do 10 m | t | 567.7526 | 257 | 145912.4272 | 0 | 0 |  | 0 |  |  | 2 | 8 | 0 | 3 | 1 | 145912.4272 | 0 | 0 | 0 | 0 | 8 | 0
450 | 979082121R00 | Příplatek k vnitrost. dopravě suti za dalších 5 m | t | 1703.2579 | 20 | 34065.1581 | 0 | 0 |  | 0 |  |  | 2 | 8 | 0 | 3 | 1 | 34065.1581 | 0 | 0 | 0 | 0 | 8 | 0
451 | 979990001V01 | Poplatek za skládku stavební suti, směsný stavební a demoliční odpad | t | 567.7526 | 450 | 255488.6858 | 0 | 0 |  | 0 |  |  | 2 | 8 | 1 | 3 | 1 | 255488.6858 | 0 | 0 | 0 | 0 | 8 | 1
| Celkem za | D96 Přesuny suti a vybouraných hmot |  |  |  | 756757.4875 |  | 0 |  | 0 |  |  | 4 |  |  |  |  | 756757.4875 | 0 | 0 | 0 | 0

## 11 170223-1 KL
SLEPÝ ROZPOČET
Rozpočet |  | 17/02/23-1 | Rozpočet k projektu (výkaz výměr) | JKSO
Objekt |  |  |  | SKP
11 |  | Oprava zpevněných ploch |  | Měrná jednotka
Stavba |  |  |  | Počet jednotek
357 |  | Domov pro seniory Hostim, příspěvková organizace |  | Náklady na m.j. | 0
Projektant |  |  |  | Typ rozpočtu
Zpracovatel projektu
Objednatel |  | Domov pro seniory Hostim, příspěvková organizace
Dodavatel |  |  |  | Zakázkové číslo
Rozpočtoval |  |  |  | Počet listů
ROZPOČTOVÉ NÁKLADY
Základní rozpočtové náklady |  |  | Ostatní rozpočtové náklady
| HSV celkem | 1553496.1715 | 0 |  | 0
Z | PSV celkem | 3638.778
R | M práce celkem | 0
N | M dodávky celkem | 0
ZRN celkem |  | 1557134.9495
HZS |  | 6600
ZRN+HZS |  | 1563734.9495 | Ostatní náklady neuvedené |  | 0
ZRN+ost.náklady+HZS |  | 1563734.9495 | Ostatní náklady celkem |  | 0
Vypracoval |  |  | Za zhotovitele | Za objednatele
Jméno : |  |  | Jméno : | Jméno :
Datum : |  |  | Datum : | Datum :
Podpis : |  |  | Podpis: | Podpis:
Základ pro DPH |  | 15 | % | 1563734.9495
DPH |  | 15 | % | 234560
Základ pro DPH |  | 0 | % | 0
DPH |  | 0 | % | 0
CENA ZA OBJEKT CELKEM |  |  |  | 1798295
Poznámka :

## 11 170223-1 Rek
Stavba : |  | 357 Domov pro seniory Hostim, příspěvková organizace |  |  | Rozpočet : | 17/02/23-1
Objekt : |  | 11 Oprava zpevněných ploch |  |  | Rozpočet k projektu (výkaz výměr)
REKAPITULACE STAVEBNÍCH DÍLŮ
| Stavební díl |  | HSV | PSV | Dodávka | Montáž | HZS
1 | Zemní práce |  | 251240.1452 | 0 | 0 | 0 | 0
18 | Povrchové úpravy terénu |  | 47014.4692 | 0 | 0 | 0 | 0
2 | Základy a zvláštní zakládání |  | 31411.8644 | 0 | 0 | 0 | 0
3 | Svislé a kompletní konstrukce |  | 3694.9146 | 0 | 0 | 0 | 0
31 | Zdi podpěrné a volné |  | 98912.4245 | 0 | 0 | 0 | 0
46 | Zpevněné plochy |  | 662699.62 | 0 | 0 | 0 | 0
62 | Úpravy povrchů vnější |  | 2490.975 | 0 | 0 | 0 | 0
8 | Trubní vedení |  | 49415.5 | 0 | 0 | 0 | 0
9 | Ostatní konstrukce, bourání |  | 28969.0718 | 0 | 0 | 0 | 0
900 | Hodinové zúčtovací sazby |  | 0 | 0 | 0 | 0 | 6600
91 | Doplňující práce na komunikaci |  | 77039.267 | 0 | 0 | 0 | 0
95 | Dokončovací konstrukce na pozemních stavbách |  | 102581.2 | 0 | 0 | 0 | 0
99 | Staveništní přesun hmot |  | 140759.9262 | 0 | 0 | 0 | 0
711 | Izolace proti vodě |  | 0 | 3638.778 | 0 | 0 | 0
D96 | Přesuny suti a vybouraných hmot |  | 57266.7936 | 0 | 0 | 0 | 0
| CELKEM OBJEKT |  | 1553496.1715 | 3638.778 | 0 | 0 | 6600
VEDLEJŠÍ ROZPOČTOVÉ NÁKLADY
Název VRN |  |  | Kč | % | Základna |  | Kč
[5 empty] | 0 |  | 0 | 8
| CELKEM VRN |  |  |  |  | 0

## 11 170223-1 Pol
Slepý rozpočet
Stavba : |  | 357 Domov pro seniory Hostim, příspěvková organizace |  | Rozpočet: | 17/02/23-1
Objekt : |  | 11 Oprava zpevněných ploch |  | Rozpočet k projektu (výkaz výměr)
P.č. | Číslo položky | Název položky | MJ | množství | cena / MJ | celkem (Kč) | Jednotková hmotnost | Celková hmotnost | Jednotková dem.hmot. | Celková dem.hmot.
Díl: | 1 | Zemní práce | [9 empty] | 1
1 | 122301102R00 | Odkopávky nezapažené v hor. 4 do 1000 m3 | m3 | 247.2163 | 197 | 48701.6111 | 0 | 0 | 0 | 0 |  | 2 | 1 | 1 | 1 | 1 | 48701.6111 | 0 | 0 | 0 | 0 | 1 | 1
|  | odkopávky pro skladbu zpevněných ploch: |  | 0 | [6 empty] | odkopávky pro skladbu zpevněných ploch:
|  | - pojízdná zpevněná plocha: |  | 0 | [6 empty] | - pojízdná zpevněná plocha:
|  | (397+54,7*0,1+108,5*0,45)*0,5 |  | 225.6475 | [6 empty] | (397+54,7*0,1+108,5*0,45)*0,5
|  | - pochůzná zpevněná plocha: |  | 0 | [6 empty] | - pochůzná zpevněná plocha:
|  | (93,8-10,2*1,5+31,1*0,25)*0,25 |  | 21.5688 | [6 empty] | (93,8-10,2*1,5+31,1*0,25)*0,25
2 | 122301109R00 | Příplatek za lepivost - odkopávky v hor. 4 | m3 | 123.6082 | 41 | 5067.9362 | 0 | 0 | 0 | 0 |  | 2 | 1 | 1 | 1 | 1 | 5067.9362 | 0 | 0 | 0 | 0 | 1 | 1
3 | 132301110R00 | Hloubení rýh š.do 60 cm v hor.4 do 50 m3,STROJNĚ | m3 | 21.861 | 645 | 14100.345 | 0 | 0 | 0 | 0 |  | 2 | 1 | 1 | 1 | 1 | 14100.345 | 0 | 0 | 0 | 0 | 1 | 1
|  | výkopové práce pro základy kamenné opěrné zídky podél nové nájezdové rampy: |  | 0 | [6 empty] | výkopové práce pro základy kamenné opěrné zídky podél nové nájezdové rampy:
|  | (10,3+10,2+2,8+0,5*2)*0,6*0,95 |  | 13.851 | [6 empty] | (10,3+10,2+2,8+0,5*2)*0,6*0,95
|  | výkopové práce pro kanalizaci od uličních vpustí a od liniových žlabů: |  | 0 | [6 empty] | výkopové práce pro kanalizaci od uličních vpustí a od liniových žlabů:
|  | (14,5+4)*0,45*0,8 |  | 6.66 | [6 empty] | (14,5+4)*0,45*0,8
|  | (3+2)*0,45*0,6 |  | 1.35 | [6 empty] | (3+2)*0,45*0,6
4 | 132301119R00 | Příplatek za lepivost - hloubení rýh 60 cm v hor.4 | m3 | 10.9305 | 402 | 4394.061 | 0 | 0 | 0 | 0 |  | 2 | 1 | 1 | 1 | 1 | 4394.061 | 0 | 0 | 0 | 0 | 1 | 1
5 | 162701105R00 | Vodorovné přemístění výkopku z hor.1-4 do 10000 m | m3 | 197.2275 | 287 | 56604.2925 | 0 | 0 | 0 | 0 |  | 2 | 1 | 1 | 1 | 1 | 56604.2925 | 0 | 0 | 0 | 0 | 1 | 1
|  | naložení a odvoz přebytečné zeminy na skládku: |  | 0 | [6 empty] | naložení a odvoz přebytečné zeminy na skládku:
|  | 247,2163+21,861 |  | 269.0773 | [6 empty] | 247,2163+21,861
|  | -60,656-4,3088-6,885 |  | -71.8498 | [6 empty] | -60,656-4,3088-6,885
6 | 162701109R00 | Příplatek k vod. přemístění hor.1-4 za další 1 km celkem do 20 km | m3 | 1972.275 | 23 | 45362.325 | 0 | 0 | 0 | 0 |  | 2 | 1 | 1 | 1 | 1 | 45362.325 | 0 | 0 | 0 | 0 | 1 | 1
|  | 197,2275*10 |  | 1972.275 | [6 empty] | 197,2275*10
7 | 166101101R00 | Přehození výkopku z hor.1-4 | m3 | 60.656 | 159 | 9644.304 | 0 | 0 | 0 | 0 |  | 2 | 1 | 1 | 1 | 1 | 9644.304 | 0 | 0 | 0 | 0 | 1 | 1
|  | přehození zeminy potřebné na terénní úpravy: |  | 0 | [6 empty] | přehození zeminy potřebné na terénní úpravy:
|  | 5,526+551,3*0,1 |  | 60.656 | [6 empty] | 5,526+551,3*0,1
8 | 167103101R00 | Nakládání výkopku zeminy schopné zúrodnění | m3 | 60.656 | 41 | 2486.896 | 0 | 0 | 0 | 0 |  | 2 | 1 | 1 | 1 | 1 | 2486.896 | 0 | 0 | 0 | 0 | 1 | 1
|  | nakládání zeminy potřebné na terénní úpravy: |  | 0 | [6 empty] | nakládání zeminy potřebné na terénní úpravy:
|  | 5,526+551,3*0,1 |  | 60.656 | [6 empty] | 5,526+551,3*0,1
9 | 174101101R00 | Zásyp jam, rýh, šachet se zhutněním | m3 | 4.3088 | 120 | 517.056 | 0 | 0 | 0 | 0 |  | 2 | 1 | 1 | 1 | 1 | 517.056 | 0 | 0 | 0 | 0 | 1 | 1
|  | zásypy po pokládce kanalizace od uličních vpustí a od liniových žlabů: |  | 0 | [6 empty] | zásypy po pokládce kanalizace od uličních vpustí a od liniových žlabů:
|  | (14,5+4)*0,45*(0,8-0,35) |  | 3.7463 | [6 empty] | (14,5+4)*0,45*(0,8-0,35)
|  | (3+2)*0,45*(0,6-0,35) |  | 0.5625 | [6 empty] | (3+2)*0,45*(0,6-0,35)
10 | 175101101RT2 | Obsyp potrubí bez prohození sypaniny s dodáním štěrkopísku frakce 0 - 22 mm | m3 | 3.3351 | 1084 | 3615.2484 | 1.7 | 5.6697 | 0 | 0 |  | 2 | 1 | 1 | 1 | 1 | 3615.2484 | 0 | 0 | 0 | 0 | 1 | 1
|  | lože a obsyp kanalizačního potrubí od uličních vpustí a od liniových žlabů: |  | 0 | [6 empty] | lože a obsyp kanalizačního potrubí od uličních vpustí a od liniových žlabů:
|  | (14,5+4)*0,45*0,35-18,5*0,15^2*Pi/4 |  | 2.5868 | [6 empty] | (14,5+4)*0,45*0,35-18,5*0,15^2*Pi/4
|  | (3+2)*0,45*0,35-5*0,1^2*Pi/4 |  | 0.7482 | [6 empty] | (3+2)*0,45*0,35-5*0,1^2*Pi/4
11 | 199000005R00 | Poplatek za skládku zeminy 1- 4 | t | 394.455 | 154 | 60746.07 | 0 | 0 | 0 | 0 |  | 2 | 1 | 1 | 1 | 1 | 60746.07 | 0 | 0 | 0 | 0 | 1 | 1
|  | 197,2275*2 |  | 394.455 | [6 empty] | 197,2275*2
| Celkem za | 1 Zemní práce |  |  |  | 251240.1452 |  | 5.6697 |  | 0 |  | 4 |  |  |  |  | 251240.1452 | 0 | 0 | 0 | 0
Díl: | 18 | Povrchové úpravy terénu | [9 empty] | 1
12 | 180402111R00 | Založení trávníku parkového výsevem v rovině | m2 | 551.3 | 22 | 12128.6 | 0 | 0 | 0 | 0 |  | 2 | 1 | 1 | 1 | 1 | 12128.6 | 0 | 0 | 0 | 0 | 1 | 1
|  | zatravnění upravených ploch: |  | 0 | [6 empty] | zatravnění upravených ploch:
|  | 551,3 |  | 551.3 | [6 empty] | 551,3
13 | 181101102R00 | Úprava pláně v zářezech v hor. 1-4, se zhutněním | m2 | 552.87 | 13 | 7187.31 | 0 | 0 | 0 | 0 |  | 2 | 1 | 1 | 1 | 1 | 7187.31 | 0 | 0 | 0 | 0 | 1 | 1
|  | hutnění odbagrované pláně před násypem podkladních vrstev: |  | 0 | [6 empty] | hutnění odbagrované pláně před násypem podkladních vrstev:
|  | - pojízdná zpevněná plocha: |  | 0 | [6 empty] | - pojízdná zpevněná plocha:
|  | 397+54,7*0,1+108,5*0,45 |  | 451.295 | [6 empty] | 397+54,7*0,1+108,5*0,45
|  | - pochůzná zpevněná plocha: |  | 0 | [6 empty] | - pochůzná zpevněná plocha:
|  | 93,8+31,1*0,25 |  | 101.575 | [6 empty] | 93,8+31,1*0,25
14 | 181301101R00 | Rozprostření ornice, rovina, tl. do 10 cm do 500m2 | m2 | 551.3 | 44 | 24257.2 | 0 | 0 | 0 | 0 |  | 2 | 1 | 1 | 1 | 1 | 24257.2 | 0 | 0 | 0 | 0 | 1 | 1
|  | příprava ploch pro zatravnění: |  | 0 | [6 empty] | příprava ploch pro zatravnění:
|  | 551,3 |  | 551.3 | [6 empty] | 551,3
15 | 569903321R00 | Zřízení zemních krajnic bez zhutnění | m3 | 5.526 | 237 | 1309.662 | 0 | 0 | 0 | 0 |  | 2 | 1 | 1 | 1 | 1 | 1309.662 | 0 | 0 | 0 | 0 | 1 | 1
|  | rozprostření zeminy za obrubníky (po dokončení): |  | 0 | [6 empty] | rozprostření zeminy za obrubníky (po dokončení):
|  | 122,8*0,3*0,15 |  | 5.526 | [6 empty] | 122,8*0,3*0,15
16 | 00572400 | Směs travní parková I. běžná zátěž | kg | 18.3767 | 116 | 2131.6972 | 0.001 | 0.018377 |  | 0 |  | 2 | 3 | 1 | 572400 | 1 | 2131.6972 | 0 | 0 | 0 | 0 | 3 | 1
|  | 551,3/30 |  | 18.3767 | [6 empty] | 551,3/30
| Celkem za | 18 Povrchové úpravy terénu |  |  |  | 47014.4692 |  | 0.018377 |  | 0 |  | 4 |  |  |  |  | 47014.4692 | 0 | 0 | 0 | 0
Díl: | 2 | Základy a zvláštní zakládání | [9 empty] | 1
17 | 274313611R00 | Beton základových pasů prostý C 16/20 | m3 | 12.0722 | 2602 | 31411.8644 | 2.525 | 30.4823 | 0 | 0 |  | 2 | 1 | 1 | 1 | 1 | 31411.8644 | 0 | 0 | 0 | 0 | 1 | 1
|  | základy kamenné opěrné zídky podél nové nájezdové rampy: |  | 0 | [6 empty] | základy kamenné opěrné zídky podél nové nájezdové rampy:
|  | (10,3+10,2+2,8+0,5*2)*0,6*0,8*1,035 |  | 12.0722 | [6 empty] | (10,3+10,2+2,8+0,5*2)*0,6*0,8*1,035
| Celkem za | 2 Základy a zvláštní zakládání |  |  |  | 31411.8644 |  | 30.4823 |  | 0 |  | 4 |  |  |  |  | 31411.8644 | 0 | 0 | 0 | 0
Díl: | 3 | Svislé a kompletní konstrukce | [9 empty] | 1
18 | 310235241R00 | Zazdívka otvorů pl.0,0225 m2 cihlami, tl.zdi 30 cm | kus | 6 | 106 | 636 | 0.01469 | 0.08814 | 0 | 0 |  | 2 | 1 | 1 | 1 | 1 | 636 | 0 | 0 | 0 | 0 | 1 | 1
|  | zazdívky stáv. větracích otvorů ve zdivu podél nové nájezdové rampy: |  | 0 | [6 empty] | zazdívky stáv. větracích otvorů ve zdivu podél nové nájezdové rampy:
|  | 6 |  | 6 | [6 empty] | 6
19 | 310239211R00 | Zazdívka otvorů plochy do 4 m2 cihlami na MVC | m3 | 0.6489 | 4714 | 3058.9146 | 1.9522 | 1.2668 | 0 | 0 |  | 2 | 1 | 1 | 1 | 1 | 3058.9146 | 0 | 0 | 0 | 0 | 1 | 1
|  | zazdění dvou stáv. oken do sklepa (kvůli nové nájezdové rampě): |  | 0 | [6 empty] | zazdění dvou stáv. oken do sklepa (kvůli nové nájezdové rampě):
|  | (1,03*1+1,03*1,1)*0,3 |  | 0.6489 | [6 empty] | (1,03*1+1,03*1,1)*0,3
| Celkem za | 3 Svislé a kompletní konstrukce |  |  |  | 3694.9146 |  | 1.3549 |  | 0 |  | 4 |  |  |  |  | 3694.9146 | 0 | 0 | 0 | 0
Díl: | 31 | Zdi podpěrné a volné | [9 empty] | 1
20 | 311211126R00 | Zdivo nadzákladové z lomového kamene na MC 15 | m3 | 7.416 | 4202 | 31162.032 | 2.6608 | 19.7323 | 0 | 0 |  | 2 | 1 | 1 | 1 | 1 | 31162.032 | 0 | 0 | 0 | 0 | 1 | 1
|  | opěrné zídky podél nové nájezdové rampy: |  | 0 | [6 empty] | opěrné zídky podél nové nájezdové rampy:
|  | ((10,3+10,2)*(1,1+0,1)/2+(2,8+0,5*2)*1,1)*0,45 |  | 7.416 | [6 empty] | ((10,3+10,2)*(1,1+0,1)/2+(2,8+0,5*2)*1,1)*0,45
21 | 311211128R00 | Příplatek za jednostranné lícování zdiva | m3 | 7.416 | 993 | 7364.088 | 0 | 0 | 0 | 0 |  | 2 | 1 | 1 | 1 | 1 | 7364.088 | 0 | 0 | 0 | 0 | 1 | 1
22 | 317321117R01 | Římsy ze železového betonu C 25/30 XF4 odolnost proti střídavému působení mrazu | m3 | 3.0375 | 4950 | 15035.625 | 2.5428 | 7.7237 | 0 | 0 |  | 2 | 1 | 0 | 0 | 1 | 15035.625 | 0 | 0 | 0 | 0 | 1 | 0
|  | ukončující betonová hlava na opěrné zídce podél nové nájezdové rampy: |  | 0 | [6 empty] | ukončující betonová hlava na opěrné zídce podél nové nájezdové rampy:
|  | (10,3+10,2+2,8+0,5*2)*0,5*0,25 |  | 3.0375 | [6 empty] | (10,3+10,2+2,8+0,5*2)*0,5*0,25
23 | 317353121R00 | Bednění říms jakéhokoliv tvaru - zřízení | m2 | 23.635 | 757 | 17891.695 | 0.01553 | 0.36705 | 0 | 0 |  | 2 | 1 | 1 | 1 | 1 | 17891.695 | 0 | 0 | 0 | 0 | 1 | 1
|  | bednění ukončující betonové hlavy na opěrné zídce podél nové nájezdové rampy: |  | 0 | [6 empty] | bednění ukončující betonové hlavy na opěrné zídce podél nové nájezdové rampy:
|  | (10,3+10,2+0,5*2+2,8)*(0,2+0,25) |  | 10.935 | [6 empty] | (10,3+10,2+0,5*2+2,8)*(0,2+0,25)
|  | (9,85+9,75+0,5*4+3,8)*(0,2+0,05+0,25) |  | 12.7 | [6 empty] | (9,85+9,75+0,5*4+3,8)*(0,2+0,05+0,25)
24 | 317353221R00 | Bednění říms jakéhokoliv tvaru - odstranění | m2 | 23.635 | 130 | 3072.55 | 0 | 0 | 0 | 0 |  | 2 | 1 | 1 | 1 | 1 | 3072.55 | 0 | 0 | 0 | 0 | 1 | 1
25 | 317361214R00 | Výztuž říms ze železobetonu z oceli 10 505 (R) | t | 0.0883 | 44165 | 3899.7695 | 1.0044 | 0.08869 | 0 | 0 |  | 2 | 1 | 1 | 1 | 1 | 3899.7695 | 0 | 0 | 0 | 0 | 1 | 1
|  | výztuž ukončující betonové hlavy na opěrné zídce podél nové nájezdové rampy: |  | 0 | [6 empty] | výztuž ukončující betonové hlavy na opěrné zídce podél nové nájezdové rampy:
|  | (10,3+10,2+2,8+0,5*2)*6*0,000395*1,09 |  | 0.0628 | [6 empty] | (10,3+10,2+2,8+0,5*2)*6*0,000395*1,09
|  | (10,3+10,2+2,8+0,5*2)/0,3*1,3*0,000222*1,09 |  | 0.0255 | [6 empty] | (10,3+10,2+2,8+0,5*2)/0,3*1,3*0,000222*1,09
26 | 622481293T01 | Montáž plastové lišty do bednění vč. dodávky trojhrané lišty 10x10x14 mm PVC | m | 74.9 | 110 | 8239 | 0 | 0 | 0 | 0 |  | 2 | 1 | 1 | 1 | 1 | 8239 | 0 | 0 | 0 | 0 | 1 | 1
|  | plastové lišty vložené do bednění k vytvoření zkosených hran na betonové ukončující hlavě: |  | 0 | [6 empty] | plastové lišty vložené do bednění k vytvoření zkosených hran na betonové ukončující hlavě:
|  | 10,3+10,2+0,5*2+2,8 |  | 24.3 | [6 empty] | 10,3+10,2+0,5*2+2,8
|  | (0,5*4+9,8+9,7+3,8)*2 |  | 50.6 | [6 empty] | (0,5*4+9,8+9,7+3,8)*2
27 | 627452101R00 | Spárování maltou MCs zapuštěné rovné, zdí z kamene | m2 | 16.435 | 639 | 10501.965 | 0.02214 | 0.36387 | 0 | 0 |  | 2 | 1 | 1 | 1 | 1 | 10501.965 | 0 | 0 | 0 | 0 | 1 | 1
|  | vyspárování kamenné opěrné zídky podél nové nájezdové rampy: |  | 0 | [6 empty] | vyspárování kamenné opěrné zídky podél nové nájezdové rampy:
|  | (9,85+9,75)*(1,1+0,1)/2+(3,25+0,5*2)*1,1 |  | 16.435 | [6 empty] | (9,85+9,75)*(1,1+0,1)/2+(3,25+0,5*2)*1,1
28 | 631317105R00 | Řezání dilatační spáry hl. 0-50 mm, beton prostý | m | 25.3 | 69 | 1745.7 | 0 | 0 | 0 | 0 |  | 2 | 1 | 1 | 1 | 1 | 1745.7 | 0 | 0 | 0 | 0 | 1 | 1
|  | proříznutí okapové drážky v přesahu betonové hlavy: |  | 0 | [6 empty] | proříznutí okapové drážky v přesahu betonové hlavy:
|  | 0,5*4+9,8+9,7+3,8 |  | 25.3 | [6 empty] | 0,5*4+9,8+9,7+3,8
| Celkem za | 31 Zdi podpěrné a volné |  |  |  | 98912.4245 |  | 28.2757 |  | 0 |  | 4 |  |  |  |  | 98912.4245 | 0 | 0 | 0 | 0
Díl: | 46 | Zpevněné plochy | [9 empty] | 1
29 | 564851111R00 | Podklad ze štěrkodrti po zhutnění tloušťky 15 cm | m2 | 552.87 | 195 | 107809.65 | 0.33075 | 182.8618 | 0 | 0 |  | 2 | 1 | 1 | 1 | 1 | 107809.65 | 0 | 0 | 0 | 0 | 1 | 1
|  | pojízdná zpevněná plocha - podkladní vrstva: |  | 0 | [6 empty] | pojízdná zpevněná plocha - podkladní vrstva:
|  | 397+54,7*0,1+108,5*0,45 |  | 451.295 | [6 empty] | 397+54,7*0,1+108,5*0,45
|  | pochůzná zpevněná plocha - podkladní vrstva: |  | 0 | [6 empty] | pochůzná zpevněná plocha - podkladní vrstva:
|  | 93,8+31,1*0,25 |  | 101.575 | [6 empty] | 93,8+31,1*0,25
30 | 567142113R00 | Podklad z kameniva zpev.cementem KZC 1 tl.23 cm | m2 | 397 | 425 | 168725 | 0.58749 | 233.2335 | 0 | 0 |  | 2 | 1 | 1 | 1 | 1 | 168725 | 0 | 0 | 0 | 0 | 1 | 1
|  | pojízdná zpevněná plocha - podkladní vrstva: |  | 0 | [6 empty] | pojízdná zpevněná plocha - podkladní vrstva:
|  | 397 |  | 397 | [6 empty] | 397
31 | 596215021R00 | Kladení zámkové dlažby tl. 6 cm do drtě tl. 4 cm | m2 | 93.8 | 252 | 23637.6 | 0.0739 | 6.9318 | 0 | 0 |  | 2 | 1 | 1 | 1 | 1 | 23637.6 | 0 | 0 | 0 | 0 | 1 | 1
|  | pochůzná zpevněná plocha: |  | 0 | [6 empty] | pochůzná zpevněná plocha:
|  | 93,8 |  | 93.8 | [6 empty] | 93,8
32 | 596215040R00 | Kladení zámkové dlažby tl. 8 cm do drtě tl. 4 cm | m2 | 397 | 265 | 105205 | 0.0739 | 29.3383 | 0 | 0 |  | 2 | 1 | 1 | 1 | 1 | 105205 | 0 | 0 | 0 | 0 | 1 | 1
|  | pojízdná zpevněná plocha: |  | 0 | [6 empty] | pojízdná zpevněná plocha:
|  | 397 |  | 397 | [6 empty] | 397
33 | 596291111R00 | Řezání zámkové dlažby tl. 60 mm | m | 34.1 | 226 | 7706.6 | 0.00033 | 0.011253 | 0 | 0 |  | 2 | 1 | 1 | 1 | 1 | 7706.6 | 0 | 0 | 0 | 0 | 1 | 1
34 | 596291113R00 | Řezání zámkové dlažby tl. 80 mm | m | 218.8 | 239 | 52293.2 | 0.00036 | 0.078768 | 0 | 0 |  | 2 | 1 | 1 | 1 | 1 | 52293.2 | 0 | 0 | 0 | 0 | 1 | 1
35 | 631571010R00 | Zřízení násypu, podlahy nebo střechy, bez dodávky | m3 | 6.885 | 666 | 4585.41 | 0 | 0 | 0 | 0 |  | 2 | 1 | 1 | 1 | 1 | 4585.41 | 0 | 0 | 0 | 0 | 1 | 1
|  | hutněný násyp v prostoru nové nájezdové rampy: |  | 0 | [6 empty] | hutněný násyp v prostoru nové nájezdové rampy:
|  | 10,2*1,5*0,9*0,5 |  | 6.885 | [6 empty] | 10,2*1,5*0,9*0,5
36 | 592453070 | Dlažba zámk. s ostařeným povrchem, Colormix podzim rozm. 140x140 a 140x210 mm, tl. 60 mm | m2 | 95.676 | 385 | 36835.26 | 0.12 | 11.4811 |  | 0 |  | 2 | 3 | 1 | 592453070 | 1 | 36835.26 | 0 | 0 | 0 | 0 | 3 | 1
|  | 93,8*1,02 |  | 95.676 | [6 empty] | 93,8*1,02
37 | 592453080 | Dlažba zámk. s ostařeným povrchem, přírodní rozm. 140x140 a 140x210 mm, tl. 80 mm | m2 | 404.94 | 385 | 155901.9 | 0.161 | 65.1953 |  | 0 |  | 2 | 3 | 1 | 592453080 | 1 | 155901.9 | 0 | 0 | 0 | 0 | 3 | 1
|  | 397*1,02 |  | 404.94 | [6 empty] | 397*1,02
| Celkem za | 46 Zpevněné plochy |  |  |  | 662699.62 |  | 529.1319 |  | 0 |  | 4 |  |  |  |  | 662699.62 | 0 | 0 | 0 | 0
Díl: | 62 | Úpravy povrchů vnější | [9 empty] | 1
38 | 612401191RT2 | Omítka malých ploch stěn do 0,09 m2 vápennou štukovou omítkou | kus | 6 | 124 | 744 | 0.0032 | 0.0192 | 0 | 0 |  | 2 | 1 | 1 | 1 | 1 | 744 | 0 | 0 | 0 | 0 | 1 | 1
|  | omítka zazdívek stáv. větracích otvorů ve zdivu podél nové nájezdové rampy: |  | 0 | [6 empty] | omítka zazdívek stáv. větracích otvorů ve zdivu podél nové nájezdové rampy:
|  | 6 |  | 6 | [6 empty] | 6
39 | 622421143R00 | Omítka vnější stěn, MVC, štuková, složitost 1-2 | m2 | 2.163 | 494 | 1068.522 | 0.05258 | 0.11373 | 0 | 0 |  | 2 | 1 | 1 | 1 | 1 | 1068.522 | 0 | 0 | 0 | 0 | 1 | 1
|  | omítka zazdívek dvou stáv. oken do sklepa vedle nájezdové rampy: |  | 0 | [6 empty] | omítka zazdívek dvou stáv. oken do sklepa vedle nájezdové rampy:
|  | 1,03*1+1,03*1,1 |  | 2.163 | [6 empty] | 1,03*1+1,03*1,1
40 | 622471317RS8 | Nátěr nebo nástřik stěn vnějších, složitost 1 - 2 hmota silikátová Keim barevná skupina II | m2 | 2.703 | 251 | 678.453 | 0.00063 | 0.0017029 | 0 | 0 |  | 2 | 1 | 0 | 0 | 1 | 678.453 | 0 | 0 | 0 | 0 | 1 | 0
|  | nátěr zazdívek dvou stáv. oken do sklepa vedle nájezdové rampy: |  | 0 | [6 empty] | nátěr zazdívek dvou stáv. oken do sklepa vedle nájezdové rampy:
|  | 1,03*1+1,03*1,1 |  | 2.163 | [6 empty] | 1,03*1+1,03*1,1
|  | nátěr zazdívek stáv. větracích otvorů ve zdivu podél nové nájezdové rampy: |  | 0 | [6 empty] | nátěr zazdívek stáv. větracích otvorů ve zdivu podél nové nájezdové rampy:
|  | 0,09*6 |  | 0.54 | [6 empty] | 0,09*6
| Celkem za | 62 Úpravy povrchů vnější |  |  |  | 2490.975 |  | 0.13463 |  | 0 |  | 4 |  |  |  |  | 2490.975 | 0 | 0 | 0 | 0
Díl: | 8 | Trubní vedení | [9 empty] | 1
41 | 597071101RT1 | Žlab odvodňovací polymerbeton.100, dl. 500 mm, A15 stavební výška 110 mm, můstkový ocelový rošt | kus | 2 | 589 | 1178 | 0.04414 | 0.08828 | 0 | 0 |  | 2 | 1 | 1 | 1 | 1 | 1178 | 0 | 0 | 0 | 0 | 1 | 1
|  | odvodnění pochůzné zpevněné plochy: |  | 0 | [6 empty] | odvodnění pochůzné zpevněné plochy:
|  | 2 |  | 2 | [6 empty] | 2
42 | 597071102RT1 | Žlab odvodňovací polymerbeton.100, dl.1000 mm, A15 stavební výška 110 mm, můstkový ocelový rošt | kus | 4 | 840 | 3360 | 0.0882 | 0.3528 | 0 | 0 |  | 2 | 1 | 1 | 1 | 1 | 3360 | 0 | 0 | 0 | 0 | 1 | 1
|  | odvodnění pochůzné zpevněné plochy: |  | 0 | [6 empty] | odvodnění pochůzné zpevněné plochy:
|  | 2*2 |  | 4 | [6 empty] | 2*2
43 | 597071191R00 | Čelní stěna plná pro polymerbeton. žlab 100 | kus | 4 | 82 | 328 | 0.00011 | 0.00044 | 0 | 0 |  | 2 | 1 | 1 | 1 | 1 | 328 | 0 | 0 | 0 | 0 | 1 | 1
44 | 721176222R00 | Potrubí PVC svodné (ležaté) v zemi D 110 x 3,2 mm | m | 5 | 593 | 2965 | 0.0021 | 0.0105 | 0 | 0 |  | 2 | 1 | 7 | 7 | 1 | 2965 | 0 | 0 | 0 | 0 | 1 | 7
|  | kanalizace od liniových žlabů: |  | 0 | [6 empty] | kanalizace od liniových žlabů:
|  | 3+2 |  | 5 | [6 empty] | 3+2
45 | 721176224R00 | Potrubí PVC svodné (ležaté) v zemi D 160 x 4,0 mm | m | 18.5 | 667 | 12339.5 | 0.00357 | 0.066045 | 0 | 0 |  | 2 | 1 | 7 | 7 | 1 | 12339.5 | 0 | 0 | 0 | 0 | 1 | 7
|  | kanalizace od uličních vpustí: |  | 0 | [6 empty] | kanalizace od uličních vpustí:
|  | 14,5+4 |  | 18.5 | [6 empty] | 14,5+4
46 | 892571111R00 | Zkouška těsnosti kanalizace DN do 200, vodou | m | 23.5 | 26 | 611 | 0 | 0 | 0 | 0 |  | 2 | 1 | 1 | 1 | 1 | 611 | 0 | 0 | 0 | 0 | 1 | 1
|  | 5+18,5 |  | 23.5 | [6 empty] | 5+18,5
47 | 892573111R00 | Zabezpečení konců kanal. potrubí DN do 200, vodou | úsek | 1 | 2926 | 2926 | 0.00013 | 0.00013 | 0 | 0 |  | 2 | 1 | 1 | 1 | 1 | 2926 | 0 | 0 | 0 | 0 | 1 | 1
48 | 895941311RT2 | Zřízení vpusti uliční z dílců typ UVB - 50 včetně dodávky dílců pro uliční vpusti TBV | kus | 2 | 7948 | 15896 | 3.0597 | 6.1193 | 0 | 0 |  | 2 | 1 | 1 | 1 | 1 | 15896 | 0 | 0 | 0 | 0 | 1 | 1
|  | odvodnění pojízdné zpevněné plochy: |  | 0 | [6 empty] | odvodnění pojízdné zpevněné plochy:
|  | 2 |  | 2 | [6 empty] | 2
49 | 899203111RT3 | Osazení mříží litinových s rámem do 150 kg včetně dodávky vtokové mříže 500 x 500 mm, D400 | kus | 2 | 4906 | 9812 | 0.11436 | 0.22872 | 0 | 0 |  | 2 | 1 | 1 | 1 | 1 | 9812 | 0 | 0 | 0 | 0 | 1 | 1
| Celkem za | 8 Trubní vedení |  |  |  | 49415.5 |  | 6.8663 |  | 0 |  | 4 |  |  |  |  | 49415.5 | 0 | 0 | 0 | 0
Díl: | 9 | Ostatní konstrukce, bourání | [9 empty] | 1
50 | 113106121R00 | Rozebrání dlažeb z betonových dlaždic na sucho | m2 | 55.4 | 57 | 3157.8 | 0 | 0 | -0.138 | -7.6452 |  | 2 | 1 | 0 | 0 | 1 | 3157.8 | 0 | 0 | 0 | 0 | 1 | 0
|  | rozebrání stáv. zpevněných ploch: |  | 0 | [6 empty] | rozebrání stáv. zpevněných ploch:
|  | 55,4 |  | 55.4 | [6 empty] | 55,4
51 | 113201111R00 | Vytrhání obrubníků chodníkových a parkových | m | 61.7 | 114 | 7033.8 | 0 | 0 | -0.22 | -13.574 |  | 2 | 1 | 1 | 1 | 1 | 7033.8 | 0 | 0 | 0 | 0 | 1 | 1
|  | vytrhání stáv. obrubníků: |  | 0 | [6 empty] | vytrhání stáv. obrubníků:
|  | 61,7 |  | 61.7 | [6 empty] | 61,7
52 | 113204111R00 | Vytrhání obrubníků zahradních | m | 54.1 | 61 | 3300.1 | 0 | 0 | -0.125 | -6.7625 |  | 2 | 1 | 1 | 1 | 1 | 3300.1 | 0 | 0 | 0 | 0 | 1 | 1
|  | vytrhání stáv. obrubníků: |  | 0 | [6 empty] | vytrhání stáv. obrubníků:
|  | 54,1 |  | 54.1 | [6 empty] | 54,1
53 | 962022491R00 | Bourání zdiva nadzákladového kamenného na MC | m3 | 4.455 | 1293 | 5760.315 | 0.00112 | 0.0049896 | -2.5 | -11.1375 |  | 2 | 1 | 1 | 1 | 1 | 5760.315 | 0 | 0 | 0 | 0 | 1 | 1
|  | vybourání boků stáv. nájezdové rampy: |  | 0 | [6 empty] | vybourání boků stáv. nájezdové rampy:
|  | 11,2*0,4*(1,3+0,3)/2+3,35*0,4*1,3*0,5 |  | 4.455 | [6 empty] | 11,2*0,4*(1,3+0,3)/2+3,35*0,4*1,3*0,5
54 | 962042321R00 | Bourání zdiva nadzákladového z betonu prostého | m3 | 0.6744 | 2470 | 1665.768 | 0.00147 | 0.00099137 | -2.2 | -1.4837 |  | 2 | 1 | 1 | 1 | 1 | 1665.768 | 0 | 0 | 0 | 0 | 1 | 1
|  | vybourání stáv. opěrné zídky vedle stáv. nájezdové rampy: |  | 0 | [6 empty] | vybourání stáv. opěrné zídky vedle stáv. nájezdové rampy:
|  | 4,15*0,25*(0,5+0,15) |  | 0.6744 | [6 empty] | 4,15*0,25*(0,5+0,15)
55 | 965042231R00 | Bourání mazanin betonových tl. nad 10 cm, pl. 4 m2 | m3 | 0.36 | 2723 | 980.28 | 0 | 0 | -2.2 | -0.792 |  | 2 | 1 | 1 | 1 | 1 | 980.28 | 0 | 0 | 0 | 0 | 1 | 1
|  | vybourání betonu pod stáv. dlažbou: |  | 0 | [6 empty] | vybourání betonu pod stáv. dlažbou:
|  | 2*1,2*0,15 |  | 0.36 | [6 empty] | 2*1,2*0,15
56 | 965042241R00 | Bourání mazanin betonových tl. nad 10 cm, nad 4 m2 | m3 | 2.0456 | 2164 | 4426.6784 | 0 | 0 | -2.2 | -4.5003 |  | 2 | 1 | 1 | 1 | 1 | 4426.6784 | 0 | 0 | 0 | 0 | 1 | 1
|  | vybourání betonového povrchu stáv. nájezdové rampy: |  | 0 | [6 empty] | vybourání betonového povrchu stáv. nájezdové rampy:
|  | (2,2*4,75+4,25*0,75)*0,15 |  | 2.0456 | [6 empty] | (2,2*4,75+4,25*0,75)*0,15
57 | 965049112R00 | Příplatek, bourání mazanin se svař.síťí nad 10 cm | m3 | 2.0456 | 1209 | 2473.1304 | 0 | 0 | 0 | 0 |  | 2 | 1 | 1 | 1 | 1 | 2473.1304 | 0 | 0 | 0 | 0 | 1 | 1
58 | 965081813R00 | Bourání dlažeb terac.,čedič. tl.do 30 mm, nad 1 m2 | m2 | 1.6 | 107 | 171.2 | 0 | 0 | -0.087 | -0.1392 |  | 2 | 1 | 1 | 1 | 1 | 171.2 | 0 | 0 | 0 | 0 | 1 | 1
|  | vybourání stáv. dlažby: |  | 0 | [6 empty] | vybourání stáv. dlažby:
|  | 1,6*1 |  | 1.6 | [6 empty] | 1,6*1
| Celkem za | 9 Ostatní konstrukce, bourání |  |  |  | 28969.0718 |  | 0.005981 |  | -46.0344 |  | 4 |  |  |  |  | 28969.0718 | 0 | 0 | 0 | 0
Díl: | 900 | Hodinové zúčtovací sazby | [9 empty] | 1
59 | 909 R00 | Hzs - nezměřitelné stavební práce | h | 20 | 330 | 6600 | 0 | 0 |  | 0 |  | 2 | 10 | 0 | 8 | 5 | 0 | 0 | 0 | 0 | 6600 | 10 | 0
|  | přemístění stáv. pilíře před vstupem (v nájezdové rampě), výšková úprava stáv. lapače splavenin v nájezdové rampě, apod.: |  | 0 | [6 empty] | přemístění stáv. pilíře před vstupem (v nájezdové rampě), výšková úprava stáv. lapače splavenin v nájezdové rampě, apod.:
|  | 20 |  | 20 | [6 empty] | 20
| Celkem za | 900 Hodinové zúčtovací sazby |  |  |  | 6600 |  | 0 |  | 0 |  | 4 |  |  |  |  | 0 | 0 | 0 | 0 | 6600
Díl: | 91 | Doplňující práce na komunikaci | [9 empty] | 1
60 | 916561111R00 | Osazení záhon.obrubníků do lože z C 12/15 s opěrou | m | 16.8 | 147 | 2469.6 | 0.1025 | 1.722 | 0 | 0 |  | 2 | 1 | 1 | 1 | 1 | 2469.6 | 0 | 0 | 0 | 0 | 1 | 1
|  | olemování (ukončení) zpevněných ploch: |  | 0 | [6 empty] | olemování (ukončení) zpevněných ploch:
|  | 16,8 |  | 16.8 | [6 empty] | 16,8
61 | 916991191R00 | Příplatek za provedení oblouku r do 20 m | m | 64.5 | 31 | 1999.5 | 0 | 0 | 0 | 0 |  | 2 | 1 | 1 | 1 | 1 | 1999.5 | 0 | 0 | 0 | 0 | 1 | 1
62 | 917862111R00 | Osazení stojat. obrub.bet. s opěrou,lože z C 12/15 | m | 177.5 | 276 | 48990 | 0.188 | 33.37 | 0 | 0 |  | 2 | 1 | 1 | 1 | 1 | 48990 | 0 | 0 | 0 | 0 | 1 | 1
|  | olemování (ukončení) zpevněných ploch: |  | 0 | [6 empty] | olemování (ukončení) zpevněných ploch:
|  | 122,8+54,7 |  | 177.5 | [6 empty] | 122,8+54,7
63 | 59217331 | Obrubník zahradní 1000/50/200 mm šedý | kus | 16.968 | 69 | 1170.792 | 0.022 | 0.3733 |  | 0 |  | 2 | 3 | 1 | 59217331 | 1 | 1170.792 | 0 | 0 | 0 | 0 | 3 | 1
|  | 16,8*1,01 |  | 16.968 | [6 empty] | 16,8*1,01
64 | 59217421 | Obrubník chodníkový 1000/100/250 mm | kus | 179.275 | 125 | 22409.375 | 0.06 | 10.7565 |  | 0 |  | 2 | 3 | 1 | 59217421 | 1 | 22409.375 | 0 | 0 | 0 | 0 | 3 | 1
|  | 177,5*1,01 |  | 179.275 | [6 empty] | 177,5*1,01
| Celkem za | 91 Doplňující práce na komunikaci |  |  |  | 77039.267 |  | 46.2218 |  | 0 |  | 4 |  |  |  |  | 77039.267 | 0 | 0 | 0 | 0
Díl: | 95 | Dokončovací konstrukce na pozemních stavbách | [9 empty] | 1
65 | 953761130T00 | Odvětrání troubami PVC kruhovými 110x2,2 mm | m | 0.6 | 200 | 120 | 0.00982 | 0.005892 | 0 | 0 |  | 2 | 1 | 1 | 1 | 1 | 120 | 0 | 0 | 0 | 0 | 1 | 1
|  | odvětrávací potrubí v dozdívce stáv. oken do sklepa (kvůli nové nájezdové rampě): |  | 0 | [6 empty] | odvětrávací potrubí v dozdívce stáv. oken do sklepa (kvůli nové nájezdové rampě):
|  | 0,3*2 |  | 0.6 | [6 empty] | 0,3*2
66 | 953922111R00 | Montáž tvarovky větrací spížní - vnitřní | kus | 2 | 39 | 78 | 0.00281 | 0.00562 | 0 | 0 |  | 2 | 1 | 1 | 1 | 1 | 78 | 0 | 0 | 0 | 0 | 1 | 1
|  | odvětrání sklepa (v dozdívce): |  | 0 | [6 empty] | odvětrání sklepa (v dozdívce):
|  | 2 |  | 2 | [6 empty] | 2
67 | 953922112R00 | Montáž tvarovky větrací spížní - vnější | kus | 2 | 39 | 78 | 0.00281 | 0.00562 | 0 | 0 |  | 2 | 1 | 1 | 1 | 1 | 78 | 0 | 0 | 0 | 0 | 1 | 1
|  | odvětrání sklepa (v dozdívce): |  | 0 | [6 empty] | odvětrání sklepa (v dozdívce):
|  | 2 |  | 2 | [6 empty] | 2
68 | 953941110R00 | Osazení zábradlí schodišťového, balkonového apod. | m | 24.3 | 354 | 8602.2 | 0.01404 | 0.34117 | 0 | 0 |  | 2 | 1 | 1 | 1 | 1 | 8602.2 | 0 | 0 | 0 | 0 | 1 | 1
|  | osazení zábradlí na opěrné kamenné zídce nájezdové rampy: |  | 0 | [6 empty] | osazení zábradlí na opěrné kamenné zídce nájezdové rampy:
|  | 10,05+9,95+0,5*2+3,3 |  | 24.3 | [6 empty] | 10,05+9,95+0,5*2+3,3
69 | 28349061 | Mřížka větrací kulatá 130/100 mm se síťkou bílá | kus | 4 | 37 | 148 | 2e-05 | 8e-05 |  | 0 |  | 2 | 3 | 1 | 28349061 | 1 | 148 | 0 | 0 | 0 | 0 | 3 | 1
70 | 553954000 | Zábradlí z kulatiny D20 mm, madlo D25 mm nátěr černá matná barva | m | 24.3 | 3850 | 93555 | 0.0059 | 0.14337 |  | 0 |  | 2 | 3 | 1 | 553954000 | 1 | 93555 | 0 | 0 | 0 | 0 | 3 | 1
| Celkem za | 95 Dokončovací konstrukce na pozemních stavbách |  |  |  | 102581.2 |  | 0.50175 |  | 0 |  | 4 |  |  |  |  | 102581.2 | 0 | 0 | 0 | 0
Díl: | 99 | Staveništní přesun hmot | [9 empty] | 1
71 | 998223011R00 | Přesun hmot, pozemní komunikace, kryt dlážděný | t | 648.6633 | 217 | 140759.9262 | 0 | 0 |  | 0 |  | 2 | 7 | 1 | 2 | 1 | 140759.9262 | 0 | 0 | 0 | 0 | 7 | 1
| Celkem za | 99 Staveništní přesun hmot |  |  |  | 140759.9262 |  | 0 |  | 0 |  | 4 |  |  |  |  | 140759.9262 | 0 | 0 | 0 | 0
Díl: | 711 | Izolace proti vodě | [9 empty] | 1
72 | 711823121RT4 | Montáž nopové fólie svisle včetně dodávky fólie | m2 | 21.205 | 165 | 3498.825 | 0.00023 | 0.0048771 | 0 | 0 |  | 2 | 1 | 7 | 7 | 2 | 0 | 3498.825 | 0 | 0 | 0 | 1 | 7
|  | odizolování mezi zdivem stáv. objektu a novou nájezdovou rampou: |  | 0 | [6 empty] | odizolování mezi zdivem stáv. objektu a novou nájezdovou rampou:
|  | (10,3+10,2)*(1,35+0,35)/2+2,8*1,35 |  | 21.205 | [6 empty] | (10,3+10,2)*(1,35+0,35)/2+2,8*1,35
73 | 998711201R00 | Přesun hmot pro izolace proti vodě, výšky do 6 m | % | 34.9883 | 4 | 139.953 | 0 | 0 |  | 0 |  | 2 | 7 | 1002 | 5 | 2 | 0 | 139.953 | 0 | 0 | 0 | 7 | 1002
| Celkem za | 711 Izolace proti vodě |  |  |  | 3638.778 |  | 0.0048771 |  | 0 |  | 4 |  |  |  |  | 0 | 3638.778 | 0 | 0 | 0
Díl: | D96 | Přesuny suti a vybouraných hmot | [9 empty] | 1
74 | 979081111R00 | Odvoz suti a vybour. hmot na skládku do 1 km | t | 46.0344 | 214 | 9851.3616 | 0 | 0 |  | 0 |  | 2 | 8 | 0 | 3 | 1 | 9851.3616 | 0 | 0 | 0 | 0 | 8 | 0
75 | 979081121R00 | Příplatek k odvozu za každý další 1 km celkem do 20 km | t | 874.6536 | 17 | 14869.1112 | 0 | 0 |  | 0 |  | 2 | 8 | 0 | 3 | 1 | 14869.1112 | 0 | 0 | 0 | 0 | 8 | 0
76 | 979082111R00 | Vnitrostaveništní doprava suti do 10 m | t | 46.0344 | 283 | 13027.7352 | 0 | 0 |  | 0 |  | 2 | 8 | 0 | 3 | 1 | 13027.7352 | 0 | 0 | 0 | 0 | 8 | 0
77 | 979082121R00 | Příplatek k vnitrost. dopravě suti za dalších 5 m celkem do 30 m | t | 184.1376 | 31 | 5708.2656 | 0 | 0 |  | 0 |  | 2 | 8 | 0 | 3 | 1 | 5708.2656 | 0 | 0 | 0 | 0 | 8 | 0
78 | 979990103R00 | Poplatek za skládku suti - beton | t | 46.0344 | 300 | 13810.32 | 0 | 0 |  | 0 |  | 2 | 8 | 0 | 3 | 1 | 13810.32 | 0 | 0 | 0 | 0 | 8 | 0
| Celkem za | D96 Přesuny suti a vybouraných hmot |  |  |  | 57266.7936 |  | 0 |  | 0 |  | 4 |  |  |  |  | 57266.7936 | 0 | 0 | 0 | 0