## Příloha č. 1 - specifikace
Příloha č. 1 zadávací dokumentace - specifikace veřejné zakázky: Laboratoř – vybavení laboratoře a spotřební materiál
Název/věc | Specifikace | Jednotka | Počet jednotek
Viskozimetr | rotační viskozimetr, rozsah viskozit: 30–400 000 mPas, rozsah teplot: max. 150° C, rychlost otáčení: 62,5 min-1, napájení na baterie, transportní kufřík, měřící nádobka, 3 rotory, držák pro montáž, laboratorní stojan | ks | 1
Vlhkoměr | speciální typ vlhkoměru k měření absolutní vlhkosti papíru nebo změny vlhkosti papíru při skladování, kapesní formát pro mobilní kontrolu vlhkosti papírových materiálů, velikost čidla: 78 × 45 mm, digitální LCD displej, měřitelný rozsah: 3–10 %, hloubka měření: 13 mm, napájení na alkalické baterie | ks | 1
Mečový vlhkoměr | speciální typ vlhkoměru pro měření rovnovážné relativní vlhkosti vzduchu mezi jednotlivými archy papíru ve stohu nebo náviny v kotouči, velikost čidla: 20 × 299 mm, digitální LCD displej, měřitelný rozsah: 0–99,9 %, napájení na alkalické baterie | ks | 1
pH – elektroda | vysoce kvalitní pH elektroda s gelovým elektrolytem a čidlem teploty pro měření kyselosti a alkality vodných výluhů papíru | ks | 1
pH – elektroda (povrchová) | vysoce kvalitní pH elektroda pro měření kyselosti a alkality povrchu papíru | ks | 2
Vodivostní cela | vodivostní cela, standardní použití, materiál: grafit/epoxy, měřicí rozsah: 1 μS/cm–20 mS/cm | ks | 1
Kvadrantové váhy | papírenské váhy pro přímé stanovení plošné hmotnosti papírových materiálů v g/m2 | ks | 2
Laboratorní váhy | přesné laboratorní váhy s nerezovým krytem můstku a podsvíceným LCD displejem, rozměr misky: 195 × 195 mm, citlivost: 0,01 g, váživost: 2000 g | ks | 1
Mixér | stolní profi mixér, barva: černá, rozměry: 18,5 × 21 × 51 cm, hmotnost: 5 kg, otáčky/min.: 1000–37000, kapacita nádoby: 2 l, výkon: 1000 W | ks | 1
Papírenská čerpací forma | forma pro ruční čerpání papíroviny skládající se z nerezového síta a dřevěného snímatelného rámu, formát: 25 × 35 cm | ks | 5
Šroubovací mikrometr | šroubovací mikrometr, materiál: ocel, měřicí rozsah: 0–25 mm, odečet 0,01 mm, sklon: 0,5 mm, průměr měřicího bubnu: 18 mm | ks | 1
Kalkulačka | školní kalkulačka s přirozeným zobrazením výpočtu a integrovanými matematickými funkcemi, typ displeje: grafický, napájení: solární + bateriový zdroj | ks | 1
Laboratorní plášť – jednorázový | bílý, chemicky odolný laboratorní plášť z netkané textilie, antistatický, velikost: L | ks | 10
Laboratorní plášť – jednorázový | bílý, chemicky odolný laboratorní plášť z netkané textilie, antistatický, velikost: L | ks | 10
Laboratorní plášť – XL | bílý, laboratorní plášť s dlouhým rukávem, 3 kapsy, velikost: XL | ks | 5
Laboratorní plášť – L | bílý, laboratorní plášť s dlouhým rukávem, 3 kapsy, velikost: L | ks | 10
Laboratorní plášť – M | bílý, laboratorní plášť s dlouhým rukávem, 3 kapsy, velikost: M | ks | 10
Laboratorní plášť – S | bílý, laboratorní plášť s dlouhým rukávem, 3 kapsy, velikost: S | ks | 5
Jednorázové rukavice | jednorázové rukavice, latexové, nepudrované, velikost: L, balení: 100 ks | sada | 10
Pravítko – kovové | pravítko z nerezové oceli, 50 cm | ks | 15
Pravítko – plastové | klasické plastové pravítko, průhledné, 50 cm | ks | 30
Nůžky | velmi lehké nůžky s dlouhými čepelemi pro stříhání papíru, pro praváky i leváky, materiál: kvalitní tvrzená nerezová ocel, délka: 18 cm, madla z nárazuodolného plastu zapuštěna přímo do čepelí | ks | 15
Řezák | celokovový odlamovací nůž, protiskluzové drážky, 18 mm | ks | 15
Knihařský lis | ruční knihařský lis na vysoušení listů ručního papíru, ocelové přítlačné desky, pracovní plocha 440 × 320 mm | ks | 1
Stolek pod knihařský lis | pevný stolek pod ruční knihařský lis (rozměry lisu: 525 × 330 × 535 mm) | ks | 1
Lisovací desky | laminované třískové desky pro prokládání ručních papírů v knihařském lisu, rozměry: 300 × 420 × 10 mm | ks | 20
Sušák – stolní | stolní sušicí regál pro odkládání a sušení ručního papíru, rozměr odkládací plochy: 400 × 600 mm se silikonovým výpletem, počet odkládacích ploch: 10 | ks | 1
Sušák – velkokapacitní | velkokapacitní policový sušicí regál pro odkládání a sušení plošného papírového materiálu, odkládací plochy: 990 × 675 mm se silikonovým výpletem, počet odkládacích ploch: 60, pojezdová kolečka | ks | 1
Stojánek na laboratorní sklo | stojánek na laboratorní sklo, nerezový, konstrukce z chromniklové ocele, rozměry: 490 × 160 × 610 mm | ks | 1
Papírovina | výchozí surovina pro ruční výrobu papíru, v drti, v přírodní bílé barvě, složení: bavlna, len, 50 kg | ks | 1
Krepový papír | sada krepových papírů, 10 různých barev, rozměr: 200 × 50 cm | ks | 30
Pergamenový papír | průhledný pergamenový papír bez vzoru, 40 g/m2 | ks | 300
Alkalický papír | bílý alkalický papír vyrobený ze 100% buničiny, 60 g/m2 | ks | 300
Alkalický papír | bílý alkalický papír vyrobený ze 100% buničiny, 150 g/m2 | ks | 300
Filtrační papír – 700 g/m2 | filtrační papír, 700 g/m2, rozměr: 700 × 1000 mm | ks | 40
Filtrační papír – 250 g/m2 | filtrační papír, 250 g/m2, rozměr: 1030 × 1400 mm | ks | 80
Filtrační papír – 75 g/m2 | filtrační papír, 75 g/m2, rozměr: 700 × 1000 mm | ks | 400
Lepenka – bílá ruční | bílá ruční lepenka, 680 g/m2 | ks | 100
Lepenka – šedá 500 g/m2 | šedá lepenka, knihařská kvalita, oboustranně hlazená, recyklovaná vláknina, 500 g/m2, 700 × 1000 mm | ks | 200
Lepenka – šedá 945 g/m2 | šedá lepenka, knihařská kvalita, oboustranně hlazená, recyklovaná vláknina, 945 g/m2, 1,5 mm, 700 × 1000 mm | ks | 200
Lepenka – šedá 1260 g/m2 | šedá lepenka, knihařská kvalita, oboustranně hlazená, recyklovaná vláknina, 1260 g/m2, 2 mm, 700 × 1000 mm | ks | 200
Lepenka – šedá 1890 g/m2 | šedá lepenka, knihařská kvalita, oboustranně hlazená, recyklovaná vláknina, 1890 g/m2, 3 mm, 700 × 1000 mm | ks | 200
Papír – lehce natíraný 90 g/m2 | bílý, bezdřevý, jedenkrát oboustranně natíraný, matný, 90 g/m2, 700 × 1000 mm | ks | 4000
Papír – lehce natíraný 115 g/m2 | bílý, bezdřevý, jedenkrát oboustranně natíraný, matný, 115 g/m2, 700 × 1000 mm | ks | 1750
Papír – natíraný mat 135 g/m2 | bílý, bezdřevý ECF, třikrát oboustranně natíraný, matný, 135 g/m2, 700 × 1000 mm | ks | 750
Papír – natíraný mat 170 g/m2 | bílý, bezdřevý ECF, třikrát oboustranně natíraný, matný, 170 g/m2, 700 × 1000 mm | ks | 750
Papír – natíraný lesk 150 g/m2 | bílý, bezdřevý ECF, třikrát oboustranně natíraný, lesklý, 150 g/m2, 700 × 1000 mm | ks | 750
Papír – natíraný lesk 200 g/m2 | bílý, bezdřevý ECF, třikrát oboustranně natíraný, lesklý, 200 g/m2, 700 × 1000 mm | ks | 750
Papír – recyklovaný | nenatíraný, recyklovaný, strojově hlazený, nenatíraný, lesklý, 120 g/m2, 700 × 1000 mm | ks | 250
Syntetický papír | oboustranně natíraný syntetický papír, HD-PE, bílý, 170 g/m2, 700 × 1000 mm | ks | 125
Kreativní papír – ražba | kreativní papír, oboustranná ražba typu: Canvas 178, bezdřevý ECF, barva: bílá, 280 g/m2, 710 × 1010 mm, 100 archů | sada | 1
Papír – drážková ražba (bílý) | kreativní papír, jednostranná ražba typu: dragoon embossing, 30% recykl, barva: china white, 300 g/m2, 700 × 1000 mm, 100 archů | sada | 1
Papír – drážková ražba (modrý) | kreativní papír, jednostranná ražba typu: dragoon embossing, 30% recykl, barva: navy blue, 300 g/m2, 700 × 1000 mm, 100 archů | sada | 1
Kreativní papír – metalický | metalický kreativní papír, bezdřevý ECF, hladký, barva: cryogen white, 240 g/m2, 450 × 320 mm, 100 archů | sada | 1
Kreativní papír – zlatý | metalický kreativní papír, bezdřevý ECF, hladký, barva: white gold, 250 g/m2, 640 × 900 mm, 100 archů | sada | 1
Transparentní papír | přírodní tradiční průsvitný papír, barva: clear, 92 g/m2, 700 × 1000 mm | ks | 250
Filc – 2 mm | bílý textilní materiál využívaný jako savá podložka při lisování ručního papíru, složení: 100% vlna, tloušťka: 2 mm | 1 m | 8
Filc – 4 mm | bílý textilní materiál využívaný jako savá podložka při lisování ručního papíru, složení: 100% vlna, tloušťka: 4 mm | 1 m | 8
Netkaná textilie | velmi hladká netkaná textilie, s vysokou pevností v tahu, sloužící jako podklad při sušení ručního papíru, 81 g/m2, 1,3 × 25 m | ks | 1
Mycí pasta | účinná mycí pasta se zvláčňující přísadou a pomerančovým extraktem sloužící k odstraňování nečistot z pokožky, 100 ml | ks | 5
Baňka – 250 ml | skleněná baňka s plochým dnem, širokohrdlá s vyhnutým okrajem, 250 ml | ks | 20
Kádinka – 250 ml | skleněná kádinka nízká, 250 ml | ks | 20
Kádinka – 600 ml | skleněná kádinka nízká, 600 ml | ks | 10
Kádinka – 1000 ml | skleněná kádinka nízká, 1000 ml | ks | 5
Kádinka s uchem – 600 ml | skleněná kádinka nízká s uchem a výlevkou, 600 ml | ks | 5
Kádinka s uchem – 1000 ml | skleněná kádinka nízká s uchem a výlevkou, 100 ml | ks | 5
Vialka | vialka zaklapávací, čirá, 25 ml | ks | 100
Uzávěr k vialce | uzávěr k vialce zaklapávací pro objem 25 ml | ks | 100
Lékovka | lékovka širokohrdlá se závitem, čirá, 130 ml, včetně uzávěru | ks | 56
Petriho miska – 80 × 20 mm | Petriho miska, borosilikátové sklo, 80 × 20 mm | ks | 10
Petriho miska – 100 × 15 mm | Petriho miska, borosilikátové sklo, 80 × 20 mm | ks | 10
Hodinové sklo | hodinové sklo s otaveným okrajem, 120 mm | ks | 10
Pyknometr | Pyknometr podle Guy-Lussaca, 100 ml | ks | 5
Lodička na vážení | lodička na vážení, porcelán, 29 mm | ks | 10
Prostředek pro lepení a klížení papíru | methylhydroxyethylcelulosa rozpustná ve vodě, ve formě prášku, pro pružné lepení a klížení papíru, 2000 g | 2 kg | 3
Prostředek pro lepení a klížení papíru - neionogenní | methylhydroxyethylcelulosa rozpustná ve vodě, ve formě prášku, neionogenní, vlhkost max. 7 %, 2000 g | 2 kg | 3
Aceton | aceton p. a., 1000 ml | 1 l | 10
Benzin lékařský | benzin lékařský, farma, 1000 ml | 1 l | 7
Ethanol | ethylalkohol bezvodý p. a., 1000 ml | 1 l | 15
Uhličitan vápenatý | uhličitan vápenatý, srážený p. a., 1000 g | 1 kg | 1
Hliník – práškový | hliník, práškový, čistý, 250 g | 250 g | 1
Hořčík – dle Grignarda | hořčík dle Grignarda, pro syntézu, 100 g | 100 g | 1
Zinek – granulovaný | zinek, granulovaný, 100 g | 100g | 2
Zinek – práškový | zinek, práškový, 100 g | 100 g | 2
Pigment – tmavě žlutá | žlutý pigment s charakteristikou C. I. Pigment Yellow 150, versalová žluť E5G | 1 kg | 1
Pigment – světle žlutá | žlutý pigment s charakteristikou C. I. Pigment Yellow 3, versalová žluť 10G | 1 kg | 1
Pigment – červená | červený pigment s charakteristikou C. I. Pigment Red 166, versalový šarlat R | 1 kg | 1
Pigment – purpurová | purpurový pigment s charakteristikou C. I. Pigment Red 176, versalová červeň HF3C | 1 kg | 1
Pigment – azurová | azurový pigment s charakteristikou C. I. Pigment Blue 15:3, versalová modř LBS | 1 kg | 1
Barvivo – žlutá | žluté barvivo s charakteristikou C. I. Direct Yellow 44, saturnová žluť L4G 150 | 1 kg | 1
Barvivo – fialová | fialové barvivo s charakteristikou C. I. Direct Violet 66, saturnová violeť L4B 200 | 1 kg | 1
Barvivo – modrá | modré barvivo s charakteristikou C. I. Direct Blue 67, saturnová modř L3R 300 | 1 kg | 1
Barvivo – černá | černé barvivo s charakteristikou C. I. Direct Black 22, saturnová čerň A | 1 kg | 1
Barvivo na papír – žlutá | žluté barvivo s charakteristikou C. I. Direct Yellow 11, rybacelová žluť D3R, tekutá forma | 1 kg | 1
Barvivo na papír – tyrkysová | tyrkysové barvivo s charakteristikou C. I. Direct Blue 199, rybacelový tyrkys DRF TEK. | 1 kg | 1
Barvivo na papír – modrá | modré barvivo s charakteristikou C. I. Direct Blue 71, rybacelová modř DLR TEK. | 1 kg | 1
Barvivo na papír – tmavě zelená | zelené barvivo s charakteristikou C. I. Direct Green 26, rybacelová zeleň DLB | 1 kg | 1
Barvivo na papír – světle zelená | zelené barvivo s charakteristikou spoloxylová zeleň G | 1 kg | 1
Barvivo na papír – modrozelená | zelené barvivo s charakteristikou C. I. Pigment Green 7, spoloxylová zeleň B | 1 kg | 1
Lněný olej | za studena lisovaný lněný olej používaný pro ředění tiskových barev, 1000 ml | 1 l | 2
Indikátorové papírky | indikátorové papírky pro orientační stanovení pH v rozsahu 0–14 | sada | 2
Testovací proužky | balení obsahující 100 testovacích proužků pro rychlé určení tvrdosti vody | sada | 2
pH testovací pero | pero pro jednoduché určení, zda je papír kyselý, pomocí změny zabarvení roztoku v peru po jeho aplikaci na povrch papíru | ks | 10
Notebook | operační systém: Windows 10 Professional 64 bit*, uhlopříčka displeje: 15,6", rozlišení displeje: 1920 × 1080, operační paměť: min. DDR4 8 GB, frekvence paměti: min: 2400 MHz, benchmark procesoru (passmark CPU): min. 7645, benchmark grafické karty (passmark G3D mark): min. 1140, typ úložiště: SSD, výstup: HDMI, kapacita pevného disku: min. 250 GB, vstup pro mikrofon: ano, výstup na sluchátka: ano * Tento konkrétní operační systém požadujeme z důvodu kompatibility se stávajícím zařízením. | ks | 1
Kancelářský SW | obsah balíku: textový editor tabulkový editor editor prezentací e-mailový klient | sada | 1
Myš bezdrátová | bezdrátová myš, optická, pro praváky, 1000 dpi, 3 tlačítka, kolečko, barva: černá, typ napájení: 1× AA | ks | 1

## Příloha č. 2 - rozpočet
Příloha č. 2 zadávací dokumentace - rozpočet veřejné zakázky: Laboratoř – vybavení laboratoře a spotřební materiál
Název/věc | Specifikace | Jednotka | Počet jednotek | Jednotková cena bez DPH | DPH v Kč (21 %) | Jednotková cena s DPH | Celkové náklady bez DPH | DPH v Kč (21 %) | Celkové náklady s DPH | Poznámky
Viskozimetr | rotační viskozimetr, rozsah viskozit: 30–400 000 mPas, rozsah teplot: max. 150° C, rychlost otáčení: 62,5 min-1, napájení na baterie, transportní kufřík, měřící nádobka, 3 rotory, držák pro montáž, laboratorní stojan | ks | 1
Vlhkoměr | speciální typ vlhkoměru k měření absolutní vlhkosti papíru nebo změny vlhkosti papíru při skladování, kapesní formát pro mobilní kontrolu vlhkosti papírových materiálů, velikost čidla: 78 × 45 mm, digitální LCD displej, měřitelný rozsah: 3–10 %, hloubka měření: 13 mm, napájení na alkalické baterie | ks | 1
Mečový vlhkoměr | speciální typ vlhkoměru pro měření rovnovážné relativní vlhkosti vzduchu mezi jednotlivými archy papíru ve stohu nebo náviny v kotouči, velikost čidla: 20 × 299 mm, digitální LCD displej, měřitelný rozsah: 0–99,9 %, napájení na alkalické baterie | ks | 1
pH – elektroda | vysoce kvalitní pH elektroda s gelovým elektrolytem a čidlem teploty pro měření kyselosti a alkality vodných výluhů papíru | ks | 1
pH – elektroda (povrchová) | vysoce kvalitní pH elektroda pro měření kyselosti a alkality povrchu papíru | ks | 2
Vodivostní cela | vodivostní cela, standardní použití, materiál: grafit/epoxy, měřicí rozsah: 1 μS/cm–20 mS/cm | ks | 1
Kvadrantové váhy | papírenské váhy pro přímé stanovení plošné hmotnosti papírových materiálů v g/m2 | ks | 2
Laboratorní váhy | přesné laboratorní váhy s nerezovým krytem můstku a podsvíceným LCD displejem, rozměr misky: 195 × 195 mm, citlivost: 0,01 g, váživost: 2000 g | ks | 1
Mixér | stolní profi mixér, barva: černá, rozměry: 18,5 × 21 × 51 cm, hmotnost: 5 kg, otáčky/min.: 1000–37000, kapacita nádoby: 2 l, výkon: 1000 W | ks | 1
Papírenská čerpací forma | forma pro ruční čerpání papíroviny skládající se z nerezového síta a dřevěného snímatelného rámu, formát: 25 × 35 cm | ks | 5
Šroubovací mikrometr | šroubovací mikrometr, materiál: ocel, měřicí rozsah: 0–25 mm, odečet 0,01 mm, sklon: 0,5 mm, průměr měřicího bubnu: 18 mm | ks | 1
Kalkulačka | školní kalkulačka s přirozeným zobrazením výpočtu a integrovanými matematickými funkcemi, typ displeje: grafický, napájení: solární + bateriový zdroj | ks | 1
Laboratorní plášť – jednorázový | bílý, chemicky odolný laboratorní plášť z netkané textilie, antistatický, velikost: L | ks | 10
Laboratorní plášť – jednorázový | bílý, chemicky odolný laboratorní plášť z netkané textilie, antistatický, velikost: L | ks | 10
Laboratorní plášť – XL | bílý, laboratorní plášť s dlouhým rukávem, 3 kapsy, velikost: XL | ks | 5
Laboratorní plášť – L | bílý, laboratorní plášť s dlouhým rukávem, 3 kapsy, velikost: L | ks | 10
Laboratorní plášť – M | bílý, laboratorní plášť s dlouhým rukávem, 3 kapsy, velikost: M | ks | 10
Laboratorní plášť – S | bílý, laboratorní plášť s dlouhým rukávem, 3 kapsy, velikost: S | ks | 5
Jednorázové rukavice | jednorázové rukavice, latexové, nepudrované, velikost: L, balení: 100 ks | sada | 10
Pravítko – kovové | pravítko z nerezové oceli, 50 cm | ks | 15
Pravítko – plastové | klasické plastové pravítko, průhledné, 50 cm | ks | 30
Nůžky | velmi lehké nůžky s dlouhými čepelemi pro stříhání papíru, pro praváky i leváky, materiál: kvalitní tvrzená nerezová ocel, délka: 18 cm, madla z nárazuodolného plastu zapuštěna přímo do čepelí | ks | 15
Řezák | celokovový odlamovací nůž, protiskluzové drážky, 18 mm | ks | 15
Knihařský lis | ruční knihařský lis na vysoušení listů ručního papíru, ocelové přítlačné desky, pracovní plocha 440 × 320 mm | ks | 1
Stolek pod knihařský lis | pevný stolek pod ruční knihařský lis (rozměry lisu: 525 × 330 × 535 mm) | ks | 1
Lisovací desky | laminované třískové desky pro prokládání ručních papírů v knihařském lisu, rozměry: 300 × 420 × 10 mm | ks | 20
Sušák – stolní | stolní sušicí regál pro odkládání a sušení ručního papíru, rozměr odkládací plochy: 400 × 600 mm se silikonovým výpletem, počet odkládacích ploch: 10 | ks | 1
Sušák – velkokapacitní | velkokapacitní policový sušicí regál pro odkládání a sušení plošného papírového materiálu, odkládací plochy: 990 × 675 mm se silikonovým výpletem, počet odkládacích ploch: 60, pojezdová kolečka | ks | 1
Stojánek na laboratorní sklo | stojánek na laboratorní sklo, nerezový, konstrukce z chromniklové ocele, rozměry: 490 × 160 × 610 mm | ks | 1
Papírovina | výchozí surovina pro ruční výrobu papíru, v drti, v přírodní bílé barvě, složení: bavlna, len, 50 kg | ks | 1
Krepový papír | sada krepových papírů, 10 různých barev, rozměr: 200 × 50 cm | ks | 30
Pergamenový papír | průhledný pergamenový papír bez vzoru, 40 g/m2 | ks | 300
Alkalický papír | bílý alkalický papír vyrobený ze 100% buničiny, 60 g/m2 | ks | 300
Alkalický papír | bílý alkalický papír vyrobený ze 100% buničiny, 150 g/m2 | ks | 300
Filtrační papír – 700 g/m2 | filtrační papír, 700 g/m2, rozměr: 700 × 1000 mm | ks | 40
Filtrační papír – 250 g/m2 | filtrační papír, 250 g/m2, rozměr: 1030 × 1400 mm | ks | 80
Filtrační papír – 75 g/m2 | filtrační papír, 75 g/m2, rozměr: 700 × 1000 mm | ks | 400
Lepenka – bílá ruční | bílá ruční lepenka, 680 g/m2 | ks | 100
Lepenka – šedá 500 g/m2 | šedá lepenka, knihařská kvalita, oboustranně hlazená, recyklovaná vláknina, 500 g/m2, 700 × 1000 mm | ks | 200
Lepenka – šedá 945 g/m2 | šedá lepenka, knihařská kvalita, oboustranně hlazená, recyklovaná vláknina, 945 g/m2, 1,5 mm, 700 × 1000 mm | ks | 200
Lepenka – šedá 1260 g/m2 | šedá lepenka, knihařská kvalita, oboustranně hlazená, recyklovaná vláknina, 1260 g/m2, 2 mm, 700 × 1000 mm | ks | 200
Lepenka – šedá 1890 g/m2 | šedá lepenka, knihařská kvalita, oboustranně hlazená, recyklovaná vláknina, 1890 g/m2, 3 mm, 700 × 1000 mm | ks | 200
Papír – lehce natíraný 90 g/m2 | bílý, bezdřevý, jedenkrát oboustranně natíraný, matný, 90 g/m2, 700 × 1000 mm | ks | 4000
Papír – lehce natíraný 115 g/m2 | bílý, bezdřevý, jedenkrát oboustranně natíraný, matný, 115 g/m2, 700 × 1000 mm | ks | 1750
Papír – natíraný mat 135 g/m2 | bílý, bezdřevý ECF, třikrát oboustranně natíraný, matný, 135 g/m2, 700 × 1000 mm | ks | 750
Papír – natíraný mat 170 g/m2 | bílý, bezdřevý ECF, třikrát oboustranně natíraný, matný, 170 g/m2, 700 × 1000 mm | ks | 750
Papír – natíraný lesk 150 g/m2 | bílý, bezdřevý ECF, třikrát oboustranně natíraný, lesklý, 150 g/m2, 700 × 1000 mm | ks | 750
Papír – natíraný lesk 200 g/m2 | bílý, bezdřevý ECF, třikrát oboustranně natíraný, lesklý, 200 g/m2, 700 × 1000 mm | ks | 750
Papír – recyklovaný | nenatíraný, recyklovaný, strojově hlazený, nenatíraný, lesklý, 120 g/m2, 700 × 1000 mm | ks | 250
Syntetický papír | oboustranně natíraný syntetický papír, HD-PE, bílý, 170 g/m2, 700 × 1000 mm | ks | 125
Kreativní papír – ražba | kreativní papír, oboustranná ražba typu: Canvas 178, bezdřevý ECF, barva: bílá, 280 g/m2, 710 × 1010 mm, 100 archů | sada | 1
Papír – drážková ražba (bílý) | kreativní papír, jednostranná ražba typu: dragoon embossing, 30% recykl, barva: china white, 300 g/m2, 700 × 1000 mm, 100 archů | sada | 1
Papír – drážková ražba (modrý) | kreativní papír, jednostranná ražba typu: dragoon embossing, 30% recykl, barva: navy blue, 300 g/m2, 700 × 1000 mm, 100 archů | sada | 1
Kreativní papír – metalický | metalický kreativní papír, bezdřevý ECF, hladký, barva: cryogen white, 240 g/m2, 450 × 320 mm, 100 archů | sada | 1
Kreativní papír – zlatý | metalický kreativní papír, bezdřevý ECF, hladký, barva: white gold, 250 g/m2, 640 × 900 mm, 100 archů | sada | 1
Transparentní papír | přírodní tradiční průsvitný papír, barva: clear, 92 g/m2, 700 × 1000 mm | ks | 250
Filc – 2 mm | bílý textilní materiál využívaný jako savá podložka při lisování ručního papíru, složení: 100% vlna, tloušťka: 2 mm | 1 m | 8
Filc – 4 mm | bílý textilní materiál využívaný jako savá podložka při lisování ručního papíru, složení: 100% vlna, tloušťka: 4 mm | 1 m | 8
Netkaná textilie | velmi hladká netkaná textilie, s vysokou pevností v tahu, sloužící jako podklad při sušení ručního papíru, 81 g/m2, 1,3 × 25 m | ks | 1
Mycí pasta | účinná mycí pasta se zvláčňující přísadou a pomerančovým extraktem sloužící k odstraňování nečistot z pokožky, 100 ml | ks | 5
Baňka – 250 ml | skleněná baňka s plochým dnem, širokohrdlá s vyhnutým okrajem, 250 ml | ks | 20
Kádinka – 250 ml | skleněná kádinka nízká, 250 ml | ks | 20
Kádinka – 600 ml | skleněná kádinka nízká, 600 ml | ks | 10
Kádinka – 1000 ml | skleněná kádinka nízká, 1000 ml | ks | 5
Kádinka s uchem – 600 ml | skleněná kádinka nízká s uchem a výlevkou, 600 ml | ks | 5
Kádinka s uchem – 1000 ml | skleněná kádinka nízká s uchem a výlevkou, 100 ml | ks | 5
Vialka | vialka zaklapávací, čirá, 25 ml | ks | 100
Uzávěr k vialce | uzávěr k vialce zaklapávací pro objem 25 ml | ks | 100
Lékovka | lékovka širokohrdlá se závitem, čirá, 130 ml, včetně uzávěru | ks | 56
Petriho miska – 80 × 20 mm | Petriho miska, borosilikátové sklo, 80 × 20 mm | ks | 10
Petriho miska – 100 × 15 mm | Petriho miska, borosilikátové sklo, 80 × 20 mm | ks | 10
Hodinové sklo | hodinové sklo s otaveným okrajem, 120 mm | ks | 10
Pyknometr | Pyknometr podle Guy-Lussaca, 100 ml | ks | 5
Lodička na vážení | lodička na vážení, porcelán, 29 mm | ks | 10
Prostředek pro lepení a klížení papíru | methylhydroxyethylcelulosa rozpustná ve vodě, ve formě prášku, pro pružné lepení a klížení papíru, 2000 g | 2 kg | 3
Prostředek pro lepení a klížení papíru - neionogenní | methylhydroxyethylcelulosa rozpustná ve vodě, ve formě prášku, neionogenní, vlhkost max. 7 %, 2000 g | 2 kg | 3
Aceton | aceton p. a., 1000 ml | 1 l | 10
Benzin lékařský | benzin lékařský, farma, 1000 ml | 1 l | 7
Ethanol | ethylalkohol bezvodý p. a., 1000 ml | 1 l | 15
Uhličitan vápenatý | uhličitan vápenatý, srážený p. a., 1000 g | 1 kg | 1
Hliník – práškový | hliník, práškový, čistý, 250 g | 250 g | 1
Hořčík – dle Grignarda | hořčík dle Grignarda, pro syntézu, 100 g | 100 g | 1
Zinek – granulovaný | zinek, granulovaný, 100 g | 100g | 2
Zinek – práškový | zinek, práškový, 100 g | 100 g | 2
Pigment – tmavě žlutá | žlutý pigment s charakteristikou C. I. Pigment Yellow 150, versalová žluť E5G | 1 kg | 1
Pigment – světle žlutá | žlutý pigment s charakteristikou C. I. Pigment Yellow 3, versalová žluť 10G | 1 kg | 1
Pigment – červená | červený pigment s charakteristikou C. I. Pigment Red 166, versalový šarlat R | 1 kg | 1
Pigment – purpurová | purpurový pigment s charakteristikou C. I. Pigment Red 176, versalová červeň HF3C | 1 kg | 1
Pigment – azurová | azurový pigment s charakteristikou C. I. Pigment Blue 15:3, versalová modř LBS | 1 kg | 1
Barvivo – žlutá | žluté barvivo s charakteristikou C. I. Direct Yellow 44, saturnová žluť L4G 150 | 1 kg | 1
Barvivo – fialová | fialové barvivo s charakteristikou C. I. Direct Violet 66, saturnová violeť L4B 200 | 1 kg | 1
Barvivo – modrá | modré barvivo s charakteristikou C. I. Direct Blue 67, saturnová modř L3R 300 | 1 kg | 1
Barvivo – černá | černé barvivo s charakteristikou C. I. Direct Black 22, saturnová čerň A | 1 kg | 1
Barvivo na papír – žlutá | žluté barvivo s charakteristikou C. I. Direct Yellow 11, rybacelová žluť D3R, tekutá forma | 1 kg | 1
Barvivo na papír – tyrkysová | tyrkysové barvivo s charakteristikou C. I. Direct Blue 199, rybacelový tyrkys DRF TEK. | 1 kg | 1
Barvivo na papír – modrá | modré barvivo s charakteristikou C. I. Direct Blue 71, rybacelová modř DLR TEK. | 1 kg | 1
Barvivo na papír – tmavě zelená | zelené barvivo s charakteristikou C. I. Direct Green 26, rybacelová zeleň DLB | 1 kg | 1
Barvivo na papír – světle zelená | zelené barvivo s charakteristikou spoloxylová zeleň G | 1 kg | 1
Barvivo na papír – modrozelená | zelené barvivo s charakteristikou C. I. Pigment Green 7, spoloxylová zeleň B | 1 kg | 1
Lněný olej | za studena lisovaný lněný olej používaný pro ředění tiskových barev, 1000 ml | 1 l | 2
Indikátorové papírky | indikátorové papírky pro orientační stanovení pH v rozsahu 0–14 | sada | 2
Testovací proužky | balení obsahující 100 testovacích proužků pro rychlé určení tvrdosti vody | sada | 2
pH testovací pero | pero pro jednoduché určení, zda je papír kyselý, pomocí změny zabarvení roztoku v peru po jeho aplikaci na povrch papíru | ks | 10
Notebook | operační systém: Windows 10 Professional 64 bit*, uhlopříčka displeje: 15,6", rozlišení displeje: 1920 × 1080, operační paměť: min. DDR4 8 GB, frekvence paměti: min: 2400 MHz, benchmark procesoru (passmark CPU): min. 7645, benchmark grafické karty (passmark G3D mark): min. 1140, typ úložiště: SSD, výstup: HDMI, kapacita pevného disku: min. 250 GB, vstup pro mikrofon: ano, výstup na sluchátka: ano * Tento konkrétní operační systém požadujeme z důvodu kompatibility se stávajícím zařízením. | ks | 1
Kancelářský SW | obsah balíku: textový editor tabulkový editor editor prezentací e-mailový klient | sada | 1
Myš bezdrátová | bezdrátová myš, optická, pro praváky, 1000 dpi, 3 tlačítka, kolečko, barva: černá, typ napájení: 1× AA | ks | 1