## Klempířské
Výpis klempířských výrobků
[8 empty] | 1pp | 1np | 2np | 3np
Číslo položky | Množství | Jednotka | Název částí | Technická data | Rozvinutá šířka | Odkaz | Poznámka
K/1 | 5 | ks | Oplechování parapetu z hliníkového plechu – systémový výrobek | délka 1550 mm | 400 | ČSN 73 3610 | před objednáním nebo započetím výroby je nutné původní otvor přeměřit | 5
K/2 | 10 | ks | Oplechování parapetu z hliníkového plechu – systémový výrobek | délka 1250 mm | 400 | ČSN 73 3610 | před objednáním nebo započetím výroby je nutné původní otvor přeměřit | 10
K/3 | 1 | ks | Oplechování parapetu z hliníkového plechu – systémový výrobek | délka 1800 mm | 400 | ČSN 73 3610 | před objednáním nebo započetím výroby je nutné původní otvor přeměřit | 1
K/4 | 31 | ks | Oplechování parapetu z hliníkového plechu – systémový výrobek | délka 800 mm | 400 | ČSN 73 3610 | před objednáním nebo započetím výroby je nutné původní otvor přeměřit |  | 13 | 10 | 8
K/5 | 58 | ks | Oplechování parapetu z hliníkového plechu – systémový výrobek | délka 2150 mm | 400 | ČSN 73 3610 | před objednáním nebo započetím výroby je nutné původní otvor přeměřit |  | 19 | 19 | 20
K/6 | 3 | ks | Oplechování parapetu z hliníkového plechu – systémový výrobek | délka 3200 mm | 400 | ČSN 73 3610 | před objednáním nebo započetím výroby je nutné původní otvor přeměřit |  | 1 | 1 | 1
K/7 | 3 | ks | Oplechování parapetu z hliníkového plechu – systémový výrobek | délka 2100 mm | 400 | ČSN 73 3610 | před objednáním nebo započetím výroby je nutné původní otvor přeměřit |  |  | 1 | 2
K/8 | 19.8 | m | Oplechování styku svislé zdi a stříšek a střech z pozink. plechu | nátěr 1x + 2x Z | 400 | ČSN 73 3610 | před objednáním nebo započetím výroby je nutné původní otvor přeměřit
K/9 | 128 | m | Podokapní žlab z pozink. plechu (alt. polast.) půlkruhový, d=240mm | nátěr 1x + 2x Z | 500 | ČSN 73 3610 | Včetně kotevních háků
| 70 | m | Dešťový svod z pozink. plechu (alt. polast.) kruhový d=150mm | nátěr 1x + 2x Z | 330 | ČSN 73 3610 | Včetně, kolen, odskoků, žlabových kotlíků a kotvení a upevnění. Zaústěno do stáv. kanalizace.
| 15 | m | Úprava stávajících podokap. žlabů a svodů podle zateplení, jeden svod zaústit do svodu hlavní budovy | nátěr 1x + 2x Z | 330 | ČSN 73 3610 | Včetně úpravy popř. výměny kotevních háků a prvků a nátěru

## Zámečnické
Výpis zámečnických výrobků
Číslo položky | Množství | Jednotka | Název části | Technická data | Popis | Poznámka
Z/1 | - | ks | Stávající pozinkované a kované zábradlí | Podrobnosti viz fotodokumentace | Nutno zmenšit o zateplení, bude obroušeno a nově natřeno | Týká se zábradlí na schodišti u hlavního vstupu a zábradlí na schodiští do bytu
Z/2 | 1 | ks | Rošt anglického dvorku ocelový v nerez provedení v ocel. nerez rámu | 450 x 1750 mm | Ocelový rošt 600 x 1750 mm bude zmenšen na 450 x 1750 mm | bude upřesněno na stavbě
Z/3 | 1 | ks | Rošt anglického dvorku ocelový opatřený nátěrem | 450 x 1350 mm | Ocelový rošt 600 x 1350 mm bude vyměněn za menší - 450 x 1350 mm v nerez provedení | bude upřesněno na stavbě
Z/4 | 2 | ks | Ocelový poklop na ocelovém rámu 450 x 1350 mm | 450 x 1350 mm | Stávající ocelové poklopy nad původními schozy na uhlí se zruší – vybourají | Bude zastropeno PZD deskamí – viz detail
Z/5 | 1 | ks | Stávající madlo na obvodové zdi dl. 2500 mm – venkovní schodiště z 1pp | 2500 mm | Dřevěné madlo se dvěma ocelovými kotevními prvky které budou upraveny na tl. zateplení | Madlo bude obroušeno a nově opatřeno nátěrem lazurovacím lakem, ocel. části syntetickou barvou 1xZ+2x
Z/6 | 1 | ks | Stávající ocelový přístřešek nad vstupem do 1.p.p (viz. fotodokumentace) |  | Nutno zmenšit o zateplení, upravit způsob kotvení na fasádě a bude obroušeno a nově natřeno | Včetně výměny plech. krytiny z profil. pl. za plech poplastovaný - bude upřesněno na stavbě