## Krycí list
SLEPÝ ROZPOČET
Rozpočet: |  | 1 | ARCHITEKTONICKO STAVEBNÍ ŘEŠENÍ
Objekt : |  | Název objektu : |  |  | JKSO :
SO01 |  | Hlavní budova Nemocnice Letovice, p.o.
Stavba : |  | Název stavby : |  |  | SKP :
00001324 |  | LŮŽKOVÝ VÝTAH
Projektant : |  |  |  | Počet měrných jednotek :
Objednatel : |  |  |  | Náklady na MJ : |  | 0
Počet listů : |  |  |  | Zakázkové číslo : |  | 1324
Zpracovatel projektu : |  |  |  | Zhotovitel :
ROZPOČTOVÉ NÁKLADY
Rozpočtové náklady II. a III. hlavy |  |  | Vedlejší rozpočtové náklady
| Dodávka celkem | 0
Z | Montáž celkem | 0
R | HSV celkem | 0
N | PSV celkem | 0
ZRN celkem |  | 0
HZS |  | 0
RN II.a III.hlavy |  | 0 | Ostatní VRN |  |  | 0
ZRN+VRN+HZS |  | 0 | VRN celkem |  |  | 0
Vypracoval |  | Za zhotovitele |  | Za objednatele
|  | Jméno : |  | Jméno :
Datum : |  | Datum : |  | Datum :
|  | Podpis: |  | Podpis :
Základ pro DPH |  | 21 | % činí : |  | 0
DPH |  | 21 | % činí : |  | 0
Základ pro DPH |  | 0 | % činí : |  | 0
DPH |  | 0 | % činí : |  | 0
CENA ZA OBJEKT CELKEM |  |  |  |  | 0
Poznámka :

## Rekapitulace
Stavba : |  | 00001324 LŮŽKOVÝ VÝTAH |  |  | Rozpočet : | 1
Objekt : |  | SO01 Hlavní budova Nemocnice Letovice, p.o. |  |  | ARCHITEKTONICKO STAVEBNÍ ŘEŠENÍ
REKAPITULACE STAVEBNÍCH DÍLŮ
| Stavební díl |  | HSV | PSV | Dodávka | Montáž | HZS
0 | Přípravné a pomocné práce |  | 0 | 0 | 0 | 0 | 0
3 | Svislé a kompletní konstrukce |  | 0 | 0 | 0 | 0 | 0
311 | Sádrokartonové konstrukce |  | 0 | 0 | 0 | 0 | 0
4 | Vodorovné konstrukce |  | 0 | 0 | 0 | 0 | 0
61 | Upravy povrchů vnitřní |  | 0 | 0 | 0 | 0 | 0
64 | Výplně otvorů |  | 0 | 0 | 0 | 0 | 0
94 | Lešení a stavební výtahy |  | 0 | 0 | 0 | 0 | 0
95 | Dokončovací konstrukce na pozemních stavbách |  | 0 | 0 | 0 | 0 | 0
96 | Bourání konstrukcí |  | 0 | 0 | 0 | 0 | 0
99 | Staveništní přesun hmot |  | 0 | 0 | 0 | 0 | 0
766 | Konstrukce truhlářské |  | 0 | 0 | 0 | 0 | 0
767 | Konstrukce zámečnické |  | 0 | 0 | 0 | 0 | 0
771 | Podlahy z dlaždic a obklady |  | 0 | 0 | 0 | 0 | 0
783 | Nátěry |  | 0 | 0 | 0 | 0 | 0
784 | Malby |  | 0 | 0 | 0 | 0 | 0
M21 | Elektromontáže |  | 0 | 0 | 0 | 0 | 0
M33 | Montáže dopravních zařízení a vah-výtahy |  | 0 | 0 | 0 | 0 | 0
D96 | Přesuny suti a vybouraných hmot |  | 0 | 0 | 0 | 0 | 0
| CELKEM OBJEKT |  | 0 | 0 | 0 | 0 | 0
VEDLEJŠÍ ROZPOČTOVÉ NÁKLADY
Název VRN |  |  | Kč | % | Základna |  | Kč
[5 empty] | 0 |  | 0 | 8
| CELKEM VRN |  |  |  |  | 0

## Položky
Slepý rozpočet
Stavba : |  | 00001324 LŮŽKOVÝ VÝTAH |  | Rozpočet: | 1
Objekt : |  | SO01 Hlavní budova Nemocnice Letovice, p.o. |  | ARCHITEKTONICKO STAVEBNÍ ŘEŠENÍ
P.č. | Číslo položky | Název položky | MJ | množství | cena / MJ | celkem (Kč)
Díl: | 0 | Přípravné a pomocné práce | [5 empty] | 1
1 | 000-001 | Vytyčení staveniště | kpl | 1 | 0 | 0 |  | 2 | 12 | 0 | 1246 | 1 | 0 | 0 | 0 | 0 | 0 | 0
| Celkem za | 0 Přípravné a pomocné práce |  |  |  | 0 |  | 4 |  |  |  |  | 0 | 0 | 0 | 0 | 0
Díl: | 3 | Svislé a kompletní konstrukce | [5 empty] | 1
2 | 310238211RT1 | Zazdívka otvorů cihlami na MVC s použitím suché maltové směsi | m3 | 0.72 | 0 | 0 |  | 2 | 1 | 1 | 1 | 1 | 0 | 0 | 0 | 0 | 0 | 1.7392
|  | Půdorys 4.NP.: |  | 0 |  |  | Půdorys 4.NP.:
|  | 0,30*2,40 |  | 0.72 |  |  | 0,30*2,40
3 | 317234410RT2 | Vyzdívka mezi nosníky cihlami pálenými na MC s použitím suché maltové směsi | m3 | 0.126 | 0 | 0 |  | 2 | 1 | 1 | 1 | 1 | 0 | 0 | 0 | 0 | 0 | 1.796
|  | Půdorys 4.NP.: |  | 0 |  |  | Půdorys 4.NP.:
|  | 1,80*0,30*0,20 |  | 0.108 |  |  | 1,80*0,30*0,20
|  | 0,20*0,15*0,15*4 |  | 0.018 |  |  | 0,20*0,15*0,15*4
4 | 317941123RT2 | Osazení ocelových válcovaných nosníků č.14-22 včetně dodávky profilu I č.14 | t | 0.0515 | 0 | 0 |  | 2 | 1 | 1 | 1 | 1 | 0 | 0 | 0 | 0 | 0 | 1.0971
|  | Půdorys 4.NP.: |  | 0 |  |  | Půdorys 4.NP.:
|  | 1,80*14,30/1000*2 |  | 0.0515 |  |  | 1,80*14,30/1000*2
5 | 317941123RT4 | Osazení ocelových válcovaných nosníků č.14-22 včetně dodávky profilu I č.18 | t | 0.1474 | 0 | 0 |  | 2 | 1 | 1 | 1 | 1 | 0 | 0 | 0 | 0 | 0 | 1.0971
|  | Půdorys 4.NP.: |  | 0 |  |  | Půdorys 4.NP.:
|  | 3,35*22,00/1000*2 |  | 0.1474 |  |  | 3,35*22,00/1000*2
6 | 342242129R00 | Příčky z příčkovek pálených 290 x 140 x 65 mm | m2 | 0.2 | 0 | 0 |  | 2 | 1 | 1 | 1 | 1 | 0 | 0 | 0 | 0 | 0 | 0.06809
|  | Půdorys 4.NP.: |  | 0 |  |  | Půdorys 4.NP.:
|  | 0,90*2,00-(0,8*2,0) |  | 0.2 |  |  | 0,90*2,00-(0,8*2,0)
7 | 346244381RT2 | Plentování ocelových nosníků výšky do 20 cm s použitím suché maltové směsi | m2 | 1.26 | 0 | 0 |  | 2 | 1 | 1 | 1 | 1 | 0 | 0 | 0 | 0 | 0 | 0.1656
|  | Půdorys 4.NP.: |  | 0 |  |  | Půdorys 4.NP.:
|  | 1,80*(0,20+0,30+0,20) |  | 1.26 |  |  | 1,80*(0,20+0,30+0,20)
| Celkem za | 3 Svislé a kompletní konstrukce |  |  |  | 0 |  | 4 |  |  |  |  | 0 | 0 | 0 | 0 | 0
Díl: | 311 | Sádrokartonové konstrukce | [5 empty] | 1
8 | 342011121R00 | Příčka SDK tl. 75 mm,OK,1x oplášť.,RB 12,5,bez iz | m2 | 9.57 | 0 | 0 |  | 2 | 1 | 1 | 1 | 1 | 0 | 0 | 0 | 0 | 0 | 0.02214
|  | Hrazení dveří spodních podlaží - ochrana před zašpiněním nemocnice : |  | 0 |  |  | Hrazení dveří spodních podlaží - ochrana před zašpiněním nemocnice :
|  | 1,45*2,20*3 |  | 9.57 |  |  | 1,45*2,20*3
9 | 342012221R00 | Příčka SDK tl.100 mm,ocel.kce,1x oplášť.,RB 12,5mm | m2 | 21.33 | 0 | 0 |  | 2 | 1 | 1 | 1 | 1 | 0 | 0 | 0 | 0 | 0 | 0.0257
|  | Půdorys 4.NP.: |  | 0 |  |  | Půdorys 4.NP.:
|  | (2,55+2,85)*3,95 |  | 21.33 |  |  | (2,55+2,85)*3,95
10 | 342012222R00 | Příčka SDK tl.100 mm,ocel.kce,1x oplášť.,RF 12,5mm | m2 | 6.335 | 0 | 0 |  | 2 | 1 | 1 | 1 | 1 | 0 | 0 | 0 | 0 | 0 | 0.03118
|  | Půdorys 4.NP.: |  | 0 |  |  | Půdorys 4.NP.:
|  | (1,60+1,85)*2,30-(0,8*2,0) |  | 6.335 |  |  | (1,60+1,85)*2,30-(0,8*2,0)
11 | 342267112RT2 | Obklad trámů sádrokartonem třístranný do 0,5/0,5 m desky protipožární tl. 12,5 mm | m | 15 | 0 | 0 |  | 2 | 1 | 1 | 1 | 1 | 0 | 0 | 0 | 0 | 0 | 0.01941
|  | Půdorys 1.NP.: |  | 0 |  |  | Půdorys 1.NP.:
|  | (4,25+2,75+0,50)*2 |  | 15 |  |  | (4,25+2,75+0,50)*2
| Celkem za | 311 Sádrokartonové konstrukce |  |  |  | 0 |  | 4 |  |  |  |  | 0 | 0 | 0 | 0 | 0
Díl: | 4 | Vodorovné konstrukce | [5 empty] | 1
12 | 411321414R00 | Stropy deskové ze železobetonu C 25/30 | m3 | 0.26 | 0 | 0 |  | 2 | 1 | 1 | 1 | 1 | 0 | 0 | 0 | 0 | 0 | 2.5251
|  | Půdorys 4.NP.: |  | 0 |  |  | Půdorys 4.NP.:
|  | 1,30*1,00*0,20 |  | 0.26 |  |  | 1,30*1,00*0,20
13 | 411351101R00 | Bednění stropů deskových, bednění vlastní -zřízení | m2 | 1.3 | 0 | 0 |  | 2 | 1 | 1 | 1 | 1 | 0 | 0 | 0 | 0 | 0 | 0.04538
|  | Půdorys 4.NP.: |  | 0 |  |  | Půdorys 4.NP.:
|  | 1,30*1,00 |  | 1.3 |  |  | 1,30*1,00
14 | 411351102R00 | Bednění stropů deskových, vlastní - odstranění | m2 | 1.3 | 0 | 0 |  | 2 | 1 | 1 | 1 | 1 | 0 | 0 | 0 | 0 | 0 | 0
15 | 411354175R00 | Podpěrná konstr. stropů do 20 kPa - zřízení | m2 | 1.3 | 0 | 0 |  | 2 | 1 | 1 | 1 | 1 | 0 | 0 | 0 | 0 | 0 | 0.00552
|  | Půdorys 4.NP.: |  | 0 |  |  | Půdorys 4.NP.:
|  | 1,30*1,00 |  | 1.3 |  |  | 1,30*1,00
16 | 411354176R00 | Podpěrná konstr. stropů do 20 kPa - odstranění | m2 | 1.3 | 0 | 0 |  | 2 | 1 | 1 | 1 | 1 | 0 | 0 | 0 | 0 | 0 | 0
17 | 411361821R00 | Výztuž stropů z betonářské oceli 10505 | t | 0.0312 | 0 | 0 |  | 2 | 1 | 1 | 1 | 1 | 0 | 0 | 0 | 0 | 0 | 1.0214
|  | Půdorys 4.NP.: |  | 0 |  |  | Půdorys 4.NP.:
|  | 1,30*1,00*0,20*0,12 |  | 0.0312 |  |  | 1,30*1,00*0,20*0,12
| Celkem za | 4 Vodorovné konstrukce |  |  |  | 0 |  | 4 |  |  |  |  | 0 | 0 | 0 | 0 | 0
Díl: | 61 | Upravy povrchů vnitřní | [5 empty] | 1
18 | 611421431RT2 | Oprava váp.omítek stropů do 50% plochy - štukových s použitím suché maltové směsi | m2 | 10.5375 | 0 | 0 |  | 2 | 1 | 1 | 1 | 1 | 0 | 0 | 0 | 0 | 0 | 0.0186
|  | Výtahová šachta : |  | 0 |  |  | Výtahová šachta :
|  | 2,75*2,45 |  | 6.7375 |  |  | 2,75*2,45
|  | Místnost 409 : |  | 0 |  |  | Místnost 409 :
|  | 2,00*1,90 |  | 3.8 |  |  | 2,00*1,90
19 | 612421431RT2 | Oprava vápen.omítek stěn do 50 % pl. - štukových s použitím suché maltové směsi | m2 | 257.09 | 0 | 0 |  | 2 | 1 | 1 | 1 | 1 | 0 | 0 | 0 | 0 | 0 | 0.01646
|  | Výtahová šachta : |  | 0 |  |  | Výtahová šachta :
|  | (2,75*2+2,45*2)*18,30 |  | 190.32 |  |  | (2,75*2+2,45*2)*18,30
|  | Místnost 409 : |  | 0 |  |  | Místnost 409 :
|  | (2,00*2+1,90*2)*2,15 |  | 16.77 |  |  | (2,00*2+1,90*2)*2,15
|  | Opravy ostatních porušených omítek : |  | 0 |  |  | Opravy ostatních porušených omítek :
|  | 50,00 |  | 50 |  |  | 50,00
20 | 612481211RT2 | Montáž výztužné sítě (perlinky) do stěrky-stěny včetně výztužné sítě a stěrkového tmelu | m2 | 25 | 0 | 0 |  | 2 | 1 | 1 | 1 | 1 | 0 | 0 | 0 | 0 | 0 | 0.00367
| Celkem za | 61 Upravy povrchů vnitřní |  |  |  | 0 |  | 4 |  |  |  |  | 0 | 0 | 0 | 0 | 0
Díl: | 64 | Výplně otvorů | [5 empty] | 1
21 | 642944121RT4 | Osazení ocelových zárubní dodatečně do 2,5 m2 včetně dodávky zárubně 80x197x11 cm | kus | 2 | 0 | 0 |  | 2 | 1 | 1 | 1 | 1 | 0 | 0 | 0 | 0 | 0 | 0.06587
|  | Půdorys 4.NP.: |  | 0 |  |  | Půdorys 4.NP.:
|  | Zárubně pro TR/01 : 2 |  | 2 |  |  | Zárubně pro TR/01 : 2
| Celkem za | 64 Výplně otvorů |  |  |  | 0 |  | 4 |  |  |  |  | 0 | 0 | 0 | 0 | 0
Díl: | 94 | Lešení a stavební výtahy | [5 empty] | 1
22 | 941955001R00 | Lešení lehké pomocné, výška podlahy do 1,2 m | m2 | 106.425 | 0 | 0 |  | 2 | 1 | 1 | 1 | 1 | 0 | 0 | 0 | 0 | 0 | 0.00121
|  | Místnost 409 : |  | 0 |  |  | Místnost 409 :
|  | 2,00*1,90 |  | 3.8 |  |  | 2,00*1,90
|  | Místnost 410 : |  | 0 |  |  | Místnost 410 :
|  | 1,50*1,75 |  | 2.625 |  |  | 1,50*1,75
|  | Pro ostatní poškozené omítky stropů : |  | 0 |  |  | Pro ostatní poškozené omítky stropů :
|  | 100,00 |  | 100 |  |  | 100,00
23 | 941955003R00 | Lešení lehké pomocné, výška podlahy do 2,5 m | m2 | 26.0075 | 0 | 0 |  | 2 | 1 | 1 | 1 | 1 | 0 | 0 | 0 | 0 | 0 | 0.00592
|  | Místnost 125 : |  | 0 |  |  | Místnost 125 :
|  | 5,05*5,15 |  | 26.0075 |  |  | 5,05*5,15
24 | 943943222R00 | Montáž lešení prostorové lehké, do 200kg, H 22 m | m3 | 123.2963 | 0 | 0 |  | 2 | 1 | 1 | 1 | 1 | 0 | 0 | 0 | 0 | 0 | 0.00735
|  | Výtahová šachta : |  | 0 |  |  | Výtahová šachta :
|  | 2,75*2,45*18,30 |  | 123.2963 |  |  | 2,75*2,45*18,30
25 | 943943292R00 | Příplatek za každý měsíc použití k pol..3221, 3222 | m3 | 369.8889 | 0 | 0 |  | 2 | 1 | 1 | 1 | 1 | 0 | 0 | 0 | 0 | 0 | 0.00012
|  | 123,2963*3 |  | 369.8889 |  |  | 123,2963*3
26 | 943943822R00 | Demontáž lešení, prostor. lehké, 200 kPa, H 22 m | m3 | 123.2963 | 0 | 0 |  | 2 | 1 | 1 | 1 | 1 | 0 | 0 | 0 | 0 | 0 | 0
27 | 943955141R00 | Montáž lešeň. podl., šachta 6 m2, s příč. a podél. | m2 | 60.6375 | 0 | 0 |  | 2 | 1 | 1 | 1 | 1 | 0 | 0 | 0 | 0 | 0 | 0.01691
|  | Výtahová šachta : |  | 0 |  |  | Výtahová šachta :
|  | 2,75*2,45*9 |  | 60.6375 |  |  | 2,75*2,45*9
28 | 943955191R00 | Příplatek za každý měsíc použití leš.k pol.21až 41 | m2 | 181.9125 | 0 | 0 |  | 2 | 1 | 1 | 1 | 1 | 0 | 0 | 0 | 0 | 0 | 0.0004
|  | 60,6375*3 |  | 181.9125 |  |  | 60,6375*3
29 | 943955841R00 | Demontáž leš. podl., šachta 6 m2, s příč. a podél. | m2 | 60.6375 | 0 | 0 |  | 2 | 1 | 1 | 1 | 1 | 0 | 0 | 0 | 0 | 0 | 0
| Celkem za | 94 Lešení a stavební výtahy |  |  |  | 0 |  | 4 |  |  |  |  | 0 | 0 | 0 | 0 | 0
Díl: | 95 | Dokončovací konstrukce na pozemních stavbách | [5 empty] | 1
30 | 952901111R00 | Vyčištění budov o výšce podlaží do 4 m | m2 | 277.455 | 0 | 0 |  | 2 | 1 | 1 | 1 | 1 | 0 | 0 | 0 | 0 | 0 | 4e-05
|  | Půdorys 1.NP.: |  | 0 |  |  | Půdorys 1.NP.:
|  | Místnost 125 : 23,50 |  | 23.5 |  |  | Místnost 125 : 23,50
|  | Místnost 127 : 38,90 |  | 38.9 |  |  | Místnost 127 : 38,90
|  | Místnost 128 : 6,60 |  | 6.6 |  |  | Místnost 128 : 6,60
|  | Místnost 130 : 79,80 |  | 79.8 |  |  | Místnost 130 : 79,80
|  | Půdorys 2.NP.: |  | 0 |  |  | Půdorys 2.NP.:
|  | Místnost 214b : 25,50 |  | 25.5 |  |  | Místnost 214b : 25,50
|  | Místnost 233 : 6,60 |  | 6.6 |  |  | Místnost 233 : 6,60
|  | Půdorys 3.NP.: |  | 0 |  |  | Půdorys 3.NP.:
|  | Místnost 319b : 26,40 |  | 26.4 |  |  | Místnost 319b : 26,40
|  | Místnost 320 : 6,60 |  | 6.6 |  |  | Místnost 320 : 6,60
|  | Půdorys 4.NP.: |  | 0 |  |  | Půdorys 4.NP.:
|  | Místnost 407 : 6,60 |  | 6.6 |  |  | Místnost 407 : 6,60
|  | Místnost 409 : 4,50 |  | 4.5 |  |  | Místnost 409 : 4,50
|  | Místnost 410 : 3,00 |  | 3 |  |  | Místnost 410 : 3,00
|  | Místnost 420 : 6,30*7,85 |  | 49.455 |  |  | Místnost 420 : 6,30*7,85
31 | 952902110R00 | Čištění zametáním v místnostech a chodbách | m2 | 832.365 | 0 | 0 |  | 2 | 1 | 1 | 1 | 1 | 0 | 0 | 0 | 0 | 0 | 0
|  | 277,4550*3 |  | 832.365 |  |  | 277,4550*3
32 | 950-001 | Zednické výpomoci pro řemesla | hod | 25 | 0 | 0 |  | 2 | 12 | 0 | 691 | 1 | 0 | 0 | 0 | 0 | 0 | 0
33 | 950-002 | Materiál pro zednické výpomoci | kpl | 1 | 0 | 0 |  | 2 | 12 | 0 | 692 | 1 | 0 | 0 | 0 | 0 | 0 | 0
| Celkem za | 95 Dokončovací konstrukce na pozemních stavbách |  |  |  | 0 |  | 4 |  |  |  |  | 0 | 0 | 0 | 0 | 0
Díl: | 96 | Bourání konstrukcí | [5 empty] | 1
34 | 330530206R00 | Demontáž výtahového stroje do nosnosti 1600 kg | kus | 1 | 0 | 0 |  | 2 | 1 | 9 | 9 | 1 | 0 | 0 | 0 | 0 | 0 | 0
35 | 767392802R00 | Demontáž krytin střech z plechů, šroubovaných | m2 | 1.3 | 0 | 0 |  | 2 | 1 | 7 | 7 | 1 | 0 | 0 | 0 | 0 | 0 | 0
|  | Plechový kryt stropu montážího otvoru : |  | 0 |  |  | Plechový kryt stropu montážího otvoru :
|  | 1,30*1,00 |  | 1.3 |  |  | 1,30*1,00
36 | 767996801R00 | Demontáž atypických ocelových konstr. do 50 kg | kg | 2.5 | 0 | 0 |  | 2 | 1 | 7 | 7 | 1 | 0 | 0 | 0 | 0 | 0 | 5e-05
|  | Demontáž mřížky pod stropem výtahové šachty : |  | 0 |  |  | Demontáž mřížky pod stropem výtahové šachty :
|  | 2,50 |  | 2.5 |  |  | 2,50
37 | 962032231R00 | Bourání zdiva z cihel pálených na MVC | m3 | 0.7073 | 0 | 0 |  | 2 | 1 | 1 | 1 | 1 | 0 | 0 | 0 | 0 | 0 | 0.00128
|  | Dveře do stávající strolovny : |  | 0 |  |  | Dveře do stávající strolovny :
|  | 1,15*2,05*0,30 |  | 0.7072 |  |  | 1,15*2,05*0,30
38 | 962036112R00 | DMTZ SDK příčky, 1x kov.kce., 1x opláštěné 12,5 mm | m2 | 9.57 | 0 | 0 |  | 2 | 1 | 1 | 1 | 1 | 0 | 0 | 0 | 0 | 0 | 0.00033
|  | Hrazení dveří spodních podlaží - ochrana před zašpiněním nemocnice : |  | 0 |  |  | Hrazení dveří spodních podlaží - ochrana před zašpiněním nemocnice :
|  | 1,45*2,20*3 |  | 9.57 |  |  | 1,45*2,20*3
39 | 963051113R00 | Bourání ŽB stropů deskových tl. nad 8 cm | m3 | 1.3475 | 0 | 0 |  | 2 | 1 | 1 | 1 | 1 | 0 | 0 | 0 | 0 | 0 | 0.00666
|  | Strop pod stávající strojovnou : |  | 0 |  |  | Strop pod stávající strojovnou :
|  | 2,75*2,45*0,20 |  | 1.3475 |  |  | 2,75*2,45*0,20
40 | 965043321R00 | Bourání podkladů bet., potěr, tl, 10 cm, pl. 1 m2 | m3 | 0.084 | 0 | 0 |  | 2 | 1 | 1 | 1 | 1 | 0 | 0 | 0 | 0 | 0 | 0
|  | Prahy dveří výtahových stanic : |  | 0 |  |  | Prahy dveří výtahových stanic :
|  | 1,40*0,15*0,10*4 |  | 0.084 |  |  | 1,40*0,15*0,10*4
41 | 968061125R00 | Vyvěšení dřevěných dveřních křídel pl. do 2 m2 | kus | 1 | 0 | 0 |  | 2 | 1 | 1 | 1 | 1 | 0 | 0 | 0 | 0 | 0 | 0
|  | Dveře z půdy do stávající strojovny : 1 |  | 1 |  |  | Dveře z půdy do stávající strojovny : 1
42 | 968071136R00 | Vyvěšení, zavěšení kovových křídel vrat do 4 m2 | kus | 16 | 0 | 0 |  | 2 | 1 | 1 | 1 | 1 | 0 | 0 | 0 | 0 | 0 | 0
|  | Dveře výtahu : |  | 0 |  |  | Dveře výtahu :
|  | 2*2*4 |  | 16 |  |  | 2*2*4
43 | 968072455R00 | Vybourání kovových dveřních zárubní pl. do 2 m2 | m2 | 1.6 | 0 | 0 |  | 2 | 1 | 1 | 1 | 1 | 0 | 0 | 0 | 0 | 0 | 0.00117
|  | Dveře z půdy do stávající strojovny : 0,80*2,00 |  | 1.6 |  |  | Dveře z půdy do stávající strojovny : 0,80*2,00
44 | 968072456R00 | Vybourání kovových dveřních zárubní pl. nad 2 m2 | m2 | 24.64 | 0 | 0 |  | 2 | 1 | 1 | 1 | 1 | 0 | 0 | 0 | 0 | 0 | 0.001
|  | Dveře výtahu : |  | 0 |  |  | Dveře výtahu :
|  | 1,40*2,20*2*4 |  | 24.64 |  |  | 1,40*2,20*2*4
45 | 970031060R00 | Vrtání jádrové do zdiva cihelného do D 60 mm | m | 0.8 | 0 | 0 |  | 2 | 1 | 1 | 1 | 1 | 0 | 0 | 0 | 0 | 0 | 0
|  | Otvory pro osazení ventilátoru v přízemí : |  | 0 |  |  | Otvory pro osazení ventilátoru v přízemí :
|  | 0,35+0,45 |  | 0.8 |  |  | 0,35+0,45
46 | 970051100R00 | Vrtání jádrové do ŽB do D 100 mm | m | 0.64 | 0 | 0 |  | 2 | 1 | 1 | 1 | 1 | 0 | 0 | 0 | 0 | 0 | 0
|  | Kotevní otvory pro nový výtah : |  | 0 |  |  | Kotevní otvory pro nový výtah :
|  | 0,16*4 |  | 0.64 |  |  | 0,16*4
47 | 970251100R00 | Řezání železobetonu hl. řezu 100 mm | m | 5.6 | 0 | 0 |  | 2 | 1 | 1 | 1 | 1 | 0 | 0 | 0 | 0 | 0 | 0
|  | Prahy dveří výtahových stanic - svisle : |  | 0 |  |  | Prahy dveří výtahových stanic - svisle :
|  | 1,40*4 |  | 5.6 |  |  | 1,40*4
48 | 970251150R00 | Řezání železobetonu hl. řezu 150 mm | m | 5.6 | 0 | 0 |  | 2 | 1 | 1 | 1 | 1 | 0 | 0 | 0 | 0 | 0 | 0
|  | Prahy dveří výtahových stanic - vodorovně : |  | 0 |  |  | Prahy dveří výtahových stanic - vodorovně :
|  | 1,40*4 |  | 5.6 |  |  | 1,40*4
49 | 971033441R00 | Vybourání otv. zeď cihel. pl.0,25 m2, tl.30cm, MVC | kus | 10 | 0 | 0 |  | 2 | 1 | 1 | 1 | 1 | 0 | 0 | 0 | 0 | 0 | 0.00034
|  | Otvory pro provázání pilíře ve 4.NP.: 10 |  | 10 |  |  | Otvory pro provázání pilíře ve 4.NP.: 10
50 | 971033451R00 | Vybourání otv. zeď cihel. pl.0,25 m2, tl.45cm, MVC | kus | 2 | 0 | 0 |  | 2 | 1 | 1 | 1 | 1 | 0 | 0 | 0 | 0 | 0 | 0.00133
|  | Otvory pro přívod vzduchu : 2 |  | 2 |  |  | Otvory pro přívod vzduchu : 2
51 | 971033541R00 | Vybourání otv. zeď cihel. pl.1 m2, tl.30 cm, MVC | m3 | 0.1059 | 0 | 0 |  | 2 | 1 | 1 | 1 | 1 | 0 | 0 | 0 | 0 | 0 | 0.00182
|  | Otvory pro osazení ventilátoru v přízemí : |  | 0 |  |  | Otvory pro osazení ventilátoru v přízemí :
|  | 0,55*0,55*0,35 |  | 0.1059 |  |  | 0,55*0,55*0,35
52 | 971033561R00 | Vybourání otv. zeď cihel. pl.1 m2, tl.60 cm, MVC | m3 | 0.1823 | 0 | 0 |  | 2 | 1 | 1 | 1 | 1 | 0 | 0 | 0 | 0 | 0 | 0.00182
|  | Otvory pro osazení ventilátoru v přízemí : |  | 0 |  |  | Otvory pro osazení ventilátoru v přízemí :
|  | 0,45*0,45*0,45*2 |  | 0.1823 |  |  | 0,45*0,45*0,45*2
53 | 973031334R00 | Vysekání kapes zeď cih, MVC pl. 0,16 m2, hl. 15 cm | kus | 6 | 0 | 0 |  | 2 | 1 | 1 | 1 | 1 | 0 | 0 | 0 | 0 | 0 | 0.00049
|  | Osazení U180 ne 4.NP.: 4 |  | 4 |  |  | Osazení U180 ne 4.NP.: 4
|  | Osazení I140 ne 4.NP.: 2 |  | 2 |  |  | Osazení I140 ne 4.NP.: 2
54 | 974031154R00 | Vysekání rýh ve zdi cihelné 10 x 15 cm | m | 5.6 | 0 | 0 |  | 2 | 1 | 1 | 1 | 1 | 0 | 0 | 0 | 0 | 0 | 0.00049
|  | Prahy dveří výtahových stanic : |  | 0 |  |  | Prahy dveří výtahových stanic :
|  | 1,40*4 |  | 5.6 |  |  | 1,40*4
55 | 978011161R00 | Otlučení omítek vnitřních vápenných stropů do 50 % | m2 | 10.5375 | 0 | 0 |  | 2 | 1 | 1 | 1 | 1 | 0 | 0 | 0 | 0 | 0 | 0
|  | Poškozená omítka ve výtahové šachtě : |  | 0 |  |  | Poškozená omítka ve výtahové šachtě :
|  | 2,75*2,45 |  | 6.7375 |  |  | 2,75*2,45
|  | Místnost 409 : |  | 0 |  |  | Místnost 409 :
|  | 2,00*1,90 |  | 3.8 |  |  | 2,00*1,90
56 | 978013161R00 | Otlučení omítek vnitřních stěn v rozsahu do 50 % | m2 | 257.09 | 0 | 0 |  | 2 | 1 | 1 | 1 | 1 | 0 | 0 | 0 | 0 | 0 | 0
|  | Poškozená omítka ve výtahové šachtě : |  | 0 |  |  | Poškozená omítka ve výtahové šachtě :
|  | (2,75*2+2,45*2)*18,30 |  | 190.32 |  |  | (2,75*2+2,45*2)*18,30
|  | Místnost 409 : |  | 0 |  |  | Místnost 409 :
|  | (2,00*2+1,90*2)*2,15 |  | 16.77 |  |  | (2,00*2+1,90*2)*2,15
|  | Ostatních porušené omítek : |  | 0 |  |  | Ostatních porušené omítek :
|  | 50,00 |  | 50 |  |  | 50,00
57 | 960-001 | Demontáž výtahu | kpl | 1 | 0 | 0 |  | 2 | 12 | 0 | 1256 | 1 | 0 | 0 | 0 | 0 | 0 | 0
| Celkem za | 96 Bourání konstrukcí |  |  |  | 0 |  | 4 |  |  |  |  | 0 | 0 | 0 | 0 | 0
Díl: | 99 | Staveništní přesun hmot | [5 empty] | 1
58 | 999281111R00 | Přesun hmot pro opravy a údržbu do výšky 25 m | t | 10.968 | 0 | 0 |  | 2 | 7 | 1 | 2 | 1 | 0 | 0 | 0 | 0 | 0 | 0
| Celkem za | 99 Staveništní přesun hmot |  |  |  | 0 |  | 4 |  |  |  |  | 0 | 0 | 0 | 0 | 0
Díl: | 766 | Konstrukce truhlářské | [5 empty] | 1
59 | 766-T/01 | Dveře dřevěné 800/1970 EI-15-Sm-C DP3 kompletní dodávka, montáž, povrchová úprava dle PD | kus | 2 | 0 | 0 |  | 2 | 12 | 0 | 1169 | 2 | 0 | 0 | 0 | 0 | 0 | 0
60 | 998766203R00 | Přesun hmot pro truhlářské konstr., výšky do 24 m procento určuje uchazeč dle vlastního uvážení | % | 0 | 0 | 0 |  | 2 | 7 | 1002 | 5 | 2 | 0 | 0 | 0 | 0 | 0 | 0
| Celkem za | 766 Konstrukce truhlářské |  |  |  | 0 |  | 4 |  |  |  |  | 0 | 0 | 0 | 0 | 0
Díl: | 767 | Konstrukce zámečnické | [5 empty] | 1
61 | 767-ZA/01 | Fasádní mřížka, prům 500 mm kompletní dodávka, montáž, povrchová úprava dle PD | kus | 1 | 0 | 0 |  | 2 | 12 | 0 | 1285 | 2 | 0 | 0 | 0 | 0 | 0 | 0
62 | 767-ZA/02 | VZT potrubí kruhové kompletní dodávka, montáž, povrchová úprava dle PD | kus | 1 | 0 | 0 |  | 2 | 12 | 0 | 1286 | 2 | 0 | 0 | 0 | 0 | 0 | 0
|  | ;prům 500 - 4,5m |  | 0 |  |  | ;prům 500 - 4,5m
|  | ;prům 355 - 3,3m včetně kolena |  | 0 |  |  | ;prům 355 - 3,3m včetně kolena
|  | ;odbočka 500/355 |  | 0 |  |  | ;odbočka 500/355
|  | ;redukce 500/355 |  | 0 |  |  | ;redukce 500/355
0
|  | 1 |  | 1 |  |  | 1
63 | 767-ZA/03 | Revizní dvířka do SDK 600/800 mm, EI30 kompletní dodávka, montáž, povrchová úprava dle PD | kus | 1 | 0 | 0 |  | 2 | 12 | 0 | 1287 | 2 | 0 | 0 | 0 | 0 | 0 | 0
64 | 767-ZA/04 | Potrubní ventilátor DN500 kompletní dodávka, montáž, povrchová úprava dle PD | kus | 1 | 0 | 0 |  | 2 | 12 | 0 | 1288 | 2 | 0 | 0 | 0 | 0 | 0 | 0
|  | ;Vp=4000m3/h |  | 0 |  |  | ;Vp=4000m3/h
|  | ;P=636W 230V 50Hz I=2,8A 70°C IP65 |  | 0 |  |  | ;P=636W 230V 50Hz I=2,8A 70°C IP65
|  | ;p=160Pa |  | 0 |  |  | ;p=160Pa
0
|  | 1 |  | 1 |  |  | 1
65 | 767-ZA/05 | Přívodní servo klapka DN500, servo 230V 50Hz kompletní dodávka, montáž, povrchová úprava dle PD | kus | 1 |  | 0 |  | 2 | 12 | 0 | 1289 | 2 | 0 | 0 | 0 | 0 | 0 | 0
66 | 767-ZA/06 | Žaluzie regulovatelná ve výtahové šachtě kompletní dodávka, montáž, povrchová úprava dle PD | kus | 2 |  | 0 |  | 2 | 12 | 0 | 1290 | 2 | 0 | 0 | 0 | 0 | 0 | 0
|  | ;s manuálně stavitelnými lamelami |  | 0 |  |  | ;s manuálně stavitelnými lamelami
|  | ;hliníková |  | 0 |  |  | ;hliníková
|  | ;rozměr 500/200 |  | 0 |  |  | ;rozměr 500/200
0
|  | 2 |  | 2 |  |  | 2
67 | 998767203R00 | Přesun hmot pro zámečnické konstr., výšky do 24 m procento určuje uchazeč dle vlastního uvážení | % | 0 | 0 | 0 |  | 2 | 7 | 1002 | 5 | 2 | 0 | 0 | 0 | 0 | 0 | 0
| Celkem za | 767 Konstrukce zámečnické |  |  |  | 0 |  | 4 |  |  |  |  | 0 | 0 | 0 | 0 | 0
Díl: | 771 | Podlahy z dlaždic a obklady | [5 empty] | 1
68 | 771950010RA0 | Odstranění stávající dlažby, zřízení nové | m2 | 0.84 | 0 | 0 |  | 2 | 12 | 0 | 1271 | 2 | 0 | 0 | 0 | 0 | 0 | 0.0655
|  | Prahy dveří výtahových stanic : |  | 0 |  |  | Prahy dveří výtahových stanic :
|  | 1,40*0,15*4 |  | 0.84 |  |  | 1,40*0,15*4
69 | 998771203R00 | Přesun hmot pro podlahy z dlaždic, výšky do 24 m procento určuje uchazeč dle vlastního uvážení | % | 0 | 0 | 0 |  | 2 | 7 | 1002 | 5 | 2 | 0 | 0 | 0 | 0 | 0 | 0
| Celkem za | 771 Podlahy z dlaždic a obklady |  |  |  | 0 |  | 4 |  |  |  |  | 0 | 0 | 0 | 0 | 0
Díl: | 783 | Nátěry | [5 empty] | 1
70 | 783225100R00 | Nátěr syntetický kovových konstrukcí 2x + 1x email | m2 | 5 | 0 | 0 |  | 2 | 1 | 7 | 7 | 2 | 0 | 0 | 0 | 0 | 0 | 0.00031
|  | Půdorys 4.NP.: |  | 0 |  |  | Půdorys 4.NP.:
|  | Zárubně pro TR/01 : 5,00*0,50*2 |  | 5 |  |  | Zárubně pro TR/01 : 5,00*0,50*2
| Celkem za | 783 Nátěry |  |  |  | 0 |  | 4 |  |  |  |  | 0 | 0 | 0 | 0 | 0
Díl: | 784 | Malby | [5 empty] | 1
71 | 784191101R00 | Penetrace podkladu univerzální 1x | m2 | 701.015 | 0 | 0 |  | 2 | 1 | 7 | 7 | 2 | 0 | 0 | 0 | 0 | 0 | 7e-05
|  | Stropy : |  | 0 |  |  | Stropy :
|  | Výtahová šachta : |  | 0 |  |  | Výtahová šachta :
|  | 2,75*2,45 |  | 6.7375 |  |  | 2,75*2,45
|  | Místnost 125 : |  | 0 |  |  | Místnost 125 :
|  | 5,05*5,15 |  | 26.0075 |  |  | 5,05*5,15
|  | Místnost 409 : |  | 0 |  |  | Místnost 409 :
|  | 2,00*1,90 |  | 3.8 |  |  | 2,00*1,90
|  | Místnost 410 : |  | 0 |  |  | Místnost 410 :
|  | 1,50*1,75 |  | 2.625 |  |  | 1,50*1,75
|  | Ostatní poškozené omítky stropů : |  | 0 |  |  | Ostatní poškozené omítky stropů :
|  | 100,00 |  | 100 |  |  | 100,00
|  | Stěny : |  | 0 |  |  | Stěny :
|  | Výtahová šachta : |  | 0 |  |  | Výtahová šachta :
|  | (2,75*2+2,45*2)*18,30 |  | 190.32 |  |  | (2,75*2+2,45*2)*18,30
|  | Místnost 125 : |  | 0 |  |  | Místnost 125 :
|  | (5,05*2+5,15*2)*4,45 |  | 90.78 |  |  | (5,05*2+5,15*2)*4,45
|  | Místnost 409 : |  | 0 |  |  | Místnost 409 :
|  | (2,00*2+1,90*2)*2,15 |  | 16.77 |  |  | (2,00*2+1,90*2)*2,15
|  | Místnost 410 : |  | 0 |  |  | Místnost 410 :
|  | (1,50*2+1,75*2)*2,15 |  | 13.975 |  |  | (1,50*2+1,75*2)*2,15
|  | Opravy ostatních porušených omítek : |  | 0 |  |  | Opravy ostatních porušených omítek :
|  | 250,00 |  | 250 |  |  | 250,00
72 | 784195222R00 | Malba tekutá, 2 x | m2 | 701.015 | 0 | 0 |  | 2 | 1 | 7 | 7 | 2 | 0 | 0 | 0 | 0 | 0 | 0.00016
|  | Stropy : |  | 0 |  |  | Stropy :
|  | Výtahová šachta : |  | 0 |  |  | Výtahová šachta :
|  | 2,75*2,45 |  | 6.7375 |  |  | 2,75*2,45
|  | Místnost 125 : |  | 0 |  |  | Místnost 125 :
|  | 5,05*5,15 |  | 26.0075 |  |  | 5,05*5,15
|  | Místnost 409 : |  | 0 |  |  | Místnost 409 :
|  | 2,00*1,90 |  | 3.8 |  |  | 2,00*1,90
|  | Místnost 410 : |  | 0 |  |  | Místnost 410 :
|  | 1,50*1,75 |  | 2.625 |  |  | 1,50*1,75
|  | Ostatní poškozené omítky stropů : |  | 0 |  |  | Ostatní poškozené omítky stropů :
|  | 100,00 |  | 100 |  |  | 100,00
|  | Stěny : |  | 0 |  |  | Stěny :
|  | Výtahová šachta : |  | 0 |  |  | Výtahová šachta :
|  | (2,75*2+2,45*2)*18,30 |  | 190.32 |  |  | (2,75*2+2,45*2)*18,30
|  | Místnost 125 : |  | 0 |  |  | Místnost 125 :
|  | (5,05*2+5,15*2)*4,45 |  | 90.78 |  |  | (5,05*2+5,15*2)*4,45
|  | Místnost 409 : |  | 0 |  |  | Místnost 409 :
|  | (2,00*2+1,90*2)*2,15 |  | 16.77 |  |  | (2,00*2+1,90*2)*2,15
|  | Místnost 410 : |  | 0 |  |  | Místnost 410 :
|  | (1,50*2+1,75*2)*2,15 |  | 13.975 |  |  | (1,50*2+1,75*2)*2,15
|  | Opravy ostatních porušených omítek : |  | 0 |  |  | Opravy ostatních porušených omítek :
|  | 250,00 |  | 250 |  |  | 250,00
73 | 784413301R00 | Pačokování 2x, bílení 1x, místnosti H do 3,8 m | m2 | 267.6275 |  | 0 |  | 2 | 1 | 7 | 7 | 2 | 0 | 0 | 0 | 0 | 0 | 0.00077
|  | Stropy : |  | 0 |  |  | Stropy :
|  | Výtahová šachta : |  | 0 |  |  | Výtahová šachta :
|  | 2,75*2,45 |  | 6.7375 |  |  | 2,75*2,45
|  | Místnost 409 : |  | 0 |  |  | Místnost 409 :
|  | 2,00*1,90 |  | 3.8 |  |  | 2,00*1,90
|  | Stěny : |  | 0 |  |  | Stěny :
|  | Výtahová šachta : |  | 0 |  |  | Výtahová šachta :
|  | (2,75*2+2,45*2)*18,30 |  | 190.32 |  |  | (2,75*2+2,45*2)*18,30
|  | Místnost 409 : |  | 0 |  |  | Místnost 409 :
|  | (2,00*2+1,90*2)*2,15 |  | 16.77 |  |  | (2,00*2+1,90*2)*2,15
|  | Opravy ostatních porušených omítek : |  | 0 |  |  | Opravy ostatních porušených omítek :
|  | 50,00 |  | 50 |  |  | 50,00
| Celkem za | 784 Malby |  |  |  | 0 |  | 4 |  |  |  |  | 0 | 0 | 0 | 0 | 0
Díl: | M21 | Elektromontáže | [5 empty] | 1
74 | 171151101R0X | Hutnění pláně | m2 | 10 | 0 | 0 |  | 2 | 1 | 1 | 1 | 4 | 0 | 0 | 0 | 0 | 0 | 0
75 | 564261111R00 | Podklad ze štěrkopísku po zhutnění tloušťky 20 cm | m2 | 10 | 0 | 0 |  | 2 | 1 | 1 | 1 | 4 | 0 | 0 | 0 | 0 | 0 | 0.40481
76 | 577115118RTX | Asfaltový beton jemnozrnný ABJ š.do 3 m, tl. 10 cm plochy 201-1000 m2 | m2 | 10 | 0 | 0 |  | 2 | 1 | 1 | 1 | 4 | 0 | 0 | 0 | 0 | 0 | 0.23339
77 | M21-001 | Silnoproud včetně hromosvodu dle samostatného rozpočtu | kpl | 1 | 0 | 0 |  | 2 | 12 | 0 | 750 | 4 | 0 | 0 | 0 | 0 | 0 | 0
| Celkem za | M21 Elektromontáže |  |  |  | 0 |  | 4 |  |  |  |  | 0 | 0 | 0 | 0 | 0
Díl: | M33 | Montáže dopravních zařízení a vah-výtahy | [5 empty] | 1
78 | M33-001 | Výtah osobní dle nabídky | kpl | 1 | 0 | 0 |  | 2 | 12 | 0 | 722 | 4 | 0 | 0 | 0 | 0 | 0 | 0
| Celkem za | M33 Montáže dopravních zařízení a vah-výtahy |  |  |  | 0 |  | 4 |  |  |  |  | 0 | 0 | 0 | 0 | 0
Díl: | D96 | Přesuny suti a vybouraných hmot | [5 empty] | 1
79 | 979011111R00 | Svislá doprava suti a vybour. hmot za 2.NP a 1.PP | t | 17.1721 |  | 0 |  | 2 | 8 | 1 | 3 | 1 | 0 | 0 | 0 | 0 | 0 | 0
80 | 979011121R00 | Příplatek za každé další podlaží | t | 34.3442 | 0 | 0 |  | 2 | 8 | 0 | 3 | 1 | 0 | 0 | 0 | 0 | 0 | 0
81 | 979081111R00 | Odvoz suti a vybour. hmot na skládku do 1 km | 1 | 17.1721 | 0 | 0 |  | 2 | 8 | 1 | 3 | 1 | 0 | 0 | 0 | 0 | 0 | 0
82 | 979081121R00 | Příplatek k odvozu za každý další 1 km | t | 154.5489 | 0 | 0 |  | 2 | 8 | 1 | 3 | 1 | 0 | 0 | 0 | 0 | 0 | 0
83 | 979082111R00 | Vnitrostaveništní doprava suti do 10 m | t | 17.1721 | 0 | 0 |  | 2 | 8 | 1 | 3 | 1 | 0 | 0 | 0 | 0 | 0 | 0
84 | 979082121R00 | Příplatek k vnitrost. dopravě suti za dalších 5 m | t | 103.0326 | 0 | 0 |  | 2 | 8 | 1 | 3 | 1 | 0 | 0 | 0 | 0 | 0 | 0
85 | 979087212R00 | Nakládání suti na dopravní prostředky | t | 17.1721 | 0 | 0 |  | 2 | 8 | 1 | 3 | 1 | 0 | 0 | 0 | 0 | 0 | 0
86 | 979091295R00 | Příplatek za vodo.přemístění suti při rekonstrukci | t | 17.1721 | 0 | 0 |  | 2 | 8 | 0 | 3 | 1 | 0 | 0 | 0 | 0 | 0 | 0
87 | 979990001R00 | Poplatek za skládku stavební suti | t | 10.3033 | 0 | 0 |  | 2 | 8 | 1 | 3 | 1 | 0 | 0 | 0 | 0 | 0 | 0
88 | 979990002R00 | Poplatek za skládku - ostatní materiály | t | 6.8688 | 0 | 0 |  | 2 | 8 | 1 | 3 | 1 | 0 | 0 | 0 | 0 | 0 | 0
| Celkem za | D96 Přesuny suti a vybouraných hmot |  |  |  | 0 |  | 4 |  |  |  |  | 0 | 0 | 0 | 0 | 0

## EL
Rozpočet včetně montáže a zapojení |  |  |  |  | 09/2018
LŮŽKOVÝ VÝTAH - SO01 HLAVNÍ BUDOVA
ELEKTROINSTALACE
Dokumentace pro provedení stavby DPS
Č | NÁZEV | POČET | MJ | JC | CELKEM
ROZVADĚČE VČETNĚ MONTÁŽE, USAZENÍ, ZAPRAVENÍ A ZAPOJENÍ
1 | RH - STÁVAJÍCÍ ROZVADĚČ, POUZE DOPLNĚNÍ A ÚPRAVA | 1 | kpl | 0 | 0
Doplnění 1x jistič BC 63A-M, svorky, vývodky - viz výkres č. 09
2 | RV - ROZVADĚČ, IP40/20, 600/600/200mm S POŽÁRNÍ ODOLNOSTÍ EI30 DP1-SKŘÍŇ, EI15 Sm DP1-DVEŘE | 1 | kpl |  | 0
Vypínač 160A, jističe pro výtahy 2x 32A-M, jistič ovl. a klapku 2x B/1-6A, spouštěč 3,5A, stykač 10A-1p, přepínač A-R, pomocné kontakty, svorky vývodky - viz výkres č. 10
| MEZISOUČET |  |  |  | 0
SPÍNAČE VČETNĚ MONTÁŽE A ZAPOJENÍ
3 | SPÍNAČ NA POVRCH 10A, 250V | 1 | ks |  | 0
4 | POŽÁRNÍ TLAČÍTKO ČERVENÉ POD SKLÍČKEM 1/1 | 4 | ks |  | 0
| MEZISOUČET |  |  |  | 0
OSVĚTLENÍ VČETNĚ MONTÁŽE A ZAPOJENÍ
5 | LED SVÍTIDLO PŘISAZENÉ, 24W, IP20, FULGUR ANETA | 1 | ks |  | 0
| MEZISOUČET |  |  |  | 0
INSTALAČNÍ MATERIÁL, LIŠTY, ŽLABY, VČETNĚ MONTÁŽE, OSAZENÍ, ZAPRAVENÍ A ZAPOJENÍ
6 | TRUBKA KOVOVÁ S POŽÁRNÍ ODOLNOSTÍ 1hod 36mm | 45 | m |  | 0
7 | KABELOVÝ ŽLAB 62/50 KOVOVÝ S POŽÁRNÍ ODOLNOSTÍ 1hod 36mm S VÍKEM A KONZOLAMI | 115 | m | 0 | 0
8 | ZATAHOVACÍ VODIČ | 45 | m |  | 0
| MEZISOUČET |  |  |  | 0
KABELY VČETNĚ MONTÁŽE, ZAPOJENÍ, ULOŽENÍ
9 | KABEL 1-CXKH-V 4Bx16mm B2s1d0 | 5 | m |  | 0
10 | KABEL 1-CXKH-V 5Cx10mm B2s1d0 | 210 | m |  | 0
11 | KABEL 1-CXKH-V 5Cx2,5mm B2s1d0 | 85 | m |  | 0
12 | KABEL 1-CXKH-V 3Cx2,5mm B2s1d0 | 85 | m |  | 0
13 | KABEL 1-CXKH-V 2Ax2,5mm B2s1d0 | 110 | m |  | 0
14 | KABEL CYKY 2Ax1,5mm - PEVNĚ | 5 | m |  | 0
15 | KABEL CYKY 3Cx1,5mm - PEVNĚ | 5 | m |  | 0
| MEZISOUČET |  |  |  | 0
STAVEBNÍ PRÁCE VČETNĚ ZAPRAVENÍ A MALBY
16 | PRŮRAZ DO 50mm | 14 | ks |  | 0
| MEZISOUČET |  |  |  | 0
OSTATNÍ
17 | POMOCNÝ INSTALAČNÍ MATERIÁL | 1 | kpl |  | 0
18 | ZEMNÍ PRÁCE 50x120cm (VÝKOP, ZÁHOZ, PODBETONOVÁNÍ, VYTÝČENÍ, FÓLIE) povrchy jsou součástí stavební | 15 | m |  | 0
19 | CHRÁNIČKA 110mm | 15 | m |  | 0
20 | VYVÁZÁNÍ KABELŮ V PATRECH | 1 | kpl |  | 0
21 | POŽÁRNÍ PROSTUP DLE POČTU KABELŮ | 9 | ks |  | 0
22 | REVIZE | 25 | hod |  | 0
| MEZISOUČET |  |  |  | 0
CELKEM ELEKTROINSTALACE |  |  |  |  | 0