## Krycí list
KRYCÍ LIST SOUPISU PRACÍ
Objekt : |  | Název objektu : | 122/18 - ŠS Polytechnická Jílová - Rozšíření školní kuchyně
Stavba : |  | Název stavby : | 730 - ÚSTŘEDNÍ VYTÁPĚNÍ
Projektant : |  |  |  | Počet měrných jednotek : |  | 3
Objednatel : | [5 empty] | 0
Počet listů :
Zpracovatel projektu : |  |  |  | Zhotovitel :
ROZPOČTOVÉ NÁKLADY
Rozpočtové náklady II. a III. hlavy
| Dodávka celkem | 0
Z | Montáž celkem | 0
R | HSV celkem | 0
N | PSV celkem | 0
ZRN celkem |  | 0
HZS |  | 0
RN II.a III.hlavy |  | 0
ZRN+VRN+HZS |  | 0
Vypracoval |  | Za zhotovitele |  | Za objednatele
|  | Jméno : |  | Jméno :
Datum : |  | Datum : | 2019-01-11 | Datum :
|  | Podpis: |  | Podpis :
Základ pro DPH |  | 15 | % činí : |  | 0
DPH |  | 15 | % činí : |  | 0
Základ pro DPH |  | 21 | % činí : |  | 0
DPH |  | 21 | % činí : |  | 0
CENA ZA OBJEKT CELKEM |  |  |  |  | 0
Poznámka :
ROZPOČET JE POUZE ORIENTAČNÍ A V ŽÁDNÉM PŘÍPADĚ SAMOSTATNĚ (BEZ VÝKRESOVÉ DOKUMENTACE) NESLOUŽÍ JAKO PODKLAD PRO VÝBĚROVÉ ŘÍZENÍ. KONKRÉTNÍ MATERIÁLY A VÝROBKY UVEDENÉ V PROJEKTOVÉ DOKUMENTACI URČUJÍ SPECFIKACI POŽADOVANÝCH FYZIKÁLNÍCH, TECHNICKÝCH, ESTETICKÝCH A KVALITATIVNÍCH VLASTNOSTÍ ( VIZ. TECHNICKÉ LISTY VÝROBKŮ ), JEŽ MUSÍ SPLŇOVAT PŘÍPADNÉ ALTERNATIVY. ZMĚNY V PROJEKTOVÉM ŘEŠENÍ JSOU AKCEPTOVATELNÉ ZA PŘEDPOKLADU, ŽE BUDOU TYTO VLASTNOSTI DODRŽENY BEZ VYVOLÁNÍ ZÁSADNÍ ZMĚNY V PROJEKTOVÉM ŘEŠENÍ ( BOD 6§ 48 ZÁKONA Č.40 2004 SB.). ZÁMĚNY JE NUTNO KONZULTOVAT S PROJEKTANTEM, AUTOREM ARCHITEKTONICKÉHO NÁVRHU A INVESTOREM.
0
470
470
683
683
14
3
3
0
43
43
43
7
5
43
8
18

## Rekapitulace
Stavba : |  | 122/18 - ŠS Polytechnická Jílová - Rozšíření školní kuchyně
Objekt : |  | 730 - ÚSTŘEDNÍ VYTÁPĚNÍ
REKAPITULACE STAVEBNÍCH DÍLŮ
| Stavební díl |  | HSV | PSV | Dodávka | Montáž | HZS
713 | Izolace tepelné |  | 0 | 0 | 0 | 0 | 0
733 | Rozvod potrubí |  | 0 | 0 | 0 | 0 | 0
734 | Armatury |  | 0 | 0 | 0 | 0 | 0
735 | Otopná tělesa |  | 0 | 0 | 0 | 0 | 0
767 | Konstrukce zámečnické |  | 0 | 0 | 0 | 0 | 0
| CELKEM OBJEKT |  | 0 | 0 | 0 | 0 | 0
REKAPITULACE VEDELEJŠÍCH ROZPOČTOVÝCH NÁKLADŮ
| Vedeljší náklad |  | HSV | PSV | Dodávka | Montáž | HZS
VRN | Vedlejší rozpočtové náklady |  | 0 | 0 | 0 | 0 | 0
OST | Ostatní náklady |  | 0 | 0 | 0 | 0 | 0
| CELKEM OBJEKT |  | 0 | 0 | 0 | 0 | 0
0
470
470
683
683
14
3
3
0
43
43
43
7
5
43
8
18

## Položky
Položkový soupis prací
Stavba : |  | 122/18 - ŠS Polytechnická Jílová - Rozšíření školní kuchyně
Objekt : |  | 730 - ÚSTŘEDNÍ VYTÁPĚNÍ
P.č. | Číslo položky | Název položky | MJ | množství | cena / MJ | celkem (Kč)
Díl: | 713 | Izolace tepelné
1 | vlastní cena | Montáž izolace potrubí z minerální vlny | m | 22 |  | 0
2 | vlastní cena | Kašírovaná potrubní izolační pouzdra z minerální vlny a hliníkovou fólií na povrchu 15 x 30 mm | m | 22 |  | 0
3 | vlastní cena | Tvarovky a ohyby izolace z minerální vlny s hliníkovou fólií na povrchu | % | 30 | 0 | 0
4 | vlastní cena | Tepelná izolace armatur snímatelná | kus | 2 |  | 0
5 | 713410831 | Odstanění izolace tepelné potrubí pásy nebo rohožemi s AL fólií staženými drátem tl do 50 mm | m | 8 |  | 0
6 | 998713102 | Přesun hmot tonážní pro izolace tepelné v objektech v do 12 m | t | 0.02 |  | 0
| Celkem za | 713 Izolace tepelné |  |  |  | 0
Díl: | 733 | Rozvod potrubí
7 | 733222102 | Potrubí měděné polotvrdé spojované měkkým pájením D 15x1 | m | 47 |  | 0
8 | 733291101 | Zkouška těsnosti potrubí měděné do D 35x1,5 | m | 47 |  | 0
9 | 733293903 | Vsazení odbočky na potrubí měděné o rozměru D 18x1 mm | kus | 2 |  | 0
10 | 733290801 | Demontáž potrubí měděného do D 35x1,5 mm | m | 8 |  | 0
11 | 733292902 | Zaslepení potrubí měděného D 15x1 mm | kus | 2 |  | 0
12 | 998733103 | Přesun hmot tonážní pro rozvody potrubí v objektech v do 24 m | t | 0.08 |  | 0
| Celkem za | 733 Rozvod potrubí |  |  |  | 0
Díl: | 734 | Armatury
13 | 734211120 | Ventil závitový odvzdušňovací G 1/2 PN 14 do 120°C automatický | ks | 2 |  | 0
14 | 734291123 | Kohout plnící a vypouštěcí G 1/2 PN 10 do 110°C závitový | ks | 2 |  | 0
15 | 734209113 | Montáž armatury závitové s dvěma závity G 1/2 | kus | 6 |  | 0
16 | 734292723 | Kohout kulový přímý G 1/2 PN 42 do 185°C vnitřní závit s vypouštěním | kus | 2 |  | 0
17 | vlastní cena | Termostatická hlavice B pro veřejné prostory - Zabezpečené provedení termostatické hlavice B je určeno pro individuální regulaci teploty ve veřejně přístupných prostorách, Ochrana proti krádeži. Plynule variabilní nastavení teploty speciálním klíčem bez demontáže krytu hlavice. | kus | 3 |  | 0 |  |  |  | 2 |  |  |  | 1 | 7 | 7 |  |  |  | 2 | 0 | 0 | 0 | 0 | 0 |  | 0.00026
18 | vlastní cena | Montáž termostatické hlavice | kus | 3 |  | 0 |  |  |  | 2 |  |  |  | 1 | 7 | 7 |  |  |  | 2 | 0 | 0 | 0 | 0 | 0 |  | 0.00026
19 | vlastní cena | Šroubení radiátorové pro desková tělesa s vestavěným termostatickým ventilem; 1/2" vnitřní z., 3/4" vnější závit, tvar rohové, s možností uzavření a vypuštění, připojovací rozteč 50 mm | kus | 1 |  | 0 |  |  | 2 |  |  |  | 12 | 0 | 97 |  |  |  | 2 | 0 | 0 | 0 | 0 | 0 |  | 0.0005
20 | 734-01 | Regulační a uzavírací šroubení přímé s vypouštěním, provední přímé G 1/2 | kus | 2 |  | 0
21 | 734-02 | Ventil termostatický, provedení přímé, dvouregulační, s vypouštěním, G 1/2 | kus | 2 |  | 0
22 | 734200821 | Demontáž armatury závitové se dvěma závity do G 1/2 | kus | 2 |  | 0
23 | 998734103 | Přesun hmot tonážní pro armatury v objektech v do 24 m | t | 0.01 |  | 0
| Celkem za | 734 Armatury |  |  |  | 0
Díl: | 735 | Otopná tělesa
24 | 735159110 | Montáž otopných těles panelových jednořadých délky do 1500 mm | kus | 2 |  | 0 |  |  | 2 |  |  |  | 12 | 0 | 153 |  |  |  | 2 | 0 | 0 | 0 | 0 | 0 |  | 0.038
25 | 735159210 | Montáž otopných těles panelových dvouřadých délky do 1140 mm | kus | 1 |  | 0 |  |  | 2 |  |  |  | 12 | 0 | 153 |  |  |  | 2 | 0 | 0 | 0 | 0 | 0 |  | 0.038
26 | vlastní cena | Otopná tělesa panelová počet desek 1, počet přídavných přestupných ploch 1, boční připojení, s nuceným oběhem, čelní deska profilovaná, typ 11 VK 500 x 600, výška / délka 500 / 400 mm | kus | 1 |  | 0 |  |  | 2 |  |  |  | 1 | 7 | 7 |  |  |  | 2 | 0 | 0 | 0 | 0 | 0 |  | 0.01956
27 | vlastní cena | Otopná tělesa panelová počet desek 2, počet přídavných přestupných ploch 2, boční připojení, s nuceným oběhem, čelní deska profilovaná, typ 22 - 900 x 1000, výška / délka 900 / 1000 mm | kus | 1 |  | 0
28 | vlastní cena | Otopná tělesa panelová počet desek 1, počet přídavných přestupných ploch 1, provedení ventil kompakt, pravé spodní připojení, s nuceným oběhem, čelní deska profilovaná, typ 11 VK 500 x 1100, výška / délka 500 / 1100 mm | kus | 1 |  | 0 |  |  | 2 |  |  |  | 1 | 7 | 7 |  |  |  | 2 | 0 | 0 | 0 | 0 | 0 |  | 0.01956
29 | 735151811 | Demontáž otopného tělesa panelového jednořadého délka do 1500 mm | kus | 1 |  | 0 |  |  | 2 |  |  |  | 1 | 7 | 7 |  |  |  | 2 | 0 | 0 | 0 | 0 | 0 |  | 0.01956
30 | 998735103 | Přesun hmot tonážní pro otopná tělesa v objektech v do 24 m | t | 1.35 |  | 0 | 2 |  |  |  | 7 | 1001 | 5 |  |  |  | 2 | 0 | 0 | 0 | 0 | 0
| Celkem za | 735 Otopná tělesa |  |  |  | 0
Díl: | 767 | Konstrukce zámečnické
31 | vlastní cena | Závitová tyč AM8x1000 4.8 pozink., Závit – M8, délka - 1000 mm, Složení materiálu - Stupeň oceli 4.8 - DIN 976-1, Povrchová úprava - Pozinkováno | kus | 40 |  | 0
32 | vlastní cena | Objímka potrubí MP-LHI 12-16 1/4" M8, Rozsah upínání – D 12 - 16 mm, Maximální zatížení - F 400 N, Snížení hlučnosti - 17 dB (A), Šroubová svorka - M5, Utahovací moment upínacího šroubu M5 - 2 Nm, složení materiálu - DC01 - DIN EN 10130, Povrchová úprava pozink, Izolační materiál - EPDM pryž | kus | 40 |  | 0 |  | 2 |  |  |  | 1 | 7 | 7 |  |  |  | 2 | 0 | 0 | 0 | 0 | 0
33 | vlastní cena | tyčová ocel | kg | 20 |  | 0
34 | 767995111 | Montáž atypických zámečnických konstrukcí hmotnosti do 5 kg | kg | 70 |  | 0
35 | 998767103 | Přesun hmot tonážní pro zámečnické konstrukce v objektech v do 24 m | t | 0.07 |  | 0
| Celkem za | 767 Konstrukce zámečnické |  |  |  | 0
Díl: | VRN | Vedlejší rozpočtové náklady
36 | 731-01 | Zařízení staveniště | kus | 1 |  | 0
| Celkem za | Zařízení staveniště | … | 1 | 0 | 0
Díl: | OST | Ostatní náklady
37 | vlastní | Dokumentace skutečného stavu včetně fotodokumentace skrytých a těžko přístupných částí | kus | 1 |  | 0
38 | 731-01 | Proplach potrubí 2x | m | 247 |  | 0
39 | 731-02 | Topná zkouška | hod | 72 |  | 0
40 | 731-03 | Napuštění topného sytému upravenou vodou, včetně odvzdušnění | hod | 8 |  | 0
41 | 731-04 | Zaregulování a zprovoznění systému | hod | 4 |  | 0
| Celkem za | OST Ostatní náklady |  |  |  | 0