## Pokyny pro vyplnění
Pokyny pro vyplnění
Ve všech listech tohoto souboru můžete měnit pouze buňky s modrým pozadím. Jedná se o tyto údaje : - údaje o firmě - jednotkové ceny položek zadané na maximálně dvě desetinná místa

## Stavba
#RTSROZP# | Soupis stavebních prací, dodávek a služeb
| Stavba: |  | 367 | SŠ Polytechnická Jílová
| Objekt: |  | 01 | Rozšíření školní kuchyně
2492 | Rozpočet: |  | 01 | Rozšíření školní kuchyně
| Zadavatel | [5 empty] | IČO:
DIČ:
| Projektant: | [5 empty] | IČO:
DIČ:
| Zhotovitel: | [5 empty] | IČO:
DIČ:
| Vypracoval: |  | ing.Eduard Výmola
| Rozpis ceny | [6 empty] | Celkem
HSV | HSV | [6 empty] | 0
PSV | PSV | [6 empty] | 0
MON | MON | [6 empty] | 0
VN | Vedlejší náklady | [6 empty] | 0
ON | Ostatní náklady | [6 empty] | 0
| Celkem | [6 empty] | 0
Rekapitulace daní
| Základ pro sníženou DPH |  |  | 15 | % | 0 |  |  | CZK
| Snížená DPH |  |  | 15 | % | 0 |  |  | CZK
| Základ pro základní DPH |  |  | 21 | % | 0 |  |  | CZK
| Základní DPH |  |  | 21 | % | 0 |  |  | CZK
0 | Zaokrouhlení |  |  |  |  | 0 |  |  | CZK
0 | Cena celkem bez DPH |  |  |  |  | 0 |  |  | CZK
| Cena celkem s DPH |  |  |  |  | 0 |  |  | CZK
|  | v |  |  | dne |  | 2019-02-05
|  |  | Za zhotovitele |  |  |  | Za objednatele
Rekapitulace dílčích částí
#CASTI>> | Číslo | Název |  |  | Základ pro sníženou DPH | Základ pro základní DPH | DPH celkem | Cena celkem | %
1 | Stavba |  |  |  | 0 | 0 |  | 0
2 | 01 | Rozšíření školní kuchyně |  |  | 0 | 0 |  | 0
3 | 01 | Rozšíření školní kuchyně |  |  | 0 | 0 |  | 0
| Celkem za stavbu |  |  |  | 0 | 0 | 0 | 0 | 0
Rekapitulace dílů
| Číslo | Název |  |  | Typ dílu |  |  | Celkem | %
| 1 | Zemní práce |  |  | HSV |  |  | 0
| 2 | Základy a zvláštní zakládání |  |  | HSV |  |  | 0
| 3 | Svislé a kompletní konstrukce |  |  | HSV |  |  | 0
| 4 | Vodorovné konstrukce |  |  | HSV |  |  | 0
| 5 | Komunikace |  |  | HSV |  |  | 0
| 61 | Upravy povrchů vnitřní |  |  | HSV |  |  | 0
| 63 | Podlahy a podlahové konstrukce |  |  | HSV |  |  | 0
| 8 | Trubní vedení |  |  | HSV |  |  | 0
| 94 | Lešení a stavební výtahy |  |  | HSV |  |  | 0
| 95 | Dokončovací konstrukce na pozemních stavbách |  |  | HSV |  |  | 0
| 96 | Bourání konstrukcí |  |  | HSV |  |  | 0
| 97 | Prorážení otvorů |  |  | HSV |  |  | 0
| 99 | Staveništní přesun hmot |  |  | HSV |  |  | 0
| 711 | Izolace proti vodě |  |  | PSV |  |  | 0
| 713 | Izolace tepelné |  |  | PSV |  |  | 0
| 721 | Vnitřní kanalizace |  |  | PSV |  |  | 0
| 735 | Otopná tělesa |  |  | PSV |  |  | 0
| 764 | Konstrukce klempířské |  |  | PSV |  |  | 0
| 766 | Konstrukce truhlářské |  |  | PSV |  |  | 0
| 767 | Konstrukce zámečnické |  |  | PSV |  |  | 0
| 769 | Otvorové prvky z plastu |  |  | PSV |  |  | 0
| 771 | Podlahy z dlaždic a obklady |  |  | PSV |  |  | 0
| 781 | Obklady keramické |  |  | PSV |  |  | 0
| 783 | Nátěry |  |  | PSV |  |  | 0
| 784 | Malby |  |  | PSV |  |  | 0
| D96 | Přesuny suti a vybouraných hmot |  |  | PSU |  |  | 0
| VN | Vedlejší náklady |  |  | VN |  |  | 0
| Cena celkem | [6 empty] | 0 | 0
Note on D11: Název
Note on I11: IČO
Note on D12: Ulice
Note on I12: DIČ
Note on D13: PSČ
Note on E13: Místo

## VzorPolozky (hidden)
Položkový rozpočet
S:
O:
R:

## 01 01 Pol
Položkový soupis prací a dodávek | [25 empty] | #TypZaznamu#
S: | 367 | SŠ Polytechnická Jílová | [23 empty] | STA
O: | 01 | Rozšíření školní kuchyně | [20 empty] | STA |  |  | OBJ
R: | 01 | Rozšíření školní kuchyně | [23 empty] | ROZ
P.č. | Číslo položky | Název položky | MJ | množství | cena / MJ | Celkem | Dodávka | Dodávka celk. | Montáž | Montáž celk. | DPH | cena s DPH | hmotnost / MJ | hmotnost celk.(t) | dem. hmotnost / MJ | dem. hmotnost celk.(t) | Ceník | Cen. soustava / platnost | Cenová úroveň | Nhod / MJ | Nhod celk. | Dodavatel
Díl: | 1 | Zemní práce |  |  |  | 0 |  | 0 |  | 0 |  | 0 |  | 0 |  | 55.08 |  |  |  |  | 127.55 |  |  |  |  | DIL
1 | 113106121R00 | Rozebrání komunikací pro pěší s jakýmkoliv ložem a výplní spár z betonových nebo kameninových dlaždic nebo tvarovek | m2 | 115.2 |  | 0 |  | 0 |  | 0 | 21 | 0 | 0 | 0 | 0.138 | 15.9 | 822-1 | RTS 18/ II | RTS 18/ II | 0.16 | 18.43 |  |  |  |  | POL1_1
|  | s přemístěním hmot na skládku na vzdálenost do 3 m nebo s naložením na dopravní prostředek | [23 empty] | SPI
|  | pozn.1 : 14,4*8,0 |  | 115.2 | [21 empty] | VV | 0
2 | 113107415R00 | Odstranění podkladů nebo krytů z kameniva těženého, v ploše jednotlivě nad 50 m2, tloušťka vrstvy 150 mm | m2 | 115.2 |  | 0 |  | 0 |  | 0 | 21 | 0 | 0 | 0 | 0.33 | 38.02 | 822-1 | RTS 18/ II | RTS 18/ II | 0.0405 | 4.67 |  |  |  |  | POL1_1
|  | pozn.1 - štěrkodrť : 14,4*8,0 |  | 115.2 | [21 empty] | VV | 0
3 | 113202111R00 | Vytrhání obrub z krajníků nebo obrubníků stojatých | m | 4.28 |  | 0 |  | 0 |  | 0 | 21 | 0 | 0 | 0 | 0.27 | 1.16 | 822-1 | RTS 18/ II | RTS 18/ II | 0.123 | 0.53 |  |  |  |  | POL1_1
|  | s vybouráním lože, s přemístěním hmot na skládku na vzdálenost do 3 m nebo naložením na dopravní prostředek | [23 empty] | SPI |  | s vybouráním lože, s přemístěním hmot na skládku na vzdálenost do 3 m nebo naložením na dopravní prostředek
|  | pozn.8 : 4,28 |  | 4.28 | [21 empty] | VV | 0
4 | 122101101R00 | Odkopávky a prokopávky nezapažené v horninách 1 a 2 do 100 m3 | m3 | 4.608 |  | 0 |  | 0 |  | 0 | 21 | 0 | 0 | 0 | 0 | 0 | 800-1 | RTS 18/ II | RTS 18/ II | 0.204 | 0.94 |  |  |  |  | POL1_1
|  | s přehozením výkopku na vzdálenost do 3 m nebo s naložením na dopravní prostředek, | [23 empty] | SPI
|  | pozn.1 - hlinitý písek : 14,4*8,0*0,04 |  | 4.61 | [21 empty] | VV | 0
5 | 122301101R00 | Odkopávky a prokopávky nezapažené v hornině 4 do 100 m3 | m3 | 14.976 |  | 0 |  | 0 |  | 0 | 21 | 0 | 0 | 0 | 0 | 0 | 800-1 | RTS 18/ II | RTS 18/ II | 0.626 | 9.37 |  |  |  |  | POL1_1
|  | s přehozením výkopku na vzdálenost do 3 m nebo s naložením na dopravní prostředek, | [23 empty] | SPI
|  | pozn.1 - štěrkovitá zemina : 14,4*8,0*0,13 |  | 14.98 | [21 empty] | VV | 0
6 | 139601102R00 | Ruční výkop jam, rýh a šachet v hornině 3 | m3 | 22.2692 |  | 0 |  | 0 |  | 0 | 21 | 0 | 0 | 0 | 0 | 0 | 800-1 | RTS 18/ II | RTS 18/ II | 3.533 | 78.68 |  |  |  |  | POL1_1
|  | s přehozením na vzdálenost do 5 m nebo s naložením na ruční dopravní prostředek | [23 empty] | SPI
|  | 2,4*2,4*0,685 |  | 3.95 | [21 empty] | VV | 0
|  | (2,4+3,1)/2*0,235*0,47*0,5 |  | 0.15 | [21 empty] | VV | 0
|  | (2,4+3,1)/2*0,32*0,64*0,5 |  | 0.28 | [21 empty] | VV | 0
|  | (2,4+2,955)/2*0,335*0,67*0,5 |  | 0.3 | [21 empty] | VV | 0
|  | (2,4+2,955)/2*0,365*0,73 |  | 0.71 | [21 empty] | VV | 0
|  | 1,1*4,36*0,535 |  | 2.57 | [21 empty] | VV | 0
|  | 1,1*8,4*0,575 |  | 5.31 | [21 empty] | VV | 0
|  | 1,1*4,4*0,64 |  | 3.1 | [21 empty] | VV | 0
|  | (4,46+4,36)/2*0,275*0,55*0,5 |  | 0.33 | [21 empty] | VV | 0
|  | (3,3+3,03)/2*0,285*0,57*0,5 |  | 0.26 | [21 empty] | VV | 0
|  | (11,185+10,625)/2*0,3*0,6*0,5 |  | 0.98 | [21 empty] | VV | 0
|  | (8,4+7,81)/2*0,575*0,575*0,5 |  | 1.34 | [21 empty] | VV | 0
|  | (2,995+3,3)/2*0,305*0,61*0,5 |  | 0.29 | [21 empty] | VV | 0
|  | (4,4+4,7)/2*0,33*0,66*0,5 |  | 0.5 | [21 empty] | VV | 0
|  | 0,7*1,1*0,54+0,27*0,7*0,54 |  | 0.52 | [21 empty] | VV | 0
|  | 0,7*1,1*0,55+0,275*0,7*0,55 |  | 0.53 | [21 empty] | VV | 0
|  | 0,7*1,1*0,58+0,29*0,7*0,58 |  | 0.56 | [21 empty] | VV | 0
|  | 0,7*1,1*0,6+0,3*0,7*0,6 |  | 0.59 | [21 empty] | VV | 0
7 | 162201102R00 | Vodorovné přemístění výkopku z horniny 1 až 4, na vzdálenost přes 20 do 50 m | m3 | 29.3782 |  | 0 |  | 0 |  | 0 | 21 | 0 | 0 | 0 | 0 | 0 | 800-1 | RTS 18/ II | RTS 18/ II | 0.074 | 2.17 |  |  |  |  | POL1_1
|  | po suchu, bez naložení výkopku, avšak se složením bez rozhrnutí, zpáteční cesta vozidla. | [23 empty] | SPI
|  | zemina pro zásyp na meziskládku a zpět : 14,6891*2 |  | 29.38 | [21 empty] | VV | 0
8 | 162701105R00 | Vodorovné přemístění výkopku z horniny 1 až 4, na vzdálenost přes 9 000 do 10 000 m | m3 | 7.5801 |  | 0 |  | 0 |  | 0 | 21 | 0 | 0 | 0 | 0 | 0 | 800-1 | RTS 18/ II | RTS 18/ II | 0.011 | 0.08 |  |  |  |  | POL1_1
|  | po suchu, bez naložení výkopku, avšak se složením bez rozhrnutí, zpáteční cesta vozidla. | [23 empty] | SPI
|  | výkop : 22,2692 |  | 22.27 | [21 empty] | VV | 0
|  | zemina pro zásyp : -14,6891 |  | -14.69 | [21 empty] | VV | 0
9 | 167101101R00 | Nakládání, skládání, překládání neulehlého výkopku nakládání výkopku do 100 m3, z horniny 1 až 4 | m3 | 14.6891 |  | 0 |  | 0 |  | 0 | 21 | 0 | 0 | 0 | 0 | 0 | 800-1 | RTS 18/ II | RTS 18/ II | 0.652 | 9.58 |  |  |  |  | POL1_1
|  | na meziskládce pro zásyp : 14,6891 |  | 14.69 | [21 empty] | VV | 0
10 | 171201201R00 | Uložení sypaniny na dočasnou skládku tak, že na 1 m2 plochy připadá přes 2 m3 výkopku nebo ornice | m3 | 14.6891 |  | 0 |  | 0 |  | 0 | 21 | 0 | 0 | 0 | 0 | 0 | 800-1 | RTS 18/ II | RTS 18/ II | 0.009 | 0.13 |  |  |  |  | POL1_1
|  | na meziskládku : 14,6891 |  | 14.69 | [21 empty] | VV | 0
11 | 174101101R00 | Zásyp sypaninou se zhutněním jam, šachet, rýh nebo kolem objektů v těchto vykopávkách | m3 | 14.6891 |  | 0 |  | 0 |  | 0 | 21 | 0 | 0 | 0 | 0 | 0 | 800-1 | RTS 18/ II | RTS 18/ II | 0.202 | 2.97 |  |  |  |  | POL1_1
|  | z jakékoliv horniny s uložením výkopku po vrstvách, | [23 empty] | SPI
|  | výkop : 22,2692 |  | 22.27 | [21 empty] | VV | 0
|  | odpočet : | [23 empty] | VV | 0
|  | zákl.pasy : -5,2234 |  | -5.22 | [21 empty] | VV | 0
|  | ztrac.bednění : -5,8*0,2 |  | -1.16 | [21 empty] | VV | 0
|  | podkl.beton : -1,1967 |  | -1.2 | [21 empty] | VV | 0
12 | 199000005R00 | Poplatky za skládku zeminy 1- 4 | t | 12.1282 |  | 0 |  | 0 |  | 0 | 21 | 0 | 0 | 0 | 0 | 0 | 800-1 | RTS 18/ II | RTS 18/ II | 0 | 0 |  |  |  |  | POL1_1
|  | přebytečná zemina : (22,2692-14,6891)*1,6 |  | 12.13 | [21 empty] | VV | 0
Díl: | 2 | Základy a zvláštní zakládání |  |  |  | 0 |  | 0 |  | 0 |  | 0 |  | 15.02 |  | 0 |  |  |  |  | 61.24 |  |  |  |  | DIL
13 | 274321411R00 | Beton základových pasů železový třídy C 25/30 | m3 | 5.2234 |  | 0 |  | 0 |  | 0 | 21 | 0 | 2.525 | 13.19 | 0 | 0 | 801-1 | RTS 18/ II | RTS 18/ II | 0.48 | 2.51 |  |  |  |  | POL1_1
|  | včetně dodávky a uložení betonu, bez výztuže | [23 empty] | SPI
|  | 0,3*0,9*(4,0+9,075+4,0) |  | 4.61 | [21 empty] | VV | 0
|  | 0,7*0,3*0,73*4 |  | 0.61 | [21 empty] | VV | 0
14 | 274351215R00 | Bednění stěn základových pasů zřízení | m2 | 35.699 |  | 0 |  | 0 |  | 0 | 21 | 0 | 0.03916 | 1.4 | 0 | 0 | 801-1 | RTS 18/ II | RTS 18/ II | 1.05 | 37.48 |  |  |  |  | POL1_1
|  | svislé nebo šikmé (odkloněné), půdorysně přímé nebo zalomené, stěn základových pasů ve volných nebo zapažených jámách, rýhách, šachtách, včetně případných vzpěr, | [23 empty] | SPI |  | svislé nebo šikmé (odkloněné), půdorysně přímé nebo zalomené, stěn základových pasů ve volných nebo zapažených jámách, rýhách, šachtách, včetně případných vzpěr,
|  | 0,9*(4,0+9,675+4,0) |  | 15.91 | [21 empty] | VV | 0
|  | 0,9*(3,7+9,075+3,7) |  | 14.83 | [21 empty] | VV | 0
|  | (0,7+0,3+0,7)*0,73*4 |  | 4.96 | [21 empty] | VV | 0
15 | 274351216R00 | Bednění stěn základových pasů odstranění | m2 | 35.699 |  | 0 |  | 0 |  | 0 | 21 | 0 | 0 | 0 | 0 | 0 | 801-1 | RTS 18/ II | RTS 18/ II | 0.32 | 11.42 |  |  |  |  | POL1_1
|  | svislé nebo šikmé (odkloněné), půdorysně přímé nebo zalomené, stěn základových pasů ve volných nebo zapažených jámách, rýhách, šachtách, včetně případných vzpěr, | [23 empty] | SPI |  | svislé nebo šikmé (odkloněné), půdorysně přímé nebo zalomené, stěn základových pasů ve volných nebo zapažených jámách, rýhách, šachtách, včetně případných vzpěr,
|  | 35,699 |  | 35.7 | [21 empty] | VV | 0
16 | 274361821R00 | Výztuž základových pasů z betonářské oceli 10 505 (R) | t | 0.4179 |  | 0 |  | 0 |  | 0 | 21 | 0 | 1.0212 | 0.43 | 0 | 0 | 801-1 | RTS 18/ II | RTS 18/ II | 23.531 | 9.83 |  |  |  |  | POL1_1
|  | 80 kg/m3 : 5,2234*80,0/1000 |  | 0.42 | [21 empty] | VV | 0
Díl: | 3 | Svislé a kompletní konstrukce |  |  |  | 0 |  | 0 |  | 0 |  | 0 |  | 11.12 |  | 0 |  |  |  |  | 139.65 |  |  |  |  | DIL
17 | 310238211RT1 | Zazdívka otvorů o ploše přes 0,25 m2 do 1 m2 ve zdivu nadzákladovém cihlami pálenými pro jakoukoliv maltu vápenocementovou | m3 | 0.3443 |  | 0 |  | 0 |  | 0 | 21 | 0 | 1.6284 | 0.56 | 0 | 0 | 801-4 | RTS 18/ II | RTS 18/ II | 4.89 | 1.68 |  |  |  |  | POL1_1
|  | včetně pomocného pracovního lešení | [23 empty] | SPI
|  | pozn.5 : 0,85*0,9*0,45 |  | 0.34 | [21 empty] | VV | 0
18 | 311112120RT2 | Stěny z betonových bednicích tvárnic a betonu šířky 200 mm, zálivka betonem C16/20 | m2 | 5.8 |  | 0 |  | 0 |  | 0 | 21 | 0 | 0.50065 | 2.9 | 0 | 0 | 801-1 | RTS 18/ II | RTS 18/ II | 0.698 | 4.05 |  |  |  |  | POL1_1
|  | (ztracené bednění) z betonových tvárnic a zálivka betonem, | [23 empty] | SPI
|  | 1,0*(1,465+0,635+3,7) |  | 5.8 | [21 empty] | VV | 0
19 | 311361821R00 | Výztuž nadzákladových zdí z betonářské oceli 10 505(R) | t | 0.058 |  | 0 |  | 0 |  | 0 | 21 | 0 | 1.0203 | 0.06 | 0 | 0 | 801-1 | RTS 18/ II | RTS 18/ II | 25.271 | 1.47 |  |  |  |  | POL1_1
|  | včetně distančních prvků | [23 empty] | SPI
|  | stěna ztrac.bednění : | [23 empty] | VV | 0
|  | 10 kg/m2 : 5,8*10,0/1000 |  | 0.06 | [21 empty] | VV | 0
20 | 317121102R00 | Osazení překladu světlost otvoru do 180 cm | kus | 4 |  | 0 |  | 0 |  | 0 | 21 | 0 | 0.0095 | 0.04 | 0 | 0 |  | RTS 18/ II | RTS 18/ II | 0.301 | 1.2 |  |  |  |  | POL1_1
|  | 4 |  | 4 | [21 empty] | VV | 0
21 | 317121022RU2 | Překlady keramické montáž a dodávka nenosné, délky 2000 mm, šířky 115 mm, výšky 71 mm | kus | 2 |  | 0 |  | 0 |  | 0 | 21 | 0 | 0.04066 | 0.08 | 0 | 0 | 801-1 | RTS 18/ II | RTS 18/ II | 0.351 | 0.7 |  |  |  |  | POL1_1
|  | 2 |  | 2 | [21 empty] | VV | 0
22 | 342172020R00 | Montáž panelů stěnových z ocelového plechu s jádrem | m2 | 80.41 |  | 0 |  | 0 |  | 0 | 21 | 0 | 0 | 0 | 0 | 0 | 801-2 | RTS 17/ II | RTS 17/ II | 0.516 | 41.49 |  |  |  |  | POL1_1
|  | s použitím zvedacího mechanizmu, | [23 empty] | SPI
|  | (4,15+9,975+4,15)*4,4 |  | 80.41 | [21 empty] | VV | 0
23 | 342241166R00 | Příčky z tvárnic pálených Příčky z tvárnic pálených tloušťky 140 mm, z děrovaných příčkovek, P 2, na maltu MVC 2,5 | m2 | 26.55 |  | 0 |  | 0 |  | 0 | 21 | 0 | 0.16463 | 4.37 | 0 | 0 | 801-1 | RTS 18/ II | RTS 18/ II | 0.691 | 18.35 |  |  |  |  | POL1_1
|  | jednoduché nebo příčky zděné do svislé dřevěné, cihelné, betonové nebo ocelové konstrukce na jakoukoliv maltu vápenocementovou (MVC) nebo cementovou (MC), | [23 empty] | SPI |  | jednoduché nebo příčky zděné do svislé dřevěné, cihelné, betonové nebo ocelové konstrukce na jakoukoliv maltu vápenocementovou (MVC) nebo cementovou (MC),
|  | 4,0*4,125*2-1,5*2,15*2 |  | 26.55 | [21 empty] | VV | 0
24 | 342668111R00 | Těsnění styku příčky se stávající stěnou PU pěnou | m | 8 |  | 0 |  | 0 |  | 0 | 21 | 0 | 8e-05 | 0 | 0 | 0 | 801-4 | RTS 18/ II | RTS 18/ II | 0.18 | 1.44 |  |  |  |  | POL1_1
|  | 4,0*2 |  | 8 | [21 empty] | VV | 0
25 | 346275114R00 | Přizdívky a obezdívky z desek pórobetonových tloušťky 125 mm | m2 | 0.81 |  | 0 |  | 0 |  | 0 | 21 | 0 | 0.14115 | 0.11 | 0 | 0 | 801-1 | RTS 18/ II | RTS 18/ II | 0.684 | 0.55 |  |  |  |  | POL1_1
|  | s pomocným lešením o výšce podlahy do 1900 mm a pro zatížení do 1,5 kPa. | [23 empty] | SPI
|  | pozn.10 : 0,45*1,8 |  | 0.81 | [21 empty] | VV | 0
26 | 380932227R00 | Dodatečné vlepování betonářské výztuže vlepení betonářské výztuže, D 16 mm, beton, malta, namáhání v tahu 15,3 kN | m | 14 |  | 0 |  | 0 |  | 0 | 21 | 0 | 0.00118 | 0.02 | 0 | 0 | 801-4 | RTS 18/ II | RTS 18/ II | 1.15 | 16.1 |  |  |  |  | POL1_1
|  | Z1 : 14*0,5*2 |  | 14 | [21 empty] | VV | 0
27 | 342264051RT1 | Podhledy na kovové konstrukci opláštěné deskami sádrokartonovými nosná konstrukce z profilů CD s přímým uchycením 1x deska, tloušťky 12,5 mm, standard | m2 | 47.1188 |  | 0 |  | 0 |  | 0 | 21 | 0 | 0.01215 | 0.57 | 0 | 0 | 801-1 | RTS 18/ II | RTS 18/ II | 1.011 | 47.64 |  |  |  |  | POL1_1
|  | ozn.A : | [23 empty] | VV | 0
|  | m.č.1.31a : 16,37 |  | 16.37 | [21 empty] | VV | 0
|  | m.č.1.63 : 8,91 |  | 8.91 | [21 empty] | VV | 0
|  | m.č.1.64 : 14,17 |  | 14.17 | [21 empty] | VV | 0
|  | ozn.B : | [23 empty] | VV | 0
|  | m.č.1.26 : 1,275*4,25 |  | 5.4188 | [21 empty] | VV | 0
|  | m.č.2.24 : 0,75*3,0 |  | 2.25 | [21 empty] | VV | 0
28 | 342264098RT2 | Příplatky k podhledům sádrokartonovým příplatek k podhledu sádrokartonovému za plochu přes 2 do 5 m2 | m2 | 2.25 |  | 0 |  | 0 |  | 0 | 21 | 0 | 0 | 0 | 0 | 0 | 801-1 | RTS 18/ II | RTS 18/ II | 0.43 | 0.97 |  |  |  |  | POL1_1
|  | m.č.2.24 : 0,75*3 |  | 2.25 | [21 empty] | VV | 0
29 | 342264098RT3 | Příplatky k podhledům sádrokartonovým příplatek k podhledu sádrokartonovému za plochu přes 5 do 10 m2 | m2 | 14.3288 |  | 0 |  | 0 |  | 0 | 21 | 0 | 0 | 0 | 0 | 0 | 801-1 | RTS 18/ II | RTS 18/ II | 0.28 | 4.01 |  |  |  |  | POL1_1
|  | m.č.1.63 : 8,91 |  | 8.91 | [21 empty] | VV | 0
|  | m.č.1.26 : 1,275*4,25 |  | 5.4188 | [21 empty] | VV | 0
30 | 310-01 | Osazení ocelových válcovaných nosníků | ks | 2 |  | 0 |  | 0 |  | 0 | 21 | 0 | 0 | 0 | 0 | 0 |  | Vlastní | Indiv | 0 | 0 |  |  |  |  | POL1_1
|  | pozn.7 : 2 |  | 2 | [21 empty] | VV | 0
31 | 13384440R | tyč ocelová profilová válcovaná za tepla 11375 (S 235JR); průřez U; výška 160 mm | t | 0.1726 |  | 0 |  | 0 |  | 0 | 21 | 0 | 1 | 0.17 | 0 | 0 | SPCM | RTS 18/ II | RTS 18/ II | 0 | 0 |  |  |  |  | POL3_0
|  | pozn.7 : 4,25*2*18,8*1,08/1000 |  | 0.17 | [21 empty] | VV | 0
32 | 59321211R | překlad nosný železobetonový; RZP; vylehčený dutinou; l = 149,0 cm; š = 14,0 cm; h = 14,0 cm | kus | 4.0804 |  | 0 |  | 0 |  | 0 | 21 | 0 | 0.055 | 0.22 | 0 | 0 | SPCM | RTS 18/ II | RTS 18/ II | 0 | 0 |  |  |  |  | POL3_0
|  | 4,04*1,01 |  | 4.08 | [21 empty] | VV | 0
33 | 61210176.AR | panel stěnový mat. jádra minerální vlna; exteriér ocel. plech 0,6 mm; interiér ocel. plech 0,5 mm; povrch. úprava žárový povlak; l = 2 000 až 10 000 mm; š = 115,0 cm; h = 12,0 cm | m2 | 80.41 |  | 0 |  | 0 |  | 0 | 21 | 0 | 0.0251 | 2.02 | 0 | 0 | SPCM | RTS 17/ II | RTS 17/ II | 0 | 0 |  |  |  |  | POL3_0
|  | 80,41 |  | 80.41 | [21 empty] | VV | 0
Díl: | 4 | Vodorovné konstrukce |  |  |  | 0 |  | 0 |  | 0 |  | 0 |  | 1.2 |  | 0 |  |  |  |  | 10.66 |  |  |  |  | DIL
34 | 411121221RT2 | Osazování stropních desek š. do 60, dl. do 90 cm, včetně dodávky PZD 9/10 59x29x6,5 | kus | 4 |  | 0 |  | 0 |  | 0 | 21 | 0 | 0.02561 | 0.1 | 0 | 0 |  | RTS 18/ II | RTS 18/ II | 0.293 | 1.17 |  |  |  |  | POL1_1
|  | 4 |  | 4 | [21 empty] | VV | 0
35 | 411121232RT3 | Osazování stropních desek š. do 60, dl. do 180 cm, včetně dodávky PZD 149x29x9 | kus | 1 |  | 0 |  | 0 |  | 0 | 21 | 0 | 0.0805 | 0.08 | 0 | 0 |  | RTS 18/ II | RTS 18/ II | 0.353 | 0.35 |  |  |  |  | POL1_1
|  | 1 |  | 1 | [21 empty] | VV | 0
36 | 411121254R00 | Osazování stropních desek š. do 60, dl. do 330 cm | kus | 6 |  | 0 |  | 0 |  | 0 | 21 | 0 | 0.00713 | 0.04 | 0 | 0 |  | RTS 18/ II | RTS 18/ II | 0.48 | 2.88 |  |  |  |  | POL1_1
|  | 6 |  | 6 | [21 empty] | VV | 0
37 | 417321315R00 | Železobeton ztužujících pásů a věnců třídy C 20/25 | m3 | 0.36 |  | 0 |  | 0 |  | 0 | 21 | 0 | 2.5251 | 0.91 | 0 | 0 | 801-1 | RTS 18/ II | RTS 18/ II | 1.448 | 0.52 |  |  |  |  | POL1_1
|  | 0,15*0,3*4,0*2 |  | 0.36 | [21 empty] | VV | 0
38 | 417351115R00 | Bednění bočnic ztužujících pásů a věnců včetně vzpěr zřízení | m2 | 4.8 |  | 0 |  | 0 |  | 0 | 21 | 0 | 0.00782 | 0.04 | 0 | 0 | 801-1 | RTS 18/ II | RTS 18/ II | 0.79 | 3.79 |  |  |  |  | POL1_1
|  | 0,3*4,0*2*2 |  | 4.8 | [21 empty] | VV | 0
39 | 417351116R00 | Bednění bočnic ztužujících pásů a věnců včetně vzpěr odstranění | m2 | 4.8 |  | 0 |  | 0 |  | 0 | 21 | 0 | 0 | 0 | 0 | 0 | 801-1 | RTS 18/ II | RTS 18/ II | 0.24 | 1.15 |  |  |  |  | POL1_1
|  | 4,8 |  | 4.8 | [21 empty] | VV | 0
40 | 417361821R00 | Výztuž ztužujících pásů a věnců z betonářské oceli 10 505(R) | t | 0.0288 |  | 0 |  | 0 |  | 0 | 21 | 0 | 1.0167 | 0.03 | 0 | 0 | 801-1 | RTS 18/ II | RTS 18/ II | 27.673 | 0.8 |  |  |  |  | POL1_1
|  | Včetně distančních prvků. | [23 empty] | SPI
|  | 80 kg/m3 : 0,36*80,0/1000 |  | 0.03 | [21 empty] | VV | 0
41 | 434121415R01 | Osazení želbet. stupňů | m | 22.95 |  | 0 |  | 0 |  | 0 | 21 | 0 | 0 | 0 | 0 | 0 |  | Vlastní | Indiv | 0 | 0 |  |  |  |  | POL1_1
|  | 1,5*12 |  | 18 | [21 empty] | VV | 0
|  | 1,65*3 |  | 4.95 | [21 empty] | VV | 0
42 | 593-01 | Betonový schod SBB 150/35/15 | ks | 12.12 |  | 0 |  | 0 |  | 0 | 21 | 0 | 0 | 0 | 0 | 0 |  | Vlastní | Indiv | 0 | 0 |  |  |  |  | POL3_0
|  | 12*1,01 |  | 12.12 | [21 empty] | VV | 0
43 | 593-02 | Betonový schod SBB 165/35/15 | ks | 3.03 |  | 0 |  | 0 |  | 0 | 21 | 0 | 0 | 0 | 0 | 0 |  | Vlastní | Indiv | 0 | 0 |  |  |  |  | POL3_0
|  | 3*1,01 |  | 3.03 | [21 empty] | VV | 0
44 | 59341132.A | Deska stropní PZD 299x29x14 cm V3 | kus | 6.06 |  | 0 |  | 0 |  | 0 | 21 | 0 | 0 | 0 | 0 | 0 |  | Vlastní | Indiv | 0 | 0 |  |  |  |  | POL3_0
|  | 6*1,01 |  | 6.06 | [21 empty] | VV | 0
Díl: | 5 | Komunikace |  |  |  | 0 |  | 0 |  | 0 |  | 0 |  | 33.21 |  | 0 |  |  |  |  | 29.6 |  |  |  |  | DIL
45 | 564851111R00 | Podklad ze štěrkodrti s rozprostřením a zhutněním frakce 0-63 mm, tloušťka po zhutnění 150 mm | m2 | 73.8038 |  | 0 |  | 0 |  | 0 | 21 | 0 | 0.378 | 27.9 | 0 | 0 | 822-1 | RTS 18/ II | RTS 18/ II | 0.026 | 1.92 |  |  |  |  | POL1_1
|  | P02 : 73,8038 |  | 73.8 | [21 empty] | VV | 0
46 | 596811111R00 | Kladení dlažby z betonových nebo kameninových dlaždic do lože z kameniva těženého tloušťky do 30 mm | m2 | 73.8038 |  | 0 |  | 0 |  | 0 | 21 | 0 | 0.072 | 5.31 | 0 | 0 | 822-1 | RTS 18/ II | RTS 18/ II | 0.375 | 27.68 |  |  |  |  | POL1_1
|  | komunikací pro pěší do velikosti dlaždic 0,25 m2 s provedením lože do tl. 30 mm, s vyplněním spár a se smetením přebytečného materiálu na vzdálenost do 3 m | [23 empty] | SPI |  | komunikací pro pěší do velikosti dlaždic 0,25 m2 s provedením lože do tl. 30 mm, s vyplněním spár a se smetením přebytečného materiálu na vzdálenost do 3 m
|  | P02 : 14,4*8,0-4,15*9,975 |  | 73.8 | [21 empty] | VV | 0
47 | 564-01 | Podklad ze štěrkovité zeminy tl.13 cm po zhutnění | m2 | 73.8038 |  | 0 |  | 0 |  | 0 | 21 | 0 | 0 | 0 | 0 | 0 |  | Vlastní | Indiv | 0 | 0 |  |  |  |  | POL1_1
|  | P02 : 73,8038 |  | 73.8 | [21 empty] | VV | 0
Díl: | 61 | Upravy povrchů vnitřní |  |  |  | 0 |  | 0 |  | 0 |  | 0 |  | 4.66 |  | 0 |  |  |  |  | 100.55 |  |  |  |  | DIL
48 | 612401391RT2 | Omítky malých ploch vnitřních stěn přes 0,25 do 1 m2, vápennou štukovou omítkou | kus | 2 |  | 0 |  | 0 |  | 0 | 21 | 0 | 0.03562 | 0.07 | 0 | 0 | 801-4 | RTS 18/ II | RTS 18/ II | 0.88293 | 1.77 |  |  |  |  | POL1_1
|  | jakoukoliv maltou, z pomocného pracovního lešení o výšce podlahy do 1900 mm a pro zatížení do 1,5 kPa, | [23 empty] | SPI |  | jakoukoliv maltou, z pomocného pracovního lešení o výšce podlahy do 1900 mm a pro zatížení do 1,5 kPa,
|  | pozn.5 : 1 |  | 1 | [21 empty] | VV | 0
|  | pozn.6 : 1 |  | 1 | [21 empty] | VV | 0
49 | 612421637R00 | Omítky vnitřní stěn vápenné nebo vápenocementové v podlaží i ve schodišti štukové | m2 | 85.5728 |  | 0 |  | 0 |  | 0 | 21 | 0 | 0.04766 | 4.08 | 0 | 0 | 801-1 | RTS 18/ II | RTS 18/ II | 0.84 | 71.88 |  |  |  |  | POL1_1
|  | nové příčky : 4,125*4,0*2*2-1,5*2,15*2*2 |  | 53.1 | [21 empty] | VV | 0
|  | obvodová stěna : (3,7+1,785+3,89)*4,25 |  | 39.8438 | [21 empty] | VV | 0
|  | -1,2*2,7 |  | -3.24 | [21 empty] | VV | 0
|  | -1,53*2,7 |  | -4.131 | [21 empty] | VV | 0
50 | 612425931RT2 | Omítka vápenná vnitřního ostění omítkou štukovou | m2 | 10.8585 |  | 0 |  | 0 |  | 0 | 21 | 0 | 0.03491 | 0.38 | 0 | 0 | 801-4 | RTS 18/ II | RTS 18/ II | 1.1842 | 12.86 |  |  |  |  | POL1_1
|  | okenního nebo dveřního, z pomocného pracovního lešení o výšce podlahy do 1900 mm a pro zatížení do 1,5 kPa, | [23 empty] | SPI |  | okenního nebo dveřního, z pomocného pracovního lešení o výšce podlahy do 1900 mm a pro zatížení do 1,5 kPa,
|  | pozn.2 : 0,45*(2,7+1,53+2,7) |  | 3.12 | [21 empty] | VV | 0
|  | pozn.3 : 0,45*(2,7+1,2+2,7) |  | 2.97 | [21 empty] | VV | 0
|  | pozn.10 : (02+0,45+0,2)*1,8 |  | 4.77 | [21 empty] | VV | 0
51 | 612481211RT2 | Vyztužení povrchu vnitřních stěn sklotextilní síťovinou s dodávkou síťoviny a stěrkového tmelu | m2 | 34.0028 |  | 0 |  | 0 |  | 0 | 21 | 0 | 0.00367 | 0.12 | 0 | 0 | 801-1 | RTS 18/ II | RTS 18/ II | 0.362 | 12.31 |  |  |  |  | POL1_1
|  | pozn.10 : (0,2+0,45+0,2)*1,8 |  | 1.53 | [21 empty] | VV | 0
|  | obvodová stěna : (3,7+1,785+3,89)*4,25 |  | 39.8438 | [21 empty] | VV | 0
|  | -1,2*2,7 |  | -3.24 | [21 empty] | VV | 0
|  | -1,53*2,7 |  | -4.131 | [21 empty] | VV | 0
52 | 613473115R00 | Omítky vnitřní pilířů a sloupů ze suchých směsí příplatky za zabudované rohovníky | m | 14.4 |  | 0 |  | 0 |  | 0 | 21 | 0 | 0.00046 | 0.01 | 0 | 0 | 801-1 | RTS 18/ II | RTS 18/ II | 0.12 | 1.73 |  |  |  |  | POL1_1
|  | s plochami rovnými, omítka vápenocementová, strojně nebo ručně nanášená, kompletní souvrství | [23 empty] | SPI
|  | 4a/Z : 2,1*6 |  | 12.6 | [21 empty] | VV | 0
|  | 4b/Z : 1,8*1 |  | 1.8 | [21 empty] | VV | 0
53 | 553-01 | Rohové úhelníky z nerez oceli tl.1 mm | m | 14.4 |  | 0 |  | 0 |  | 0 | 21 | 0 | 0 | 0 | 0 | 0 |  | Vlastní | Indiv | 0 | 0 |  |  |  |  | POL3_0
|  | 4a/Z : 6*2,1 |  | 12.6 | [21 empty] | VV | 0
|  | 4b/Z : 1*1,8 |  | 1.8 | [21 empty] | VV | 0
Díl: | 63 | Podlahy a podlahové konstrukce |  |  |  | 0 |  | 0 |  | 0 |  | 0 |  | 42.08 |  | 0 |  |  |  |  | 60.2 |  |  |  |  | DIL
54 | 631312621R00 | Mazanina z betonu prostého tl. přes 50 do 80 mm třídy C 20/25, | m3 | 8.5392 |  | 0 |  | 0 |  | 0 | 21 | 0 | 2.525 | 21.56 | 0 | 0 | 801-1 | RTS 18/ II | RTS 18/ II | 3.213 | 27.44 |  |  |  |  | POL1_1
|  | (z kameniva) hlazená dřevěným hladítkem | [23 empty] | SPI
|  | P01 : | [23 empty] | VV | 0
|  | Začátek provozního součtu | [23 empty] | VV
|  | m.č.1.31a : 16,37 |  | 16.37 | [21 empty] | VV | 2
|  | m.č.1.33 : 60,17 |  | 60.17 | [21 empty] | VV | 2
|  | m.č.1.33a : 7,56 |  | 7.56 | [21 empty] | VV | 2
|  | m.č.1.34 : 7,64 |  | 7.64 | [21 empty] | VV | 2
|  | m.č.1.35 : 6,35 |  | 6.35 | [21 empty] | VV | 2
|  | m.č.1.36 : 12,66 |  | 12.66 | [21 empty] | VV | 2
|  | m.č.1.37 : 4,27 |  | 4.27 | [21 empty] | VV | 2
|  | m.č.1.38 : 4,22 |  | 4.22 | [21 empty] | VV | 2
|  | m.č.1.63 : 8,91 |  | 8.91 | [21 empty] | VV | 2
|  | m.č.1.64 : 14,17 |  | 14.17 | [21 empty] | VV | 2
|  | Konec provozního součtu | [23 empty] | VV
|  | 142,32*0,06 |  | 8.54 | [21 empty] | VV | 0
55 | 631313511R00 | Mazanina z betonu prostého tl. přes 80 do 120 mm třídy C 12/15, | m3 | 1.1967 |  | 0 |  | 0 |  | 0 | 21 | 0 | 2.525 | 3.02 | 0 | 0 | 801-1 | RTS 18/ II | RTS 18/ II | 2.58 | 3.09 |  |  |  |  | POL1_1
|  | (z kameniva) hlazená dřevěným hladítkem | [23 empty] | SPI
|  | podkladní beton : 0,5*(4,1+8,875+4,1)*0,1 |  | 0.85 | [21 empty] | VV | 0
|  | 0,35*(1,465+0,635+3,7)*0,1 |  | 0.2 | [21 empty] | VV | 0
|  | 0,5*0,7*0,1*4 |  | 0.14 | [21 empty] | VV | 0
56 | 631315621R00 | Mazanina z betonu prostého tl. přes 120 do 240 mm třídy C 20/25, | m3 | 6.24 |  | 0 |  | 0 |  | 0 | 21 | 0 | 2.525 | 15.76 | 0 | 0 | 801-1 | RTS 18/ II | RTS 18/ II | 2.317 | 14.46 |  |  |  |  | POL1_1
|  | (z kameniva) hlazená dřevěným hladítkem | [23 empty] | SPI
|  | podkladní beton - nová část : 9,675*4,0*0,15 |  | 5.8 | [21 empty] | VV | 0
|  | (0,35+0,65)/2*(3,7+1,465+0,635)*0,15 |  | 0.44 | [21 empty] | VV | 0
57 | 631317105R00 | Mazanina z betonu prostého řezání dilatačních spár hloubky 0-50 mm, v podlahách z betonu prostého | m | 20 |  | 0 |  | 0 |  | 0 | 21 | 0 | 0 | 0 | 0 | 0 | 801-1 | RTS 18/ II | RTS 18/ II | 0.0412 | 0.82 |  |  |  |  | POL1_1
|  | (z kameniva) hlazená dřevěným hladítkem | [23 empty] | SPI
|  | 20,0 |  | 20 | [21 empty] | VV | 0
58 | 631311131R00 | Doplnění mazanin betonem prostým o ploše jednotlivě do 1 m2 tloušťky přes 80 mm | m3 | 0.08 |  | 0 |  | 0 |  | 0 | 21 | 0 | 2.5 | 0.2 | 0 | 0 | 801-4 | RTS 18/ II | RTS 18/ II | 4.4 | 0.35 |  |  |  |  | POL1_1
|  | prostým betonem (s dodáním hmot) bez potěru, | [23 empty] | SPI
|  | pozn.9 : | [23 empty] | VV | 0
|  | m.č.1.34 : 0,8*1,0*0,1 |  | 0.08 | [21 empty] | VV | 0
59 | 631312131R00 | Doplnění mazanin betonem prostým o ploše jednotlivě přes 1 do 4 m2 tloušťky přes 80 mm | m3 | 0.464 |  | 0 |  | 0 |  | 0 | 21 | 0 | 2.5 | 1.16 | 0 | 0 | 801-4 | RTS 18/ II | RTS 18/ II | 3.4 | 1.58 |  |  |  |  | POL1_1
|  | prostým betonem (s dodáním hmot) bez potěru, | [23 empty] | SPI
|  | pozn.9 : | [23 empty] | VV | 0
|  | m.č.1.35 : 1,0*1,5*0,1 |  | 0.15 | [21 empty] | VV | 0
|  | m.č.1,36 : 2,1*0,5*0,1 |  | 0.11 | [21 empty] | VV | 0
|  | 1,1*0,5*0,1 |  | 0.06 | [21 empty] | VV | 0
|  | m.č.1.33 : 2,2*0,7*0,1 |  | 0.15 | [21 empty] | VV | 0
60 | 631319171R00 | Příplatek za stržení povrchu tloušťka mazaniny do 80 mm | m3 | 8.5392 |  | 0 |  | 0 |  | 0 | 21 | 0 | 0 | 0 | 0 | 0 | 801-1 | RTS 18/ II | RTS 18/ II | 0.82 | 7 |  |  |  |  | POL1_1
|  | spodní vrstvy mazaniny latí před vložením výztuže nebo pletiva pro tloušťku obou vrstev mazaniny | [23 empty] | SPI
|  | 8,5392 |  | 8.54 | [21 empty] | VV | 0
61 | 631361921RT3 | Výztuž mazanin z betonů a z lehkých betonů ze svařovaných sítí průměr drátu 5 mm, velikost oka 150/150 mm | t | 0.3585 |  | 0 |  | 0 |  | 0 | 21 | 0 | 1.0663 | 0.38 | 0 | 0 | 801-1 | RTS 18/ II | RTS 18/ II | 15.231 | 5.46 |  |  |  |  | POL1_1
|  | včetně distančních prvků | [23 empty] | SPI
|  | 142,32*2,099*1,2/1000 |  | 0.36 | [21 empty] | VV | 0
62 | 631-01 | Hliníkové eloxované lišty do dilatačních spár | m | 20 |  | 0 |  | 0 |  | 0 | 21 | 0 | 0 | 0 | 0 | 0 |  | Vlastní | Indiv | 0 | 0 |  |  |  |  | POL3_0
|  | 20,0 |  | 20 | [21 empty] | VV | 0
Díl: | 8 | Trubní vedení |  |  |  | 0 |  | 0 |  | 0 |  | 0 |  | 0 |  | 0 |  |  |  |  | 0.68 |  |  |  |  | DIL
63 | 899101111R00 | Osazení poklopů litinových a ocelových o hmotnost jednotlivě do 50 kg | kus | 1 |  | 0 |  | 0 |  | 0 | 21 | 0 | 0.00468 | 0 | 0 | 0 | 827-1 | RTS 18/ II | RTS 18/ II | 0.68 | 0.68 |  |  |  |  | POL1_1
|  | 3/Z : 1 |  | 1 | [21 empty] | VV | 0
64 | 552-01 | Vodotěsný a plynotěsný poklop s plným víkem 600/600 mm (755/755 mm) | kus | 1 |  | 0 |  | 0 |  | 0 | 21 | 0 | 0 | 0 | 0 | 0 |  | Vlastní | Indiv | 0 | 0 |  |  |  |  | POL3_0
|  | 3/Z : 1 |  | 1 | [21 empty] | VV | 0
Díl: | 94 | Lešení a stavební výtahy |  |  |  | 0 |  | 0 |  | 0 |  | 0 |  | 0.12 |  | 0 |  |  |  |  | 16.05 |  |  |  |  | DIL
65 | 941955002R00 | Lešení lehké pracovní pomocné pomocné, o výšce lešeňové podlahy přes 1,2 do 1,9 m | m2 | 75 |  | 0 |  | 0 |  | 0 | 21 | 0 | 0.00158 | 0.12 | 0 | 0 | 800-3 | RTS 18/ II | RTS 18/ II | 0.214 | 16.05 |  |  |  |  | POL1_1
|  | 75,0 |  | 75 | [21 empty] | VV | 0
Díl: | 95 | Dokončovací konstrukce na pozemních stavbách |  |  |  | 0 |  | 0 |  | 0 |  | 0 |  | 0 |  | 0 |  |  |  |  | 0 |  |  |  |  | DIL
66 | 950-01 | Demontáž stávajícího poklopu kanal.šachty | ks | 1 |  | 0 |  | 0 |  | 0 | 21 | 0 | 0 | 0 | 0 | 0 |  | Vlastní | Indiv | 0 | 0 |  |  |  |  | POL1_1
|  | pozn.4 : 1 |  | 1 | [21 empty] | VV | 0
67 | 950-02 | Demontáž stávajícího venkovního schodu | ks | 1 |  | 0 |  | 0 |  | 0 | 21 | 0 | 0 | 0 | 0 | 0 |  | Vlastní | Indiv | 0 | 0 |  |  |  |  | POL1_1
|  | pozn.5 : 1 |  | 1 | [21 empty] | VV | 0
68 | 950-03 | Demontáž stávajícího beton. konusu | ks | 1 |  | 0 |  | 0 |  | 0 | 21 | 0 | 0 | 0 | 0 | 0 |  | Vlastní | Indiv | 0 | 0 |  |  |  |  | POL1_1
|  | pozn.12 : 1 |  | 1 | [21 empty] | VV | 0
69 | 950-04 | Vybourání stávající vpusti v podlaze | ks | 11 |  | 0 |  | 0 |  | 0 | 21 | 0 | 0 | 0 | 0 | 0 |  | Vlastní | Indiv | 0 | 0 |  |  |  |  | POL1_1
|  | pozn.19 : 11 |  | 11 | [21 empty] | VV | 0
70 | 950-08 | Ochrana stávajících dveří geotextílií 300 g/m2 | m2 | 34.28 |  | 0 |  | 0 |  | 0 | 21 | 0 | 0 | 0 | 0 | 0 |  | Vlastní | Indiv | 0 | 0 |  |  |  |  | POL1_1
|  | pozn.B : | [23 empty] | VV | 0
|  | m.č.1.26 : 0,6*2,1*2 |  | 2.52 | [21 empty] | VV | 0
|  | m.č.1.28 : 0,8*2,1*2 |  | 3.36 | [21 empty] | VV | 0
|  | m.č.1.30 : 0,6*2,1*2 |  | 2.52 | [21 empty] | VV | 0
|  | m.č.1.41 : 0,8*2,1*2 |  | 3.36 | [21 empty] | VV | 0
|  | m.č.1.31 : 0,8*2,1*2 |  | 3.36 | [21 empty] | VV | 0
|  | m.č.1.40 : 0,8*2,1*2 |  | 3.36 | [21 empty] | VV | 0
|  | m.č.1.32 : 0,8*2,0*2 |  | 3.2 | [21 empty] | VV | 0
|  | m.č.1.39 : 0,8*2,1*2 |  | 3.36 | [21 empty] | VV | 0
|  | m.č.1.33 : 0,8*2,1*2 |  | 3.36 | [21 empty] | VV | 0
|  | pozn.C : | [23 empty] | VV | 0
|  | m.č.1.33 : (0,9+0,5)*2,1*2 |  | 5.88 | [21 empty] | VV | 0
71 | 950-05 | Vystěhování veškerého vybavení kuchyně včetně odborného odpojení od sítí | kpl | 1 |  | 0 |  | 0 |  | 0 | 21 | 0 | 0 | 0 | 0 | 0 |  | Vlastní | Indiv | 0 | 0 |  |  |  |  | POL3_0
|  | pozn.10 : 1 |  | 1 | [21 empty] | VV | 0
72 | 950-06 | Opětovné nastěhování veškerého kuchyňského vybaven včetně odbor.napojení na sítě , revize a odzkoušen | kpl | 1 |  | 0 |  | 0 |  | 0 | 21 | 0 | 0 | 0 | 0 | 0 |  | Vlastní | Indiv | 0 | 0 |  |  |  |  | POL3_0
|  | pozn.4 : 1 |  | 1 | [21 empty] | VV | 0
73 | 950-07 | Zvuková a prachotěsná SDK příčka s dveřmi 900x1970 mm | m2 | 10.56 |  | 0 |  | 0 |  | 0 | 21 | 0 | 0 | 0 | 0 | 0 |  | Vlastní | Indiv | 0 | 0 |  |  |  |  | POL3_0
|  | pozn.A : | [23 empty] | VV | 0
|  | m.č.1.26 : 1,6*3,3 |  | 5.28 | [21 empty] | VV | 0
|  | m.č.1.20 : 1,6*3,3 |  | 5.28 | [21 empty] | VV | 0
Díl: | 96 | Bourání konstrukcí |  |  |  | 0 |  | 0 |  | 0 |  | 0 |  | 0 |  | 29.85 |  |  |  |  | 132.16 |  |  |  |  | DIL
74 | 962032241R00 | Bourání zdiva nadzákladového z cihel pálených nebo vápenopískových, na maltu cementovou | m3 | 1.215 |  | 0 |  | 0 |  | 0 | 21 | 0 | 0.00128 | 0 | 1.95 | 2.37 | 801-3 | RTS 18/ II | RTS 18/ II | 1.701 | 2.07 |  |  |  |  | POL1_1
|  | nebo vybourání otvorů průřezové plochy přes 4 m2 ve zdivu nadzákladovém, včetně pomocného lešení o výšce podlahy do 1900 mm a pro zatížení do 1,5 kPa (150 kg/m2) | [23 empty] | SPI |  | nebo vybourání otvorů průřezové plochy přes 4 m2 ve zdivu nadzákladovém, včetně pomocného lešení o výšce podlahy do 1900 mm a pro zatížení do 1,5 kPa (150 kg/m2)
|  | pozn.3 : 1,5*1,8*0,45 |  | 1.22 | [21 empty] | VV | 0
75 | 963016111R00 | Demontáž sádrokartonových a sádrovláknitých podhledů z desek bez minerální izolace, na jednoduché ocelové konstrukci, 1x opláštěné tl. 12,5 mm | m2 | 7.6688 |  | 0 |  | 0 |  | 0 | 21 | 0 | 0.00033 | 0 | 0.01183 | 0.09 | 801-3 | RTS 18/ II | RTS 18/ II | 0.346 | 2.65 |  |  |  |  | POL1_1
|  | pozn.16 : | [23 empty] | VV | 0
|  | m.č.1.26 : 1,275*4,25 |  | 5.4188 | [21 empty] | VV | 0
|  | m.č.2.24 : 0,75*3,0 |  | 2.25 | [21 empty] | VV | 0
76 | 965042121R00 | Bourání podkladů pod dlažby nebo litých celistvých dlažeb a mazanin betonových nebo z litého asfaltu, tloušťky do 100 mm, plochy do 1 m2 | m3 | 0.08 |  | 0 |  | 0 |  | 0 | 21 | 0 | 0 | 0 | 2.2 | 0.18 | 801-3 | RTS 18/ II | RTS 18/ II | 12.56 | 1 |  |  |  |  | POL1_1
|  | pozn.18 : | [23 empty] | VV | 0
|  | m.č.1.34 : 0,8*1,0*0,1 |  | 0.08 | [21 empty] | VV | 0
77 | 965042131R00 | Bourání podkladů pod dlažby nebo litých celistvých dlažeb a mazanin betonových nebo z litého asfaltu, tloušťky do 100 mm, plochy do 4 m2 | m3 | 0.464 |  | 0 |  | 0 |  | 0 | 21 | 0 | 0 | 0 | 2.2 | 1.02 | 801-3 | RTS 18/ II | RTS 18/ II | 10.88 | 5.05 |  |  |  |  | POL1_1
|  | pozn.18 : | [23 empty] | VV | 0
|  | m.č.1.35 : 1,0*1,5*0,1 |  | 0.15 | [21 empty] | VV | 0
|  | m.č.1,36 : 2,1*0,5*0,1 |  | 0.11 | [21 empty] | VV | 0
|  | 1,1*0,5*0,1 |  | 0.06 | [21 empty] | VV | 0
|  | m.č.1.33 : 2,2*0,7*0,1 |  | 0.15 | [21 empty] | VV | 0
78 | 965042141R00 | Bourání podkladů pod dlažby nebo litých celistvých dlažeb a mazanin betonových nebo z litého asfaltu, tloušťky do 100 mm, plochy přes 4 m2 | m3 | 7.7152 |  | 0 |  | 0 |  | 0 | 21 | 0 | 0 | 0 | 2.2 | 16.97 | 801-3 | RTS 18/ II | RTS 18/ II | 7.195 | 55.51 |  |  |  |  | POL1_1
|  | pozn.9 : | [23 empty] | VV | 0
|  | m.č.1.33 : 60,17*0,075 |  | 4.51 | [21 empty] | VV | 0
|  | m.č.1.33a : 7,56*0,075 |  | 0.57 | [21 empty] | VV | 0
|  | m.č.1.34 : 7,64*0,075 |  | 0.57 | [21 empty] | VV | 0
|  | m.č.1.35 : 6,35*0,075 |  | 0.48 | [21 empty] | VV | 0
|  | m.č.1.36 : 12,66*0,075 |  | 0.95 | [21 empty] | VV | 0
|  | m.č.1.37 : 4,27*0,075 |  | 0.32 | [21 empty] | VV | 0
|  | m.č.1.38 : 4,22*0,075 |  | 0.32 | [21 empty] | VV | 0
79 | 965049111R00 | Bourání podkladů pod dlažby nebo litých celistvých dlažeb a mazanin příplatek za bourání mazanin vyztužených svařovanou sítí, tloušťky do 100 mm | m3 | 7.7152 |  | 0 |  | 0 |  | 0 | 21 | 0 | 0 | 0 | 0 | 0 | 801-3 | RTS 18/ II | RTS 18/ II | 4.828 | 37.25 |  |  |  |  | POL1_1
|  | 7,7152 |  | 7.72 | [21 empty] | VV | 0
80 | 965081712R00 | Bourání podlah z keramických dlaždic, tloušťky do 10 mm, plochy do 1 m2 | m2 | 0.54 |  | 0 |  | 0 |  | 0 | 21 | 0 | 0 | 0 | 0.02 | 0.01 | 801-3 | RTS 18/ II | RTS 18/ II | 0.24 | 0.13 |  |  |  |  | POL1_1
|  | bez podkladního lože, s jakoukoliv výplní spár | [23 empty] | SPI
|  | pozn.2 - parapet : 0,2*2,7 |  | 0.54 | [21 empty] | VV | 0
81 | 965081812R00 | Bourání podlah teracových nebo čedičových dlaždic, tloušťky do 30 mm, plochy do 1 m2 | m2 | 0.54 |  | 0 |  | 0 |  | 0 | 21 | 0 | 0 | 0 | 0.07 | 0.04 | 801-3 | RTS 18/ II | RTS 18/ II | 0.42 | 0.23 |  |  |  |  | POL1_1
|  | bez podkladního lože, s jakoukoliv výplní spár | [23 empty] | SPI
|  | pozn.6 : 0,45*1,2 |  | 0.54 | [21 empty] | VV | 0
82 | 965081813R00 | Bourání podlah teracových nebo čedičových dlaždic, tloušťky do 30 mm, plochy přes 1 m2 | m2 | 103.995 |  | 0 |  | 0 |  | 0 | 21 | 0 | 0 | 0 | 0.087 | 9.05 | 801-3 | RTS 18/ II | RTS 18/ II | 0.259 | 26.93 |  |  |  |  | POL1_1
|  | bez podkladního lože, s jakoukoliv výplní spár | [23 empty] | SPI
|  | pozn.9 : | [23 empty] | VV | 0
|  | m.č.1.33 : 60,17 |  | 60.17 | [21 empty] | VV | 0
|  | m.č.1.33a : 7,56 |  | 7.56 | [21 empty] | VV | 0
|  | m.č.1.34 : 7,64 |  | 7.64 | [21 empty] | VV | 0
|  | m.č.1.35 : 6,35 |  | 6.35 | [21 empty] | VV | 0
|  | m.č.1.36 : 12,66 |  | 12.66 | [21 empty] | VV | 0
|  | m.č.1.37 : 4,27 |  | 4.27 | [21 empty] | VV | 0
|  | m.č.1.38 : 4,22 |  | 4.22 | [21 empty] | VV | 0
|  | pozn.11 : | [23 empty] | VV | 0
|  | m.č.1.31 : 0,5*2,25 |  | 1.13 | [21 empty] | VV | 0
83 | 967031142R00 | Přisekání rovných ostění ve zdivu cihelném na maltu cementovou | m2 | 0.42 |  | 0 |  | 0 |  | 0 | 21 | 0 | 0 | 0 | 0.059 | 0.02 | 801-3 | RTS 18/ II | RTS 18/ II | 0.59 | 0.25 |  |  |  |  | POL1_1
|  | bez odstupu, po hrubém vybourání otvorů v jakémkoliv zdivu cihelném, včetně pomocného lešení o výšce podlahy do 1900 mm a pro zatížení do 1,5 kPa (150 kg/m2), | [23 empty] | SPI |  | bez odstupu, po hrubém vybourání otvorů v jakémkoliv zdivu cihelném, včetně pomocného lešení o výšce podlahy do 1900 mm a pro zatížení do 1,5 kPa (150 kg/m2),
|  | pozn.15 : 0,2*2,1 |  | 0.42 | [21 empty] | VV | 0
84 | 968061126R00 | Vyvěšení nebo zavěšení dřevěných křídel dveří, plochy přes 2 m2 | kus | 2 |  | 0 |  | 0 |  | 0 | 21 | 0 | 0 | 0 | 0 | 0 | 801-3 | RTS 18/ II | RTS 18/ II | 0.09 | 0.18 |  |  |  |  | POL1_1
|  | oken, dveří a vrat, s uložením a opětovným zavěšením po provedení stavebních změn, | [23 empty] | SPI
|  | pozn.7 : 1 |  | 1 | [21 empty] | VV | 0
|  | pozn.13 : 1 |  | 1 | [21 empty] | VV | 0
85 | 968083003R00 | Vybourání plastových výplní otvorů oken, do 4 m2 | m2 | 2.43 |  | 0 |  | 0 |  | 0 | 21 | 0 | 0.00092 | 0 | 0.04 | 0.1 | 801-3 | RTS 18/ II | RTS 18/ II | 0.373 | 0.91 |  |  |  |  | POL1_1
|  | pozn.2 : 2,7*0,9 |  | 2.43 | [21 empty] | VV | 0
Díl: | 97 | Prorážení otvorů |  |  |  | 0 |  | 0 |  | 0 |  | 0 |  | 0 |  | 0.54 |  |  |  |  | 37.08 |  |  |  |  | DIL
86 | 970031100R00 | Jádrové vrtání, kruhové prostupy v cihelném zdivu jádrové vrtání, do D 100 mm | m | 1.35 |  | 0 |  | 0 |  | 0 | 21 | 0 | 0 | 0 | 0.01413 | 0.02 | 801-3 | RTS 18/ II | RTS 18/ II | 2.95 | 3.98 |  |  |  |  | POL1_1
|  | pozn.8 : 0,45*3 |  | 1.35 | [21 empty] | VV | 0
87 | 970231200R00 | Řezání cihelného zdiva hloubka řezu 200 mm | m | 11.8 |  | 0 |  | 0 |  | 0 | 21 | 0 | 0 | 0 | 0.00046 | 0.01 | 801-3 | RTS 18/ II | RTS 18/ II | 1.62 | 19.12 |  |  |  |  | POL1_1
|  | vyřezání zárubní : | [23 empty] | VV | 0
|  | pozn.7 : 2,7+1,1+2,7 |  | 6.5 | [21 empty] | VV | 0
|  | pozn.13 : 2,1+1,1+2,1 |  | 5.3 | [21 empty] | VV | 0
88 | 971033331R00 | Vybourání otvorů ve zdivu cihelném z jakýchkoliv cihel pálených na jakoukoliv maltu vápenou nebo vápenocementovou, plochy do 0,09 m2, tloušťky do 150 mm | kus | 2 |  | 0 |  | 0 |  | 0 | 21 | 0 | 0.00034 | 0 | 0.025 | 0.05 | 801-3 | RTS 18/ II | RTS 18/ II | 0.213 | 0.43 |  |  |  |  | POL1_1
|  | základovém nebo nadzákladovém, | [23 empty] | SPI
|  | pozn.12 : 2 |  | 2 | [21 empty] | VV | 0
89 | 971033351R00 | Vybourání otvorů ve zdivu cihelném z jakýchkoliv cihel pálených na jakoukoliv maltu vápenou nebo vápenocementovou, plochy do 0,09 m2, tloušťky do 450 mm | kus | 1 |  | 0 |  | 0 |  | 0 | 21 | 0 | 0.00133 | 0 | 0.074 | 0.07 | 801-3 | RTS 18/ II | RTS 18/ II | 0.796 | 0.8 |  |  |  |  | POL1_1
|  | základovém nebo nadzákladovém, | [23 empty] | SPI
|  | pozn.11 : 1 |  | 1 | [21 empty] | VV | 0
90 | 973031813R00 | Vysekání v cihelném zdivu výklenků a kapes kapes pro zavázání nových příček na jakoukoliv maltu vápennou nebo vápenocementovou, tloušťky do 150 mm | m | 8.25 |  | 0 |  | 0 |  | 0 | 21 | 0 | 0 | 0 | 0.009 | 0.07 | 801-3 | RTS 18/ II | RTS 18/ II | 0.42 | 3.47 |  |  |  |  | POL1_1
|  | 4,125*2 |  | 8.25 | [21 empty] | VV | 0
91 | 978013191R00 | Otlučení omítek vápenných nebo vápenocementových vnitřních s vyškrabáním spár, s očištěním zdiva stěn, v rozsahu do 100 % | m2 | 0.3 |  | 0 |  | 0 |  | 0 | 21 | 0 | 0 | 0 | 0.046 | 0.01 | 801-3 | RTS 18/ II | RTS 18/ II | 0.26 | 0.08 |  |  |  |  | POL1_1
|  | pozn.14 : 0,2*1,5 |  | 0.3 | [21 empty] | VV | 0
92 | 979054441R00 | Očištění vybouraných obrubníků, dlaždic dlaždic, desek nebo tvarovek s původním vyplněním spár kamenivem těženým | m2 | 80 |  | 0 |  | 0 |  | 0 | 21 | 0 | 0 | 0 | 0 | 0 | 822-1 | RTS 18/ II | RTS 18/ II | 0.115 | 9.2 |  |  |  |  | POL1_1
|  | krajníků, desek nebo panelů od spojovacího materiálu s odklizením a uložením očištěných hmot a spojovacího materiálu na skládku na vzdálenost do 10 m | [23 empty] | SPI |  | krajníků, desek nebo panelů od spojovacího materiálu s odklizením a uložením očištěných hmot a spojovacího materiálu na skládku na vzdálenost do 10 m
|  | P02 : 80,0 |  | 80 | [21 empty] | VV | 0
93 | 978-01 | Osekání stávajícího keramického soklu v.60 mm přebroušení povrchu | m | 78.48 |  | 0 |  | 0 |  | 0 | 21 | 0 | 0 | 0 | 0.004 | 0.31 |  | Vlastní | Indiv | 0 | 0 |  |  |  |  | POL1_
|  | pozn.20 : | [23 empty] | VV | 0
|  | m.č.1.33a : (3,65+2,07+3,65)-0,8 |  | 8.57 | [21 empty] | VV | 0
|  | m.č.1.34 : (2,15+3,5)*2-0,8 |  | 10.5 | [21 empty] | VV | 0
|  | m.č.1.35 : (1,825+3,25)*2-0,8 |  | 9.35 | [21 empty] | VV | 0
|  | m.č.1.36 : (3,6+3,5)*2-1,05 |  | 13.15 | [21 empty] | VV | 0
|  | m.č.1.37 : (1,9+2,3)*2-1,68 |  | 6.72 | [21 empty] | VV | 0
|  | m.č.1.38 : (1,9+2,3)*2-1,3 |  | 7.1 | [21 empty] | VV | 0
|  | m.č.1.33 : (6,85+10,245+1,95+2,05+4,9+6,125)-1,6-0,9*2-1,3-1,68-1,05-0,8*2 |  | 23.09 | [21 empty] | VV | 0
Díl: | 99 | Staveništní přesun hmot |  |  |  | 0 |  | 0 |  | 0 |  | 0 |  | 0 |  | 0 |  |  |  |  | 100.83 |  |  |  |  | DIL
94 | 999281105R00 | Přesun hmot pro opravy a údržbu objektů pro opravy a údržbu dosavadních objektů včetně vnějších plášťů výšky do 6 m, | t | 107.4333 |  | 0 |  | 0 |  | 0 | 21 | 0 | 0 | 0 | 0 | 0 | 801-4 | RTS 18/ II | RTS 18/ II | 0.9385 | 100.83 |  |  |  |  | POL7_
|  | oborů 801, 803, 811 a 812 | [23 empty] | SPI
Díl: | 711 | Izolace proti vodě |  |  |  | 0 |  | 0 |  | 0 |  | 0 |  | 0.58 |  | 0.5 |  |  |  |  | 75.36 |  |  |  |  | DIL
95 | 711140101R00 | Odstranění izolace proti vodě - pásy přitavením vodorovné, 1 vrstva | m2 | 102.87 |  | 0 |  | 0 |  | 0 | 21 | 0 | 0 | 0 | 0.00487 | 0.5 | 800-711 | RTS 18/ II | RTS 18/ II | 0.041 | 4.22 |  |  |  |  | POL1_7
|  | pozn.9 : | [23 empty] | VV | 0
|  | m.č.1.33 : 60,17 |  | 60.17 | [21 empty] | VV | 0
|  | m.č.1.33a : 7,56 |  | 7.56 | [21 empty] | VV | 0
|  | m.č.1.34 : 7,64 |  | 7.64 | [21 empty] | VV | 0
|  | m.č.1.35 : 6,35 |  | 6.35 | [21 empty] | VV | 0
|  | m.č.1.36 : 12,66 |  | 12.66 | [21 empty] | VV | 0
|  | m.č.1.37 : 4,27 |  | 4.27 | [21 empty] | VV | 0
|  | m.č.1.38 : 4,22 |  | 4.22 | [21 empty] | VV | 0
96 | 711212002R00 | Izolace proti netlakové vodě - nátěry a stěrky stěrka hydroizolační proti vlhkosti | m2 | 144.2662 |  | 0 |  | 0 |  | 0 | 21 | 0 | 0.00368 | 0.53 | 0 | 0 | 800-711 | RTS 18/ II | RTS 18/ II | 0.385 | 55.54 |  |  |  |  | POL1_7
|  | P01 : | [23 empty] | VV | 0
|  | m.č.1.33 : 60,17 |  | 60.17 | [21 empty] | VV | 0
|  | m.č.1.33a : 7,56 |  | 7.56 | [21 empty] | VV | 0
|  | m.č.1.34 : 7,64 |  | 7.64 | [21 empty] | VV | 0
|  | m.č.1.35 : 6,35 |  | 6.35 | [21 empty] | VV | 0
|  | m.č.1.36 : 12,66 |  | 12.66 | [21 empty] | VV | 0
|  | m.č.1.37 : 4,27 |  | 4.27 | [21 empty] | VV | 0
|  | m.č.1.38 : 4,22 |  | 4.22 | [21 empty] | VV | 0
|  | m.č.1.31a-1.64 : 4,15*9,975 |  | 41.4 | [21 empty] | VV | 0
97 | 711212601R00 | Izolace proti netlakové vodě - nátěry a stěrky doplňky těsnicí pás do spoje podlaha stěna š 120 mm | m | 109.17 |  | 0 |  | 0 |  | 0 | 21 | 0 | 0.00032 | 0.03 | 0 | 0 | 800-711 | RTS 18/ II | RTS 18/ II | 0.11 | 12.01 |  |  |  |  | POL1_7
|  | m.č.1.31a : (3,89+4,0)*2-1,5-1,62 |  | 12.66 | [21 empty] | VV | 0
|  | m.č.1.33a : (3,65+2,07+3,65)-0,8 |  | 8.57 | [21 empty] | VV | 0
|  | m.č.1.34 : (2,15+3,5)*2-0,8 |  | 10.5 | [21 empty] | VV | 0
|  | m.č.1.35 : (1,825+3,25)*2-0,8 |  | 9.35 | [21 empty] | VV | 0
|  | m.č.1.36 : (3,6+3,5)*2-1,05 |  | 13.15 | [21 empty] | VV | 0
|  | m.č.1.37 : (1,9+2,3)*2-1,68 |  | 6.72 | [21 empty] | VV | 0
|  | m.č.1.38 : (1,9+2,3)*2-1,3 |  | 7.1 | [21 empty] | VV | 0
|  | m.č.1.33 : (6,85+10,245+1,95+2,05+4,9+6,125)-1,6-0,9*2-1,3-1,68-1,05-0,8*2 |  | 23.09 | [21 empty] | VV | 0
|  | m.č.1.63 : (1,785+4,0)*2-1,2-1,62-1,5*2 |  | 5.75 | [21 empty] | VV | 0
|  | m.č.1.64 : (3,7+4,0)*2-1,62-1,5 |  | 12.28 | [21 empty] | VV | 0
98 | 711212602R00 | Izolace proti netlakové vodě - nátěry a stěrky doplňky těsnicí roh do spoje podlaha stěna | kus | 40 |  | 0 |  | 0 |  | 0 | 21 | 0 | 0.00043 | 0.02 | 0 | 0 | 800-711 | RTS 18/ II | RTS 18/ II | 0.067 | 2.68 |  |  |  |  | POL1_7
|  | 40 |  | 40 | [21 empty] | VV | 0
99 | 711747288R0A | Opracování prostupů, D do 50 mm pomocí systémových tvarovek | kus | 29 |  | 0 |  | 0 |  | 0 | 21 | 0 | 0 | 0 | 0 | 0 |  | Vlastní | Indiv | 0 | 0 |  |  |  |  | POL1_7
|  | voda prům.22 mm : 10 |  | 10 | [21 empty] | VV | 0
|  | vpusť : 11 |  | 11 | [21 empty] | VV | 0
|  | plyn prům.30 mm : 5 |  | 5 | [21 empty] | VV | 0
|  | odpad prům.50 mm : 3 |  | 3 | [21 empty] | VV | 0
100 | 998711101R00 | Přesun hmot pro izolace proti vodě svisle do 6 m | t | 0.58303 |  | 0 |  | 0 |  | 0 | 21 | 0 | 0 | 0 | 0 | 0 | 800-711 | RTS 18/ II | RTS 18/ II | 1.567 | 0.91 |  |  |  |  | POL7_
|  | 50 m vodorovně měřeno od těžiště půdorysné plochy skládky do těžiště půdorysné plochy objektu | [23 empty] | SPI
Díl: | 713 | Izolace tepelné |  |  |  | 0 |  | 0 |  | 0 |  | 0 |  | 0.5 |  | 0.23 |  |  |  |  | 61.39 |  |  |  |  | DIL
101 | 713100813R00 | Odstranění tepelné izolace z kombidesek polystyrenových tloušťka přes 50 mm | m2 | 102.87 |  | 0 |  | 0 |  | 0 | 21 | 0 | 0 | 0 | 0.0022 | 0.23 | 800-713 | RTS 17/ II | RTS 17/ II | 0.188 | 19.34 |  |  |  |  | POL1_7
|  | pozn.9 : | [23 empty] | VV | 0
|  | m.č.1.33 : 60,17 |  | 60.17 | [21 empty] | VV | 0
|  | m.č.1.33a : 7,56 |  | 7.56 | [21 empty] | VV | 0
|  | m.č.1.34 : 7,64 |  | 7.64 | [21 empty] | VV | 0
|  | m.č.1.35 : 6,35 |  | 6.35 | [21 empty] | VV | 0
|  | m.č.1.36 : 12,66 |  | 12.66 | [21 empty] | VV | 0
|  | m.č.1.37 : 4,27 |  | 4.27 | [21 empty] | VV | 0
|  | m.č.1.38 : 4,22 |  | 4.22 | [21 empty] | VV | 0
102 | 713111121R00 | Montáž tepelné izolace stropů rovných, spodem, uchycení drátem, | m2 | 39.45 |  | 0 |  | 0 |  | 0 | 21 | 0 | 0.00053 | 0.02 | 0 | 0 | 800-713 | RTS 18/ II | RTS 18/ II | 0.231 | 9.11 |  |  |  |  | POL1_7
|  | ozn.A : | [23 empty] | VV | 0
|  | m.č.1.31a : 16,37 |  | 16.37 | [21 empty] | VV | 0
|  | m.č.1.63 : 8,91 |  | 8.91 | [21 empty] | VV | 0
|  | m.č.1.64 : 14,17 |  | 14.17 | [21 empty] | VV | 0
103 | 713121111RT1 | Montáž tepelné izolace podlah jednovrstvá, bez dodávky materiálu | m2 | 142.32 |  | 0 |  | 0 |  | 0 | 21 | 0 | 0 | 0 | 0 | 0 | 800-713 | RTS 18/ II | RTS 18/ II | 0.08 | 11.39 |  |  |  |  | POL1_7
|  | P01 : | [23 empty] | VV | 0
|  | m.č.1.31a : 16,37 |  | 16.37 | [21 empty] | VV | 0
|  | m.č.1.33 : 60,17 |  | 60.17 | [21 empty] | VV | 0
|  | m.č.1.33a : 7,56 |  | 7.56 | [21 empty] | VV | 0
|  | m.č.1.34 : 7,64 |  | 7.64 | [21 empty] | VV | 0
|  | m.č.1.35 : 6,35 |  | 6.35 | [21 empty] | VV | 0
|  | m.č.1.36 : 12,66 |  | 12.66 | [21 empty] | VV | 0
|  | m.č.1.37 : 4,27 |  | 4.27 | [21 empty] | VV | 0
|  | m.č.1.38 : 4,22 |  | 4.22 | [21 empty] | VV | 0
|  | m.č.1.63 : 8,91 |  | 8.91 | [21 empty] | VV | 0
|  | m.č.1.64 : 14,17 |  | 14.17 | [21 empty] | VV | 0
104 | 713131131R00 | Montáž tepelné izolace stěn lepením | m2 | 18.7688 |  | 0 |  | 0 |  | 0 | 21 | 0 | 0.003 | 0.06 | 0 | 0 | 800-713 | RTS 18/ II | RTS 18/ II | 0.28 | 5.26 |  |  |  |  | POL1_7
|  | zákl.pasy : 1,05*(4,0+9,875+4,0) |  | 18.77 | [21 empty] | VV | 0
105 | 713191100RT9 | Izolace tepelné běžných konstrukcí - doplňky položení separační fólie, včetně dodávky PE fólie | m2 | 142.32 |  | 0 |  | 0 |  | 0 | 21 | 0 | 1e-05 | 0 | 0 | 0 | 800-713 | RTS 18/ II | RTS 18/ II | 0.07 | 9.96 |  |  |  |  | POL1_7
|  | P01 : 142,32 |  | 142.32 | [21 empty] | VV | 0
106 | 713191221R00 | Izolace tepelné běžných konstrukcí - doplňky obložení stěn pásky 100 mm, včetně dodávky materiálu | m | 109.17 |  | 0 |  | 0 |  | 0 | 21 | 0 | 0 | 0 | 0 | 0 | 800-713 | RTS 18/ II | RTS 18/ II | 0.05 | 5.46 |  |  |  |  | POL1_7
|  | m.č.1.31a : (3,89+4,0)*2-1,5-1,62 |  | 12.66 | [21 empty] | VV | 0
|  | m.č.1.33a : (3,65+2,07+3,65)-0,8 |  | 8.57 | [21 empty] | VV | 0
|  | m.č.1.34 : (2,15+3,5)*2-0,8 |  | 10.5 | [21 empty] | VV | 0
|  | m.č.1.35 : (1,825+3,25)*2-0,8 |  | 9.35 | [21 empty] | VV | 0
|  | m.č.1.36 : (3,6+3,5)*2-1,05 |  | 13.15 | [21 empty] | VV | 0
|  | m.č.1.37 : (1,9+2,3)*2-1,68 |  | 6.72 | [21 empty] | VV | 0
|  | m.č.1.38 : (1,9+2,3)*2-1,3 |  | 7.1 | [21 empty] | VV | 0
|  | m.č.1.33 : (6,85+10,245+1,95+2,05+4,9+6,125)-1,6-0,9*2-1,3-1,68-1,05-0,8*2 |  | 23.09 | [21 empty] | VV | 0
|  | m.č.1.63 : (1,785+4,0)*2-1,2-1,62-1,5*2 |  | 5.75 | [21 empty] | VV | 0
|  | m.č.1.64 : (3,7+4,0)*2-1,62-1,5 |  | 12.28 | [21 empty] | VV | 0
107 | 28375460R | deska izolační tepelně izol.; extrudovaný polystyren; povrch hladký; součinitel tepelné vodivosti 0,035 W/mK; obj. hmotnost 40,00 kg/m3 | m3 | 1.9707 |  | 0 |  | 0 |  | 0 | 21 | 0 | 0.03 | 0.06 | 0 | 0 | SPCM | RTS 18/ II | RTS 18/ II | 0 | 0 |  |  |  |  | POL3_0
|  | obklad zákl.pasů : 18,7688*0,1*1,05 |  | 1.97 | [21 empty] | VV | 0
108 | 28375769.AR | deska izolační EPS 200; pěnový polystyren; povrch hladký; součinitel tepelné vodivosti 0,034 W/mK; obj. hmotnost 30,00 kg/m3 | m3 | 10.4605 |  | 0 |  | 0 |  | 0 | 21 | 0 | 0.03 | 0.31 | 0 | 0 | SPCM | RTS 18/ II | RTS 18/ II | 0 | 0 |  |  |  |  | POL3_0
|  | P01 : 142,32*0,07*1,05 |  | 10.46 | [21 empty] | VV | 0
109 | 63151370.AR | deska izolační minerální vlákno; tl. 40,0 mm; součinitel tepelné vodivosti 0,0380 W/mK; R = 1,050 m2K/W; obj. hmotnost 30,00 kg/m3; hydrofobizováno | m2 | 41.4225 |  | 0 |  | 0 |  | 0 | 21 | 0 | 0.0012 | 0.05 | 0 | 0 | SPCM | RTS 18/ II | RTS 18/ II | 0 | 0 |  |  |  |  | POL3_0
|  | ozn.A : 39,45*1,05 |  | 41.42 | [21 empty] | VV | 0
110 | 998713101R00 | Přesun hmot pro izolace tepelné v objektech výšky do 6 m | t | 0.50128 |  | 0 |  | 0 |  | 0 | 21 | 0 | 0 | 0 | 0 | 0 | 800-713 | RTS 18/ II | RTS 18/ II | 1.74 | 0.87 |  |  |  |  | POL7_
|  | 50 m vodorovně | [23 empty] | SPI
Díl: | 721 | Vnitřní kanalizace |  |  |  | 0 |  | 0 |  | 0 |  | 0 |  | 0 |  | 0.12 |  |  |  |  | 2.25 |  |  |  |  | DIL
111 | 721140806R00 | Demontáž potrubí z litinových trub přes DN 100 do DN 200 | m | 3.9 |  | 0 |  | 0 |  | 0 | 21 | 0 | 0 | 0 | 0.03065 | 0.12 | 800-721 | RTS 18/ II | RTS 18/ II | 0.576 | 2.25 |  |  |  |  | POL1_7
|  | odpadního nebo dešťového, | [23 empty] | SPI
|  | pozn.19 : | [23 empty] | VV | 0
|  | m.č.1.33 : 1,0 |  | 1 | [21 empty] | VV | 0
|  | m.č.1.34 : 0,6 |  | 0.6 | [21 empty] | VV | 0
|  | m.č.1.36 : 2,3 |  | 2.3 | [21 empty] | VV | 0
Díl: | 735 | Otopná tělesa |  |  |  | 0 |  | 0 |  | 0 |  | 0 |  | 0 |  | 0.02 |  |  |  |  | 0.28 |  |  |  |  | DIL
112 | 735151812R00 | Demontáž otopných těles panelových jednořadých, stavební délky přes 1500 do 2820 mm | kus | 1 |  | 0 |  | 0 |  | 0 | 21 | 0 | 5e-05 | 0 | 0.02326 | 0.02 | 800-731 | RTS 18/ II | RTS 18/ II | 0.278 | 0.28 |  |  |  |  | POL1_7
|  | pozn.17 : | [23 empty] | VV | 0
|  | m.č.1.31 : 1 |  | 1 | [21 empty] | VV | 0
Díl: | 764 | Konstrukce klempířské |  |  |  | 0 |  | 0 |  | 0 |  | 0 |  | 0.02 |  | 0 |  |  |  |  | 5.52 |  |  |  |  | DIL
113 | 764510440R00 | Oplechování parapetů z titanzinkového plechu výroba a montáž včetně rohů a spojovacích prostředků rš 250 mm | m | 5.02 |  | 0 |  | 0 |  | 0 | 21 | 0 | 0.00299 | 0.02 | 0 | 0 | 800-764 | RTS 18/ II | RTS 18/ II | 0.87345 | 4.38 |  |  |  |  | POL1_7
|  | 2/O : 2,12 |  | 2.12 | [21 empty] | VV | 0
|  | 3/O : 2,9 |  | 2.9 | [21 empty] | VV | 0
114 | 764510450R00 | Oplechování parapetů z titanzinkového plechu výroba a montáž včetně rohů a spojovacích prostředků rš 330 mm | m | 0.95 |  | 0 |  | 0 |  | 0 | 21 | 0 | 0.00341 | 0 | 0 | 0 | 800-764 | RTS 18/ II | RTS 18/ II | 0.845 | 0.8 |  |  |  |  | POL1_7
|  | 3/O : 0,95 |  | 0.95 | [21 empty] | VV | 0
115 | 764410850R00 | Demontáž oplechování parapetů rš od 100 do 330 mm | m | 2.7 |  | 0 |  | 0 |  | 0 | 21 | 0 | 0 | 0 | 0.00135 | 0 | 800-764 | RTS 18/ II | RTS 18/ II | 0.092 | 0.25 |  |  |  |  | POL1_7
|  | pozn.2 : 2,7 |  | 2.7 | [21 empty] | VV | 0
116 | 998764101R00 | Přesun hmot pro konstrukce klempířské v objektech výšky do 6 m | t | 0.01825 |  | 0 |  | 0 |  | 0 | 21 | 0 | 0 | 0 | 0 | 0 | 800-764 | RTS 18/ II | RTS 18/ II | 4.737 | 0.09 |  |  |  |  | POL7_
|  | 50 m vodorovně | [23 empty] | SPI
Díl: | 766 | Konstrukce truhlářské |  |  |  | 0 |  | 0 |  | 0 |  | 0 |  | 0 |  | 0 |  |  |  |  | 0 |  |  |  |  | DIL
117 | 766-01 | Dveře vnitřní požární 900+500/2100 mm, EW15-C2 DP3 vč.ocel.zárubně, komplet dle popisu v PD | kus | 2 |  | 0 |  | 0 |  | 0 | 21 | 0 | 0 | 0 | 0 | 0 |  | Vlastní | Indiv | 0 | 0 |  |  |  |  | POL3_0
|  | 1.1./Z : 2 |  | 2 | [21 empty] | VV | 0
118 | 998766201R00 | Přesun hmot pro konstrukce truhlářské v objektech výšky do 6 m | % |  |  | 0 |  | 0 |  | 0 | 21 | 0 | 0 | 0 | 0 | 0 | 800-766 | RTS 18/ II | RTS 18/ II | 0 | 0 |  |  |  |  | POL7_
|  | 50 m vodorovně | [23 empty] | SPI
Díl: | 767 | Konstrukce zámečnické |  |  |  | 0 |  | 0 |  | 0 |  | 0 |  | 0.13 |  | 0.12 |  |  |  |  | 25.38 |  |  |  |  | DIL
119 | 767-01 | Ocelové vstupní dveře s nadsvětlíkem, systémové 800+680/2100 mm, komplet dle popisu v PD | kus | 1 |  | 0 |  | 0 |  | 0 | 21 | 0 | 0 | 0 | 0 | 0 |  | Vlastní | Indiv | 0 | 0 |  |  |  |  | POL1_7
|  | 1.1/O : 1 |  | 1 | [21 empty] | VV | 0
120 | 767-02 | Ocelové vstupní dveře s nadsvětlíkem, systémové 800+700/2100 mm, komplet dle popisu v PD | kus | 2 |  | 0 |  | 0 |  | 0 | 21 | 0 | 0 | 0 | 0 | 0 |  | Vlastní | Indiv | 0 | 0 |  |  |  |  | POL1_7
|  | 1.2/O : 2 |  | 2 | [21 empty] | VV | 0
121 | 767-05 | Ocelové výměny vč.protikorozního nátěru | kus | 2 |  | 0 |  | 0 |  | 0 | 21 | 0 | 0 | 0 | 0 | 0 |  | Vlastní | Indiv | 0 | 0 |  |  |  |  | POL1_7
|  | 6/Z : 2 |  | 2 | [21 empty] | VV | 0
122 | 767581801R0A | Demontáž stávajícího podhledu z kovových kazet 600/600 mm | m2 | 3.6 |  | 0 |  | 0 |  | 0 | 21 | 0 | 0 | 0 | 0.005 | 0.02 |  | Vlastní | RTS 18/ II | 0.51 | 1.84 |  |  |  |  | POL1_
|  | pozn.22 : | [23 empty] | VV | 0
|  | m.č.1.33 : 4,8*0,6+1,2*0,6 |  | 3.6 | [21 empty] | VV | 0
123 | 767581802R0A | Demontáž stávajícího podhledu z minerálních lamel š.300 mm | m2 | 24.3 |  | 0 |  | 0 |  | 0 | 21 | 0 | 0 | 0 | 0.004 | 0.1 |  | Vlastní | RTS 18/ II | 0.41 | 9.96 |  |  |  |  | POL1_
|  | pozn.21 : | [23 empty] | VV | 0
|  | m.č.1.20 : 16,2*1,5 |  | 24.3 | [21 empty] | VV | 0
124 | 767586201RV8 | Doplnění stávajícího podhledu z minerálních lamel š.300 mm, dl.1500 mm, výměna 30% lamel | m2 | 24.3 |  | 0 |  | 0 |  | 0 | 21 | 0 | 0.00473 | 0.11 | 0 | 0 |  | Vlastní | Indiv | 0.42 | 10.21 |  |  |  |  | POL1_
|  | ozn.C : | [23 empty] | VV | 0
|  | m.č.1.20 : 16,2*1,5 |  | 24.3 | [21 empty] | VV | 0
125 | 767586403R0A | Doplnění stávajícího podhledu z kovových kazet 600/600 mm, naklapávací kce, povrch.úprava z obou stran, výměna 30% lamel | m2 | 3.6 |  | 0 |  | 0 |  | 0 | 21 | 0 | 0.00525 | 0.02 | 0 | 0 |  | Vlastní | Indiv | 0.935 | 3.37 |  |  |  |  | POL1_
|  | ozn.D : | [23 empty] | VV | 0
|  | m.č.1.33 : 4,8*0,6+1,2*0,6 |  | 3.6 | [21 empty] | VV | 0
126 | 767-03 | Hliníkové posuvné vnitřní dveře, prosklené 1100/2100 mm, EW15 C2 DP3, komplet dle PD | kus | 1 |  | 0 |  | 0 |  | 0 | 21 | 0 | 0 | 0 | 0 | 0 |  | Vlastní | Indiv | 0 | 0 |  |  |  |  | POL3_0
|  | 2/Z : 1 |  | 1 | [21 empty] | VV | 0
127 | 767-04 | Opláštění tahokovými kazetami komplet dle popisu v PD | m2 | 56.82 |  | 0 |  | 0 |  | 0 | 21 | 0 | 0 | 0 | 0 | 0 |  | Vlastní | Indiv | 0 | 0 |  |  |  |  | POL3_0
|  | 5/Z : 56,82 |  | 56.82 | [21 empty] | VV | 0
128 | 767-06 | Opláštění sloupu Al plechem tl.2 mm vč.nástřiku | kus | 1 |  | 0 |  | 0 |  | 0 | 21 | 0 | 0 | 0 | 0 | 0 |  | Vlastní | Indiv | 0 | 0 |  |  |  |  | POL3_0
|  | 7/Z : 1 |  | 1 | [21 empty] | VV | 0
129 | 767-07 | Žaluzie 4250/350 mm + 10070/350 mm dle popisu v PD | kus | 1 |  | 0 |  | 0 |  | 0 | 21 | 0 | 0 | 0 | 0 | 0 |  | Vlastní | Indiv | 0 | 0 |  |  |  |  | POL3_0
|  | 8/Z : 1 |  | 1 | [21 empty] | VV | 0
130 | 767-08 | Pomocné ocelové konstrukce | kg | 1500 |  | 0 |  | 0 |  | 0 | 21 | 0 | 0 | 0 | 0 | 0 |  | Vlastní | Indiv | 0 | 0 |  |  |  |  | POL3_0
|  | 99/Z : 1500,0 |  | 1500 | [21 empty] | VV | 0
131 | 767-09 | Skládací hliníková rampa pro nakládání a vykládání termoportů | ks | 2 |  | 0 |  | 0 |  | 0 | 21 | 0 | 0 | 0 | 0 | 0 |  | Vlastní | Indiv | 0 | 0 |  |  |  |  | POL3_0
|  | 9/Z : 2 |  | 2 | [21 empty] | VV | 0
132 | 767-10 | Skladový regál 1700/500/2000 mm | ks | 1 |  | 0 |  | 0 |  | 0 | 21 | 0 | 0 | 0 | 0 | 0 |  | Vlastní | Indiv | 0 | 0 |  |  |  |  | POL3_0
|  | 10a/Z : 1 |  | 1 | [21 empty] | VV | 0
133 | 767-11 | Skladový regál 1000/500/2000 mm | ks | 1 |  | 0 |  | 0 |  | 0 | 21 | 0 | 0 | 0 | 0 | 0 |  | Vlastní | Indiv | 0 | 0 |  |  |  |  | POL3_0
|  | 10b/Z : 1 |  | 1 | [21 empty] | VV | 0
134 | 767-12 | Systém generálního klíče o třech úrovních | kpl | 1 |  | 0 |  | 0 |  | 0 | 21 | 0 | 0 | 0 | 0 | 0 |  | Vlastní | Indiv | 0 | 0 |  |  |  |  | POL3_0
|  | 11/Z : 1 |  | 1 | [21 empty] | VV | 0
135 | 998767201R00 | Přesun hmot pro kovové stavební doplňk. konstrukce v objektech výšky do 6 m | % |  |  | 0 |  | 0 |  | 0 | 21 | 0 | 0 | 0 | 0 | 0 | 800-767 | RTS 18/ II | RTS 18/ II | 0 | 0 |  |  |  |  | POL7_
|  | 50 m vodorovně | [23 empty] | SPI
Díl: | 769 | Otvorové prvky |  |  |  | 0 |  | 0 |  | 0 |  | 0 |  | 0 |  | 0 |  |  |  |  | 0 |  |  |  |  | DIL
136 | 769-01 | Systémové hliníkové okno dvoudílné, O/S 2400/900 mm, komplet dle popisu v PD | kus | 1 |  | 0 |  | 0 |  | 0 | 21 | 0 | 0 | 0 | 0 | 0 |  | Vlastní | Indiv | 0 | 0 |  |  |  |  | POL3_0
|  | 2/O : 1 |  | 1 | [21 empty] | VV | 0
137 | 769-02 | Systémové plastové okno dvoudílné, O/S 1860+1000/900 mm, komplet dle popisu v PD | kus | 1 |  | 0 |  | 0 |  | 0 | 21 | 0 | 0 | 0 | 0 | 0 |  | Vlastní | Indiv | 0 | 0 |  |  |  |  | POL3_0
|  | 3/O : 1 |  | 1 | [21 empty] | VV | 0
Díl: | 771 | Podlahy z dlaždic a obklady |  |  |  | 0 |  | 0 |  | 0 |  | 0 |  | 0.86 |  | 0 |  |  |  |  | 175.38 |  |  |  |  | DIL
138 | 771475014R00 | Montáž soklíků z dlaždic keramických výšky 60 mm, soklíků vodorovných, kladených do flexibilního tmele | m | 109.17 |  | 0 |  | 0 |  | 0 | 21 | 0 | 0.00032 | 0.03 | 0 | 0 | 800-771 | RTS 18/ II | RTS 18/ II | 0.236 | 25.76 |  |  |  |  | POL1_7
|  | m.č.1.31a : (3,89+4,0)*2-1,5-1,62 |  | 12.66 | [21 empty] | VV | 0
|  | m.č.1.33a : (3,65+2,07+3,65)-0,8 |  | 8.57 | [21 empty] | VV | 0
|  | m.č.1.34 : (2,15+3,5)*2-0,8 |  | 10.5 | [21 empty] | VV | 0
|  | m.č.1.35 : (1,825+3,25)*2-0,8 |  | 9.35 | [21 empty] | VV | 0
|  | m.č.1.36 : (3,6+3,5)*2-1,05 |  | 13.15 | [21 empty] | VV | 0
|  | m.č.1.37 : (1,9+2,3)*2-1,68 |  | 6.72 | [21 empty] | VV | 0
|  | m.č.1.38 : (1,9+2,3)*2-1,3 |  | 7.1 | [21 empty] | VV | 0
|  | m.č.1.33 : (6,85+10,245+1,95+2,05+4,9+6,125)-1,6-0,9*2-1,3-1,68-1,05-0,8*2 |  | 23.09 | [21 empty] | VV | 0
|  | m.č.1.63 : (1,785+4,0)*2-1,2-1,62-1,5*2 |  | 5.75 | [21 empty] | VV | 0
|  | m.č.1.64 : (3,7+4,0)*2-1,62-1,5 |  | 12.28 | [21 empty] | VV | 0
139 | 771575109R00 | Montáž podlah z dlaždic keramických 300 x 300 mm, režných nebo glazovaných, hladkých, kladených do flexibilního tmele | m2 | 143.445 |  | 0 |  | 0 |  | 0 | 21 | 0 | 0.00504 | 0.72 | 0 | 0 | 800-771 | RTS 18/ II | RTS 18/ II | 0.978 | 140.29 |  |  |  |  | POL1_7
|  | P01 : | [23 empty] | VV | 0
|  | m.č.1.31a : 16,37 |  | 16.37 | [21 empty] | VV | 0
|  | m.č.1.33 : 60,17 |  | 60.17 | [21 empty] | VV | 0
|  | m.č.1.33a : 7,56 |  | 7.56 | [21 empty] | VV | 0
|  | m.č.1.34 : 7,64 |  | 7.64 | [21 empty] | VV | 0
|  | m.č.1.35 : 6,35 |  | 6.35 | [21 empty] | VV | 0
|  | m.č.1.36 : 12,66 |  | 12.66 | [21 empty] | VV | 0
|  | m.č.1.37 : 4,27 |  | 4.27 | [21 empty] | VV | 0
|  | m.č.1.38 : 4,22 |  | 4.22 | [21 empty] | VV | 0
|  | m.č.1.63 : 8,91 |  | 8.91 | [21 empty] | VV | 0
|  | m.č.1.64 : 14,17 |  | 14.17 | [21 empty] | VV | 0
|  | pozn.1 : | [23 empty] | VV | 0
|  | doplnění dlažby m.č.1.31 : 0,5*2,25 |  | 1.13 | [21 empty] | VV | 0
140 | 771578011R00 | Zvláštní úpravy spár spára podlaha-stěna silikonem | m | 109.17 |  | 0 |  | 0 |  | 0 | 21 | 0 | 4e-05 | 0 | 0 | 0 | 800-771 | RTS 18/ II | RTS 18/ II | 0.07 | 7.64 |  |  |  |  | POL1_7
|  | m.č.1.31a : (3,89+4,0)*2-1,5-1,62 |  | 12.66 | [21 empty] | VV | 0
|  | m.č.1.33a : (3,65+2,07+3,65)-0,8 |  | 8.57 | [21 empty] | VV | 0
|  | m.č.1.34 : (2,15+3,5)*2-0,8 |  | 10.5 | [21 empty] | VV | 0
|  | m.č.1.35 : (1,825+3,25)*2-0,8 |  | 9.35 | [21 empty] | VV | 0
|  | m.č.1.36 : (3,6+3,5)*2-1,05 |  | 13.15 | [21 empty] | VV | 0
|  | m.č.1.37 : (1,9+2,3)*2-1,68 |  | 6.72 | [21 empty] | VV | 0
|  | m.č.1.38 : (1,9+2,3)*2-1,3 |  | 7.1 | [21 empty] | VV | 0
|  | m.č.1.33 : (6,85+10,245+1,95+2,05+4,9+6,125)-1,6-0,9*2-1,3-1,68-1,05-0,8*2 |  | 23.09 | [21 empty] | VV | 0
|  | m.č.1.63 : (1,785+4,0)*2-1,2-1,62-1,5*2 |  | 5.75 | [21 empty] | VV | 0
|  | m.č.1.64 : (3,7+4,0)*2-1,62-1,5 |  | 12.28 | [21 empty] | VV | 0
141 | 771579791R00 | Příplatky k položkám montáže podlah keramických příplatek za plochu podlah keramických do 5 m2 jednotlivě | m2 | 9.615 |  | 0 |  | 0 |  | 0 | 21 | 0 | 0 | 0 | 0 | 0 | 800-771 | RTS 18/ II | RTS 18/ II | 0.03 | 0.29 |  |  |  |  | POL1_7
|  | P01 : | [23 empty] | VV | 0
|  | m.č.1.37 : 4,27 |  | 4.27 | [21 empty] | VV | 0
|  | m.č.1.38 : 4,22 |  | 4.22 | [21 empty] | VV | 0
|  | pozn.5 : | [23 empty] | VV | 0
|  | m.č.1.31 : 0,5*2,25 |  | 1.13 | [21 empty] | VV | 0
142 | 771579795R00 | Příplatky k položkám montáže podlah keramických příplatek za spárování vodotěsnou hmotou - plošně | m2 | 143.445 |  | 0 |  | 0 |  | 0 | 21 | 0 | 0.0008 | 0.11 | 0 | 0 | 800-771 | RTS 18/ II | RTS 18/ II | 0 | 0 |  |  |  |  | POL1_7
|  | 143,445 |  | 143.44 | [21 empty] | VV | 0
143 | 597-01 | Soklík keramický ve tvaru fabionu | m | 120.087 |  | 0 |  | 0 |  | 0 | 21 | 0 | 0 | 0 | 0 | 0 |  | Vlastní | Indiv | 0 | 0 |  |  |  |  | POL3_0
|  | 109,17*1,1 |  | 120.09 | [21 empty] | VV | 0
144 | 597642061.A | Keramická slinutá dlažba tl.15 mm koef.smyk.tření min.0,6 | m2 | 157.7895 |  | 0 |  | 0 |  | 0 | 21 | 0 | 0 | 0 | 0 | 0 |  | Vlastní | Indiv | 0 | 0 |  |  |  |  | POL3_0
|  | 143,445*1,1 |  | 157.79 | [21 empty] | VV | 0
145 | 998771101R00 | Přesun hmot pro podlahy z dlaždic v objektech výšky do 6 m | t | 0.87702 |  | 0 |  | 0 |  | 0 | 21 | 0 | 0 | 0 | 0 | 0 | 800-771 | RTS 18/ II | RTS 18/ II | 1.598 | 1.4 |  |  |  |  | POL7_
|  | 50 m vodorovně | [23 empty] | SPI
Díl: | 781 | Obklady keramické |  |  |  | 0 |  | 0 |  | 0 |  | 0 |  | 0.41 |  | 0 |  |  |  |  | 94.04 |  |  |  |  | DIL
146 | 781101210RT1 | Příprava podkladu pod obklady penetrace podkladu pod obklady | m2 | 78.192 |  | 0 |  | 0 |  | 0 | 21 | 0 | 0.00016 | 0.01 | 0 | 0 | 800-771 | RTS 18/ II | RTS 18/ II | 0.05 | 3.91 |  |  |  |  | POL1_7
|  | m.č.1.31a : 2,6*(3,89+4,0)*2 |  | 41.03 | [21 empty] | VV | 0
|  | -1,62*2,6 |  | -4.21 | [21 empty] | VV | 0
|  | -2,66*0,9 |  | -2.39 | [21 empty] | VV | 0
|  | -1,5*2,15 |  | -3.23 | [21 empty] | VV | 0
|  | m.č.1.63 : 2,6*(1,785+4,0)*2 |  | 30.08 | [21 empty] | VV | 0
|  | -1,62*2,6 |  | -4.21 | [21 empty] | VV | 0
|  | -1,2*2,6 |  | -3.12 | [21 empty] | VV | 0
|  | -1,5*2,15*2 |  | -6.45 | [21 empty] | VV | 0
|  | m.č.1.64 : 2,6*(3,7+4,0)*2 |  | 40.04 | [21 empty] | VV | 0
|  | -1,62*2,6 |  | -4.21 | [21 empty] | VV | 0
|  | -1,5*2,15 |  | -3.23 | [21 empty] | VV | 0
|  | -2,12*0,9 |  | -1.91 | [21 empty] | VV | 0
147 | 781475114R00 | Montáž obkladů vnitřních z dlaždic keramických kladených do tmele 200 x 200 mm, , kladených do flexibilního tmele | m2 | 78.192 |  | 0 |  | 0 |  | 0 | 21 | 0 | 0.00503 | 0.39 | 0 | 0 | 800-771 | RTS 18/ II | RTS 18/ II | 1.0746 | 84.03 |  |  |  |  | POL1_7
|  | m.č.1.31a : 2,6*(3,89+4,0)*2 |  | 41.03 | [21 empty] | VV | 0
|  | -1,62*2,6 |  | -4.21 | [21 empty] | VV | 0
|  | -2,66*0,9 |  | -2.39 | [21 empty] | VV | 0
|  | -1,5*2,15 |  | -3.23 | [21 empty] | VV | 0
|  | m.č.1.63 : 2,6*(1,785+4,0)*2 |  | 30.08 | [21 empty] | VV | 0
|  | -1,62*2,6 |  | -4.21 | [21 empty] | VV | 0
|  | -1,2*2,6 |  | -3.12 | [21 empty] | VV | 0
|  | -1,5*2,15*2 |  | -6.45 | [21 empty] | VV | 0
|  | m.č.1.64 : 2,6*(3,7+4,0)*2 |  | 40.04 | [21 empty] | VV | 0
|  | -1,62*2,6 |  | -4.21 | [21 empty] | VV | 0
|  | -1,5*2,15 |  | -3.23 | [21 empty] | VV | 0
|  | -2,12*0,9 |  | -1.91 | [21 empty] | VV | 0
148 | 781497111R00 | Lišty k obkladům profil ukončovací leštěný hliník, uložení do tmele, výška profilu 6 mm, | m | 25.91 |  | 0 |  | 0 |  | 0 | 21 | 0 | 0.0001 | 0 | 0 | 0 | 800-771 | RTS 18/ II | RTS 18/ II | 0.12 | 3.11 |  |  |  |  | POL1_7
|  | m.č.1.31a : (3,89+4,0)*2-1,62-2,66-1,5 |  | 10 | [21 empty] | VV | 0
|  | m.č.1.63 : (1,785+4,0)*2-1,62-1,2-1,5*2 |  | 5.75 | [21 empty] | VV | 0
|  | m.č.1.64 : (3,7+4,0)*2-1,62-1,5-2,12 |  | 10.16 | [21 empty] | VV | 0
149 | 781675114R00 | Montáž obkladů parapetů z dlaždic keramických kladených do tmele 200 x 200 mm, kladených do flexibilního tmele | m | 5.97 |  | 0 |  | 0 |  | 0 | 21 | 0 | 0.00097 | 0.01 | 0 | 0 | 800-771 | RTS 18/ II | RTS 18/ II | 0.39 | 2.33 |  |  |  |  | POL1_7
|  | 2/O : 2,12 |  | 2.12 | [21 empty] | VV | 0
|  | 3/O : 2,9+0,95 |  | 3.85 | [21 empty] | VV | 0
150 | 597813604.A | Obkládačka keramická 20x20 cm | m2 | 87.3246 |  | 0 |  | 0 |  | 0 | 21 | 0 | 0 | 0 | 0 | 0 |  | Vlastní | Indiv | 0 | 0 |  |  |  |  | POL3_0
|  | 78,192*1,1 |  | 86.01 | [21 empty] | VV | 0
|  | 5,97*0,2*1,1 |  | 1.31 | [21 empty] | VV | 0
151 | 998781101R00 | Přesun hmot pro obklady keramické v objektech výšky do 6 m | t | 0.4142 |  | 0 |  | 0 |  | 0 | 21 | 0 | 0 | 0 | 0 | 0 | 800-771 | RTS 18/ II | RTS 18/ II | 1.598 | 0.66 |  |  |  |  | POL7_
Díl: | 783 | Nátěry |  |  |  | 0 |  | 0 |  | 0 |  | 0 |  | 0 |  | 0 |  |  |  |  | 0 |  |  |  |  | DIL
152 | 783897131R0A | Nátěr betonových povrchů na hydrofobizaci z alkylalkosilanu pro ochranu proti vniknutí posyp.solí | m2 | 50 |  | 0 |  | 0 |  | 0 | 21 | 0 | 0 | 0 | 0 | 0 |  | Vlastní | Indiv | 0 | 0 |  |  |  |  | POL1_7
|  | 50,0 |  | 50 | [21 empty] | VV | 0
Díl: | 784 | Malby |  |  |  | 0 |  | 0 |  | 0 |  | 0 |  | 0.04 |  | 0 |  |  |  |  | 19.69 |  |  |  |  | DIL
153 | 784191201R00 | Příprava povrchu Penetrace (napouštění) podkladu disperzní, jednonásobná | m2 | 146.546 |  | 0 |  | 0 |  | 0 | 21 | 0 | 7e-05 | 0.01 | 0 | 0 | 800-784 | RTS 18/ II | RTS 18/ II | 0.03248 | 4.76 |  |  |  |  | POL1_7
|  | nové omítky : 53,1+10,8585 |  | 63.9585 | [21 empty] | VV | 0
|  | SDK podhledy : 47,11875 |  | 47.1188 | [21 empty] | VV | 0
|  | opravované omítky : 20,0 |  | 20 | [21 empty] | VV | 0
|  | obvodová stěna : (4,25-2,6)*3,7 |  | 6.105 | [21 empty] | VV | 0
|  | (4,25-2,6)*1,785 |  | 2.9453 | [21 empty] | VV | 0
|  | (4,25-2,6)*3,89 |  | 6.4185 | [21 empty] | VV | 0
154 | 784195312R00 | Malby z malířských směsí otěruvzdorných, , bělost 88 %, dvojnásobné | m2 | 146.546 |  | 0 |  | 0 |  | 0 | 21 | 0 | 0.00022 | 0.03 | 0 | 0 | 800-784 | RTS 18/ II | RTS 18/ II | 0.10191 | 14.93 |  |  |  |  | POL1_7
|  | 146,546 |  | 146.546 | [21 empty] | VV | 0
Díl: | D96 | Přesuny suti a vybouraných hmot |  |  |  | 0 |  | 0 |  | 0 |  | 0 |  | 0 |  | 0 |  |  |  |  | 177.43 |  |  |  |  | DIL
155 | 979087113R00 | Vodorovná doprava suti a vybouraných hmot nakládání vybopuraných hmot na dopravní prostředky, | t | 85.468 |  | 0 |  | 0 |  | 0 | 21 | 0 | 0 | 0 | 0 | 0 | 821-1 | RTS 18/ II | RTS 18/ II | 0.638 | 54.53 |  |  |  |  | POL8_
|  | se složením a hrubým urovnáním nebo s přeložením na jiný dopravní prostředek kromě lodi, vč. příplatku za každých dalších i započatých 1000 m přes 1000 m, | [23 empty] | SPI |  | se složením a hrubým urovnáním nebo s přeložením na jiný dopravní prostředek kromě lodi, vč. příplatku za každých dalších i započatých 1000 m přes 1000 m,
156 | 979081111R00 | Odvoz suti a vybouraných hmot na skládku do 1 km | t | 85.468 |  | 0 |  | 0 |  | 0 | 21 | 0 | 0 | 0 | 0 | 0 | 801-3 | RTS 18/ II | RTS 18/ II | 0.49 | 41.88 |  |  |  |  | POL8_
157 | 979082111R00 | Vnitrostaveništní doprava suti a vybouraných hmot do 10 m | t | 85.468 |  | 0 |  | 0 |  | 0 | 21 | 0 | 0 | 0 | 0 | 0 | 801-3 | RTS 18/ II | RTS 18/ II | 0.942 | 80.51 |  |  |  |  | POL8_
158 | 979999999R00 | Poplatek za skládku suti s 10 % příměsí - DUFONEV Brno | t | 85.468 |  | 0 |  | 0 |  | 0 | 21 | 0 | 0 | 0 | 0 | 0 | 801-3 | RTS 18/ II | RTS 18/ II | 0 | 0 |  |  |  |  | POL8_
159 | 979093111R00 | Uložení suti na skládku bez zhutnění | t | 85.468 |  | 0 |  | 0 |  | 0 | 21 | 0 | 0 | 0 | 0 | 0 | 800-6 | RTS 18/ II | RTS 18/ II | 0.006 | 0.51 |  |  |  |  | POL8_
|  | s hrubým urovnáním, | [23 empty] | SPI
Díl: | VN | Vedlejší náklady |  |  |  | 0 |  | 0 |  | 0 |  | 0 |  | 0 |  | 0 |  |  |  |  | 0 |  |  |  |  | DIL
160 | VRN10 | Doměření objektu | Soubor | 1 |  | 0 |  | 0 |  | 0 | 21 | 0 | 0 | 0 | 0 | 0 |  | Vlastní | Indiv | 0 | 0 |  |  |  |  | POL99_8
[24 empty] | 15 | 21
| Celkem |  |  |  |  | 0 | [17 empty] | 0 | 0 | SUM
END
Note on S6: Jedná se o informaci, zda se jedná o položku, která je do rozpočtu zadána z cenové soustavy RTS, nebo vlastní.
Note on T6: Jedná se o název CÚ, která je zadána u položky rozpočtu