## Stavba
| Položkový rozpočet stavby |  |  |  |  | Datum: | 2019-03-18
| Stavba : | 024 | SPŠS - Rekonstrukce soc. prostor - etapa 2.
| Objednatel : |  |  |  |  | IČO :
DIČ :
| Zhotovitel : |  |  |  |  | IČO :
DIČ :
| Za zhotovitele : |  |  |  |  | Za objednatele :
| _______________ |  |  |  |  | _______________
Rozpočtové náklady
Základ pro DPH |  | 15 | % |  |  |  | 0
DPH |  | 15 | % |  |  |  | 0
Základ pro DPH |  | 21 | % |  |  |  | 0
DPH |  | 21 | % |  |  |  | 0
Cena celkem za stavbu | [6 empty] | 0
Rekapitulace stavebních objektů a provozních souborů
Číslo a název objektu / provozního souboru |  |  |  | Cena celkem | Základ DPH 15 % | Základ DPH 21 % | DPH celkem | %
024 | SPŠS Kudelova |  |  | 0 | 0 | 0 | 0
Celkem za stavbu |  |  |  | 0 | 0 | 0 | 0
Rekapitulace stavebních rozpočtů
Číslo objektu | Číslo a název rozpočtu |  |  | Cena celkem | Základ DPH 15 % | Základ DPH 21 % | DPH celkem | %
024 | 04.1-ZK_ST Rekonstrukce soc. prostor-stav-2E-přízemí |  |  | 0 | 0 | 0 | 0
024 | 04.2-ZK_ST Rekonstrukce soc. prostor-stav-2E-1NP |  |  | 0 | 0 | 0 | 0
024 | 04.3-ZK_ST Rekonstrukce soc. prostor-stav-2E-2NP |  |  | 0 | 0 | 0 | 0
024 | 04.4-ZK_ZT Rekonstrukce soc. prostor-ZTI-2E-prizemi |  |  | 0 | 0 | 0 | 0
024 | 04.5-ZK_ZT Rekonstrukce soc. prostor-ZTI-2E-1NP |  |  | 0 | 0 | 0 | 0
024 | 04.6-ZK_ZT Rekonstrukce soc. prostor-ZTI-2E-2NP |  |  | 0 | 0 | 0 | 0
024 | 04.7-ZK-ZT ZTI - ZK - 2E- rozvody-final |  |  | 0 | 0 | 0 | 0
Celkem za stavbu |  |  |  | 0 | 0 | 0 | 0

## 024 04.1-ZK_ST KL
POLOŽKOVÝ ROZPOČET
Rozpočet |  | 04.1-ZK_ST | Rekonstrukce soc. prostor-stav-2E-přízemí | JKSO
Objekt |  |  |  | SKP
024 |  | SPŠS Kudelova |  | Měrná jednotka
Stavba |  |  |  | Počet jednotek | 0
999 |  | Ruzne |  | Náklady na m.j. | 0
Projektant |  |  |  | Typ rozpočtu
Zpracovatel projektu
Objednatel
Dodavatel |  |  |  | Zakázkové číslo
Rozpočtoval |  |  |  | Počet listů
ROZPOČTOVÉ NÁKLADY
Základní rozpočtové náklady |  |  | Ostatní rozpočtové náklady
| HSV celkem | 0 | Ztížené výrobní podmínky |  | 0
Z | PSV celkem | 0 | Oborová přirážka |  | 0
R | M práce celkem | 0 | Přesun stavebních kapacit |  | 0
N | M dodávky celkem | 0 | Mimostaveništní doprava |  | 0
ZRN celkem |  | 0 | Zařízení staveniště |  | 0
|  |  | Provoz investora |  | 0
HZS |  | 0 | Kompletační činnost (IČD) |  | 0
ZRN+HZS |  | 0 | Ostatní náklady neuvedené |  | 0
ZRN+ost.náklady+HZS |  | 0 | Ostatní náklady celkem |  | 0
Vypracoval |  |  | Za zhotovitele | Za objednatele
Jméno : |  |  | Jméno : | Jméno :
Datum : |  |  | Datum : | Datum :
Podpis : |  |  | Podpis: | Podpis:
Základ pro DPH |  | 21 | % | 0
DPH |  | 21 | % | 0
Základ pro DPH |  | 0 | % | 0
DPH |  | 0 | % | 0
CENA ZA OBJEKT CELKEM |  |  |  | 0
Poznámka :
Rozpočet byl proveden na základě investičního záměru. Rozpočet neslouží jako prováděcí, pro upřesnění je nutno vypracovat prováděcí projektovou dokumentaci.

## 024 04.1-ZK_ST Rek
Stavba : |  | 999 Ruzne |  |  | Rozpočet : | 04.1-ZK_ST
Objekt : |  | 024 SPŠS Kudelova |  |  | Rekonstrukce soc. prostor-stav-2E-přízemí
REKAPITULACE STAVEBNÍCH DÍLŮ
| Stavební díl |  | HSV | PSV | Dodávka | Montáž | HZS
0 | Ostatní |  | 0 | 0 | 0 | 0 | 0
3 | Svislé a kompletní konstrukce |  | 0 | 0 | 0 | 0 | 0
61 | Upravy povrchů vnitřní |  | 0 | 0 | 0 | 0 | 0
64 | Výplně otvorů |  | 0 | 0 | 0 | 0 | 0
94 | Lešení a stavební výtahy |  | 0 | 0 | 0 | 0 | 0
95 | Dokončovací konstrukce na pozemních stavbách |  | 0 | 0 | 0 | 0 | 0
96 | Bourání konstrukcí |  | 0 | 0 | 0 | 0 | 0
97 | prorážení otvorů |  | 0 | 0 | 0 | 0 | 0
713 | Izolace tepelné |  | 0 | 0 | 0 | 0 | 0
725 | Zařizovací předměty |  | 0 | 0 | 0 | 0 | 0
733 | Rozvod potrubí |  | 0 | 0 | 0 | 0 | 0
735 | Otopná tělesa |  | 0 | 0 | 0 | 0 | 0
766 | Konstrukce truhlářské |  | 0 | 0 | 0 | 0 | 0
767 | Konstrukce zámečnické |  | 0 | 0 | 0 | 0 | 0
771 | Podlahy z dlaždic a obklady |  | 0 | 0 | 0 | 0 | 0
781 | Obklady keramické |  | 0 | 0 | 0 | 0 | 0
784 | Malby |  | 0 | 0 | 0 | 0 | 0
785 | Tapety |  | 0 | 0 | 0 | 0 | 0
M21 | Elektromontáže |  | 0 | 0 | 0 | 0 | 0
M24 | Montáže vzduchotechnických zařízení |  | 0 | 0 | 0 | 0 | 0
D96 | Přesuny suti a vybouraných hmot |  | 0 | 0 | 0 | 0 | 0
| CELKEM OBJEKT |  | 0 | 0 | 0 | 0 | 0
VEDLEJŠÍ ROZPOČTOVÉ NÁKLADY
Název VRN |  |  | Kč | % | Základna |  | Kč
Ztížené výrobní podmínky |  |  | 0 | 0 |  |  | 0 | 0
Oborová přirážka |  |  | 0 | 0 |  |  | 0 | 0
Přesun stavebních kapacit |  |  | 0 | 0 |  |  | 0 | 0
Mimostaveništní doprava |  |  | 0 | 0 |  |  | 0 | 0
Zařízení staveniště |  |  | 0 | 0 |  |  | 0 | 1
Provoz investora |  |  | 0 | 0 |  |  | 0 | 1
Kompletační činnost (IČD) |  |  | 0 | 0 |  |  | 0 | 2
Rezerva rozpočtu |  |  | 0 | 0 |  |  | 0 | 2
| CELKEM VRN |  |  |  |  | 0

## 024 04.1-ZK_ST Pol
Položkový rozpočet
Stavba : |  | 999 Ruzne |  | Rozpočet: | 04.1-ZK_ST
Objekt : |  | 024 SPŠS Kudelova |  | Rekonstrukce soc. prostor-stav-2E-přízemí
P.č. | Číslo položky | Název položky | MJ | množství | cena / MJ | celkem (Kč) | Jednotková hmotnost | Celková hmotnost | Jednotková dem.hmot. | Celková dem.hmot.
Díl: | 0 | Ostatní | [9 empty] | 1
1 | 10001-0007 | Zpracování dokumentace - stavební, ZTI, VZT, elekt - skutečné provedení | soubor | 1 |  |  | 0 | 0 |  | 0 |  | 2 | 12 | 0 | 99 | 1 | 0 | 0 | 0 | 0 | 0 | 12 | 0
| Celkem za | 0 Ostatní | [5 empty] | 0 |  | 0 |  | 4 |  |  |  |  | 0 | 0 | 0 | 0 | 0
Díl: | 3 | Svislé a kompletní konstrukce | [9 empty] | 1
2 | 310238211R00 | Zazdívka otvorů plochy do 1 m2 cihlami na MVC | m3 | 1.248 |  |  | 1.9522 | 2.4364 | 0 | 0 |  | 2 | 1 | 1 | 1 | 1 | 0 | 0 | 0 | 0 | 0 | 1 | 1
|  | ZK-pod novými okny:1,3*0,8*0,6*2 |  | 1.248 | [6 empty] | ZK-pod novými okny:1,3*0,8*0,6*2
3 | 317941123RT2 | Osazení ocelových válcovaných nosníků č.14-22 včetně dodávky profilu I č.14 | t | 0.1287 |  |  | 1.0971 | 0.1412 | 0 | 0 |  | 2 | 1 | 1 | 1 | 1 | 0 | 0 | 0 | 0 | 0 | 1 | 1
|  | ZK - vnější zeď:3*3*14,3/1000 |  | 0.1287 | [6 empty] | ZK - vnější zeď:3*3*14,3/1000
4 | 342266111RA1 | Obklad stěn sádrokartonem na ocelovou konstrukci desky standard tl. 12,5 mm 1x, bez izolace | m2 | 22.55 |  |  | 0.02509 | 0.56578 | 0 | 0 |  | 2 | 1 | 0 | 0 | 1 | 0 | 0 | 0 | 0 | 0 | 1 | 0
|  | ZK - předstěny:2,2*(4,00*2+2,25) |  | 22.55 | [6 empty] | ZK - předstěny:2,2*(4,00*2+2,25)
| Celkem za | 3 Svislé a kompletní konstrukce | [5 empty] | 3.1434 |  | 0 |  | 4 |  |  |  |  | 0 | 0 | 0 | 0 | 0
Díl: | 61 | Upravy povrchů vnitřní | [9 empty] | 1
5 | 612420014RA0 | Omítka stěn vnitřní vápenocementová hladká | m2 | 43.727 |  |  | 0.04454 | 1.9476 | 0 | 0 |  | 2 | 2 | 1 | 1 | 1 | 0 | 0 | 0 | 0 | 0 | 2 | 1
|  | ZK - pod okny:(1,3*0,8+0,8*0,3)*2 |  | 2.56 | [6 empty] | ZK - pod okny:(1,3*0,8+0,8*0,3)*2
|  | ZK:(4,1-2,2)*(6,26+3,03)*2 |  | 35.302 | [6 empty] | ZK:(4,1-2,2)*(6,26+3,03)*2
|  | ZK vnější stěna:0,5*(2,3*2+2,53)+2,3*0,5*2 |  | 5.865 | [6 empty] | ZK vnější stěna:0,5*(2,3*2+2,53)+2,3*0,5*2
| Celkem za | 61 Upravy povrchů vnitřní | [5 empty] | 1.9476 |  | 0 |  | 4 |  |  |  |  | 0 | 0 | 0 | 0 | 0
Díl: | 64 | Výplně otvorů | [9 empty] | 1
6 | 642942221R00 | Osazení zárubní dveřních ocelových, pl. do 4,5 m2 | kus | 2 |  |  | 0.0376 | 0.0752 | 0 | 0 |  | 2 | 1 | 1 | 1 | 1 | 0 | 0 | 0 | 0 | 0 | 1 | 1
| Celkem za | 64 Výplně otvorů | [5 empty] | 0.0752 |  | 0 |  | 4 |  |  |  |  | 0 | 0 | 0 | 0 | 0
Díl: | 94 | Lešení a stavební výtahy | [9 empty] | 1
7 | 946941102RT1 | Montáž pojízdných Alu věží BOSS, 2,5 x 1,45 m pracovní výška 4,3 m | soubor | 1 |  |  | 0 | 0 | 0 | 0 |  | 2 | 1 | 1 | 1 | 1 | 0 | 0 | 0 | 0 | 0 | 1 | 1
8 | 946941192RT1 | Nájemné pojízdných Alu věží BOSS, 2,5 x 1,45 m pracovní výška 4,3 m | den | 5 |  |  | 0 | 0 | 0 | 0 |  | 2 | 1 | 1 | 1 | 1 | 0 | 0 | 0 | 0 | 0 | 1 | 1
9 | 946941802RT1 | Demontáž pojízdných Alu věží BOSS, 2,5 x 1,45 m pracovní výška 4,3 m | soubor | 1 |  |  | 0 | 0 | 0 | 0 |  | 2 | 1 | 1 | 1 | 1 | 0 | 0 | 0 | 0 | 0 | 1 | 1
| Celkem za | 94 Lešení a stavební výtahy | [5 empty] | 0 |  | 0 |  | 4 |  |  |  |  | 0 | 0 | 0 | 0 | 0
Díl: | 95 | Dokončovací konstrukce na pozemních stavbách | [9 empty] | 1
10 | 952901111R00 | Vyčištění budov o výšce podlaží do 4 m | m2 | 18.9678 |  |  | 4e-05 | 0.00075871 | 0 | 0 |  | 2 | 1 | 1 | 1 | 1 | 0 | 0 | 0 | 0 | 0 | 1 | 1
|  | ZK:6,26*3,03 |  | 18.9678 | [6 empty] | ZK:6,26*3,03
| Celkem za | 95 Dokončovací konstrukce na pozemních stavbách | [5 empty] | 0.00075871 |  | 0 |  | 4 |  |  |  |  | 0 | 0 | 0 | 0 | 0
Díl: | 96 | Bourání konstrukcí | [9 empty] | 1
11 | 962031113R00 | Bourání příček z cihel pálených plných tl. 65 mm | m2 | 20.02 |  |  | 0.00067 | 0.013413 | -0.131 | -2.6226 |  | 2 | 1 | 0 | 0 | 1 | 0 | 0 | 0 | 0 | 0 | 1 | 0
|  | ZK:2,2*((3,48+0,72+1,41*2)+(1,1+0,98)) |  | 20.02 | [6 empty] | ZK:2,2*((3,48+0,72+1,41*2)+(1,1+0,98))
12 | 962032231R00 | Bourání zdiva z cihel pálených na MVC | m3 | 5.9924 |  |  | 0.00128 | 0.0076703 | -1.8 | -10.7863 |  | 2 | 1 | 1 | 1 | 1 | 0 | 0 | 0 | 0 | 0 | 1 | 1
|  | ZK - střední zeď:4,1*3,05*0,2 |  | 2.501 | [6 empty] | ZK - střední zeď:4,1*3,05*0,2
|  | ZK - vnější dveře:2,53*2,3*0,6 |  | 3.4914 | [6 empty] | ZK - vnější dveře:2,53*2,3*0,6
13 | 965081713R00 | Bourání dlaždic keramických tl.1 cm, pl. nad 1 m2 | m2 | 19.1357 |  |  | 0 | 0 | -0.02 | -0.38271 |  | 2 | 1 | 1 | 1 | 1 | 0 | 0 | 0 | 0 | 0 | 1 | 1
|  | ZK:3,05*6,274 |  | 19.1357 | [6 empty] | ZK:3,05*6,274
14 | 967031734R00 | Přisekání plošné zdiva cihelného na MVC tl. 30 cm | m2 | 4.68 |  |  | 0.00034 | 0.0015912 | -0.545 | -2.5506 |  | 2 | 1 | 1 | 1 | 1 | 0 | 0 | 0 | 0 | 0 | 1 | 1
|  | ZK - WC + U:0,6*1,3*4+0,6*1,3*2 |  | 4.68 | [6 empty] | ZK - WC + U:0,6*1,3*4+0,6*1,3*2
15 | 968061125R00 | Vyvěšení dřevěných dveřních křídel pl. do 2 m2 | kus | 6 |  |  | 0 | 0 | 0 | 0 |  | 2 | 1 | 1 | 1 | 1 | 0 | 0 | 0 | 0 | 0 | 1 | 1
|  | ZK:6 |  | 6 | [6 empty] | ZK:6
16 | 968062356R00 | Vybourání dřevěných rámů oken dvojitých pl. 4 m2 | m2 | 7.92 |  |  | 0.00092 | 0.0072864 | -0.054 | -0.42768 |  | 2 | 1 | 1 | 1 | 1 | 0 | 0 | 0 | 0 | 0 | 1 | 1
|  | ZK - vnějsí okno:1,8*1,8 |  | 3.24 | [6 empty] | ZK - vnějsí okno:1,8*1,8
|  | ZK - vnějsí okno:1,3*1,8*2 |  | 4.68 | [6 empty] | ZK - vnějsí okno:1,3*1,8*2
17 | 968072455R00 | Vybourání kovových dveřních zárubní pl. do 2 m2 | m2 | 9.73 |  |  | 0.00117 | 0.011384 | -0.076 | -0.73948 |  | 2 | 1 | 1 | 1 | 1 | 0 | 0 | 0 | 0 | 0 | 1 | 1
|  | ZK:2*(0,6*3+0,9*2) |  | 7.2 | [6 empty] | ZK:2*(0,6*3+0,9*2)
|  | 2,3*1,1 |  | 2.53 | [6 empty] | 2,3*1,1
| Celkem za | 96 Bourání konstrukcí | [5 empty] | 0.041345 |  | -17.5094 |  | 4 |  |  |  |  | 0 | 0 | 0 | 0 | 0
Díl: | 97 | prorážení otvorů | [9 empty] | 1
18 | 974031165R00 | Vysekání rýh ve zdi cihelné 20 x 20 cm | m | 5.2 |  |  | 0.00049 | 0.002548 | -0.054 | -0.2808 |  | 2 | 1 | 1 | 1 | 1 | 0 | 0 | 0 | 0 | 0 | 1 | 1
|  | ZK - VZT:5,2 |  | 5.2 | [6 empty] | ZK - VZT:5,2
19 | 978059531R00 | Odsekání vnitřních obkladů stěn nad 2 m2 | m2 | 47.624 |  |  | 0 | 0 | -0.068 | -3.2384 |  | 2 | 1 | 1 | 1 | 1 | 0 | 0 | 0 | 0 | 0 | 1 | 1
|  | ZK:2,1*(6,27*2+3,05*4)-0,9*2-1,1*2,3 |  | 47.624 | [6 empty] | ZK:2,1*(6,27*2+3,05*4)-0,9*2-1,1*2,3
| Celkem za | 97 prorážení otvorů | [5 empty] | 0.002548 |  | -3.5192 |  | 4 |  |  |  |  | 0 | 0 | 0 | 0 | 0
Díl: | 713 | Izolace tepelné | [9 empty] | 1
20 | 63154500R-220 | Pouzdro potrubní izolační PIPO ALS tl. 20 | m | 48 |  |  | 0.00029 | 0.01392 |  | 0 |  | 2 | 3 | 0 | 63154500R-220 | 2 | 0 | 0 | 0 | 0 | 0 | 3 | 0
| Celkem za | 713 Izolace tepelné | [5 empty] | 0.01392 |  | 0 |  | 4 |  |  |  |  | 0 | 0 | 0 | 0 | 0
Díl: | 725 | Zařizovací předměty | [9 empty] | 1
21 | 725110811R00 | Demontáž klozetů splachovacích | soubor | 3 |  |  | 0 | 0 | -0.01933 | -0.05799 |  | 2 | 1 | 7 | 7 | 2 | 0 | 0 | 0 | 0 | 0 | 1 | 7
|  | ZK:3 |  | 3 | [6 empty] | ZK:3
22 | 725122813R00 | Demontáž pisoárů | soubor | 3 |  |  | 0 | 0 | -0.0172 | -0.0516 |  | 2 | 1 | 7 | 7 | 2 | 0 | 0 | 0 | 0 | 0 | 1 | 7
|  | ZK:3 |  | 3 | [6 empty] | ZK:3
23 | 725210821R00 | Demontáž umyvadel bez výtokových armatur | soubor | 2 |  |  | 0 | 0 | -0.01946 | -0.03892 |  | 2 | 1 | 7 | 7 | 2 | 0 | 0 | 0 | 0 | 0 | 1 | 7
|  | ZK:2 |  | 2 | [6 empty] | ZK:2
24 | 725330840R00 | Demontáž výlevky ocelové nebo litinové | soubor | 1 |  |  | 0 | 0 | -0.0188 | -0.0188 |  | 2 | 1 | 7 | 7 | 2 | 0 | 0 | 0 | 0 | 0 | 1 | 7
|  | 2NP - ZK:1 |  | 1 | [6 empty] | 2NP - ZK:1
25 | 725820801R00 | Demontáž baterie nástěnné do G 3/4 | soubor | 3 |  |  | 0 | 0 | -0.00156 | -0.00468 |  | 2 | 1 | 7 | 7 | 2 | 0 | 0 | 0 | 0 | 0 | 1 | 7
|  | 2NP - ZK:3 |  | 3 | [6 empty] | 2NP - ZK:3
| Celkem za | 725 Zařizovací předměty | [5 empty] | 0 |  | -0.17199 |  | 4 |  |  |  |  | 0 | 0 | 0 | 0 | 0
Díl: | 733 | Rozvod potrubí | [9 empty] | 1
26 | 733190108R00 | Tlaková zkouška potrubí do DN 25 | m | 48 |  |  | 0 | 0 | 0 | 0 |  | 2 | 1 | 0 | 0 | 2 | 0 | 0 | 0 | 0 | 0 | 1 | 0
27 | 733291102U00 | Zkouška těsnosti potrubí | m | 48 |  |  | 0 | 0 | 0 | 0 |  | 2 | 1 | 0 | 0 | 2 | 0 | 0 | 0 | 0 | 0 | 1 | 0
28 | 733-196-002 | Drobný upínací a montážní materiál | sada | 1 |  |  | 0.001 | 0.001 |  | 0 |  | 2 | 3 | 7 | 733-196-002 | 2 | 0 | 0 | 0 | 0 | 0 | 3 | 7
| Celkem za | 733 Rozvod potrubí | [5 empty] | 0.001 |  | 0 |  | 4 |  |  |  |  | 0 | 0 | 0 | 0 | 0
Díl: | 735 | Otopná tělesa | [9 empty] | 1
29 | 23001-11 | Topná zkouška | hod | 24 |  |  | 0 | 0 | 0 | 0 |  | 2 | 1 | 7 | 7 | 2 | 0 | 0 | 0 | 0 | 0 | 1 | 7
30 | 23001-2 | Nepředvídatelné práce předem schválené investorem | hod | 3 |  |  | 0 | 0 | 0 | 0 |  | 2 | 1 | 7 | 7 | 2 | 0 | 0 | 0 | 0 | 0 | 1 | 7
31 | 23001-3 | Spolupráce s profesemi | hod | 3 |  |  | 0 | 0 | 0 | 0 |  | 2 | 1 | 7 | 7 | 2 | 0 | 0 | 0 | 0 | 0 | 1 | 7
32 | 733178114R00 | Potrubí vícevrstvé FRANKISCHE.ALPEX-DUO | m | 48 |  |  | 0.00036 | 0.01728 | 0 | 0 |  | 2 | 1 | 7 | 7 | 2 | 0 | 0 | 0 | 0 | 0 | 1 | 7
33 | 735151812R00 | Demontáž otopných těles | kus | 2 |  |  | 5e-05 | 0.0001 | -0.02326 | -0.04652 |  | 2 | 1 | 0 | 0 | 2 | 0 | 0 | 0 | 0 | 0 | 1 | 0
34 | 735156469R00 | Otopná tělesa panelová Radik Klasik 20 600/1600 | kus | 3 |  |  | 0.04112 | 0.12336 | 0 | 0 |  | 2 | 1 | 7 | 7 | 2 | 0 | 0 | 0 | 0 | 0 | 1 | 7
35 | 735159121R00 | Montáž otopných panelových těles vč. šroubení a ventilů | kus | 2 |  |  | 0 | 0 | 0 | 0 |  | 2 | 1 | 0 | 0 | 2 | 0 | 0 | 0 | 0 | 0 | 1 | 0
36 | 735191905R00 | Odvzdušnění otopných těles | kus | 2 |  |  | 0 | 0 | 0 | 0 |  | 2 | 1 | 0 | 0 | 2 | 0 | 0 | 0 | 0 | 0 | 1 | 0
37 | 735191910R00 | Napuštění upravené vody do otopného systému | m2 | 12 |  |  | 0 | 0 | 0 | 0 |  | 2 | 1 | 7 | 7 | 2 | 0 | 0 | 0 | 0 | 0 | 1 | 7
38 | 735494811R00 | Vypuštění vody z otopných těles a části potrubí | m2 | 12 |  |  | 0 | 0 | 0 | 0 |  | 2 | 1 | 7 | 7 | 2 | 0 | 0 | 0 | 0 | 0 | 1 | 7
39 | 55137318-1 | Hlavice termostatická RAE-K 5134 (pro VK) s pojistkou proti odcizení a s aretací | kus | 3 |  |  | 0.0002 | 0.0006 |  | 0 |  | 2 | 3 | 7 | 55137318-1 | 2 | 0 | 0 | 0 | 0 | 0 | 3 | 7
40 | 998735101R00 | Přesun hmot pro otopná tělesa, výšky do 6 m | t | 0.14134 |  |  | 0 | 0 |  | 0 |  | 2 | 7 | 1001 | 5 | 2 | 0 | 0 | 0 | 0 | 0 | 7 | 1001
| Celkem za | 735 Otopná tělesa | [5 empty] | 0.14134 |  | -0.04652 |  | 4 |  |  |  |  | 0 | 0 | 0 | 0 | 0
Díl: | 766 | Konstrukce truhlářské | [9 empty] | 1
41 | 766661112R00 | Montáž dveří do zárubně,otevíravých 1kř.do 0,8 m | kus | 1 |  |  | 0 | 0 | 0 | 0 |  | 2 | 1 | 7 | 7 | 2 | 0 | 0 | 0 | 0 | 0 | 1 | 7
42 | 766-pc01 | Dodávka a montáž sanitárních příček - WC kabiny | komple | 1 |  |  | 0.8 | 0.8 |  | 0 |  | 2 | 12 | 0 | 62 | 2 | 0 | 0 | 0 | 0 | 0 | 12 | 0
|  | čelní stěna 3100mm, 2 dveře, 4 mezipříčka 900mm, výška 2,2 m:1 |  | 1 | [6 empty] | čelní stěna 3100mm, 2 dveře, 4 mezipříčka 900mm, výška 2,2 m:1
43 | 766-pc02 | Dodávka a montáž sanitárních příček - WC invalidé | komple | 1 |  |  | 0.3 | 0.3 |  | 0 |  | 2 | 12 | 0 | 63 | 2 | 0 | 0 | 0 | 0 | 0 | 12 | 0
|  | Classic nerez - stěna 2,25+1,60mm, výška 2,2 m:1 |  | 1 | [6 empty] | Classic nerez - stěna 2,25+1,60mm, výška 2,2 m:1
44 | 766-pc03 | Dodávka a montáž sanitárních příček - střední dělící stěna + nadstavba | komple | 1 |  |  | 0.8 | 0.8 |  | 0 |  | 2 | 12 | 0 | 64 | 2 | 0 | 0 | 0 | 0 | 0 | 12 | 0
|  | Classic nerez - instalace z více dílů, stabilizační kotvící prvky, čiré plexisklo:1 |  | 1 | [6 empty] | Classic nerez - instalace z více dílů, stabilizační kotvící prvky, čiré plexisklo:1
45 | 766-pc04 | Dodávka a montáž uzamykatelná skříň | komple | 1 |  |  | 0.8 | 0.8 |  | 0 |  | 2 | 12 | 0 | 74 | 2 | 0 | 0 | 0 | 0 | 0 | 12 | 0
|  | Classic nerez - instalace z více dílů, stabilizační kotvící prvky, čiré plexisklo:1 |  | 1 | [6 empty] | Classic nerez - instalace z více dílů, stabilizační kotvící prvky, čiré plexisklo:1
46 | 766-pc05 | Dodávka a montáž policová skříň | komple | 1 |  |  | 0.8 | 0.8 |  | 0 |  | 2 | 12 | 0 | 75 | 2 | 0 | 0 | 0 | 0 | 0 | 12 | 0
|  | Classic nerez - instalace z více dílů, stabilizační kotvící prvky, čiré plexisklo:1 |  | 1 | [6 empty] | Classic nerez - instalace z více dílů, stabilizační kotvící prvky, čiré plexisklo:1
47 | 766-pc06 | Dodávka a montáž okna 1300/800 vč. zednického zapravení | komple | 1 |  |  | 0.8 | 0.8 |  | 0 |  | 2 | 12 | 0 | 76 | 2 | 0 | 0 | 0 | 0 | 0 | 12 | 0
|  | Classic nerez - instalace z více dílů, stabilizační kotvící prvky, čiré plexisklo:1 |  | 1 | [6 empty] | Classic nerez - instalace z více dílů, stabilizační kotvící prvky, čiré plexisklo:1
48 | 6116180 | Dveře vnitřní hladké plné 1kř. 90x197 cm dýha dub | kus | 2 |  |  | 0.022 | 0.044 |  | 0 |  | 2 | 3 | 7 | 6116180 | 2 | 0 | 0 | 0 | 0 | 0 | 3 | 7
49 | 998766102R00 | Přesun hmot pro truhlářské konstr., výšky do 12 m | t | 4.344 |  |  | 0 | 0 |  | 0 |  | 2 | 7 | 1001 | 5 | 2 | 0 | 0 | 0 | 0 | 0 | 7 | 1001
| Celkem za | 766 Konstrukce truhlářské | [5 empty] | 4.344 |  | 0 |  | 4 |  |  |  |  | 0 | 0 | 0 | 0 | 0
Díl: | 767 | Konstrukce zámečnické | [9 empty] | 1
50 | 767130062RA0 | Podhled Armstrong, desky s část. zapušť. hranou | m2 | 21.0023 |  |  | 0.007 | 0.14702 | 0 | 0 |  | 2 | 2 | 7 | 7 | 2 | 0 | 0 | 0 | 0 | 0 | 2 | 7
|  | ZK:6,26*3,05*1,1 |  | 21.0023 | [6 empty] | ZK:6,26*3,05*1,1
51 | 767-11 | D+M nové kování - vstupní dveře | ks | 2 |  |  | 0.0011 | 0.0022 |  | 0 |  | 2 | 12 | 0 | 58 | 2 | 0 | 0 | 0 | 0 | 0 | 12 | 0
52 | 55330321 | Zárubeň ocelová H 110 900x1970x110 gumové těsnění | kus | 2 |  |  | 0.01214 | 0.02428 |  | 0 |  | 2 | 3 | 7 | 55330321 | 2 | 0 | 0 | 0 | 0 | 0 | 3 | 7
| Celkem za | 767 Konstrukce zámečnické | [5 empty] | 0.1735 |  | 0 |  | 4 |  |  |  |  | 0 | 0 | 0 | 0 | 0
Díl: | 771 | Podlahy z dlaždic a obklady | [9 empty] | 1
53 | 771212113R00 | Kladení dlažby keramické do TM, vel. do 450x450 mm | m2 | 19.093 |  |  | 0 | 0 | 0 | 0 |  | 2 | 1 | 0 | 0 | 2 | 0 | 0 | 0 | 0 | 0 | 1 | 0
|  | ZK:6,26*3,05 |  | 19.093 | [6 empty] | ZK:6,26*3,05
54 | 771100010RAB | Vyrovnání podk.samoniv.hmotou Planolit 315 inter. nivelační hmota tl. 6 mm, penetrace | m2 | 19.093 |  |  | 0.01018 | 0.19437 | 0 | 0 |  | 2 | 2 | 7 | 7 | 2 | 0 | 0 | 0 | 0 | 0 | 2 | 7
|  | ZK:6,26*3,05 |  | 19.093 | [6 empty] | ZK:6,26*3,05
55 | 59764210 | Dlažba keramická hladká protiskl. 400x400x9 mm | m2 | 24.8209 |  |  | 0.0192 | 0.47656 |  | 0 |  | 2 | 3 | 7 | 59764210 | 2 | 0 | 0 | 0 | 0 | 0 | 3 | 7
|  | ZK:6,26*3,05*1,3 |  | 24.8209 | [6 empty] | ZK:6,26*3,05*1,3
56 | 998771102R00 | Přesun hmot pro podlahy z dlaždic, výšky do 12 m | t | 0.47656 |  |  | 0 | 0 |  | 0 |  | 2 | 7 | 1001 | 5 | 2 | 0 | 0 | 0 | 0 | 0 | 7 | 1001
| Celkem za | 771 Podlahy z dlaždic a obklady | [5 empty] | 0.67093 |  | 0 |  | 4 |  |  |  |  | 0 | 0 | 0 | 0 | 0
Díl: | 781 | Obklady keramické | [9 empty] | 1
57 | 711212104R01 | Penetrace savých podkladů - obklady | m2 | 37.364 |  |  | 0.00028 | 0.010462 | 0 | 0 |  | 2 | 1 | 0 | 0 | 2 | 0 | 0 | 0 | 0 | 0 | 1 | 0
|  | ZK:2,2*(6,26*2+3,05*2)-0,9*2*2 |  | 37.364 | [6 empty] | ZK:2,2*(6,26*2+3,05*2)-0,9*2*2
58 | 781111121R00 | Montáž lišt rohových, vanových a dilatačních | m | 60.42 |  |  | 0 | 0 | 0 | 0 |  | 2 | 1 | 7 | 7 | 2 | 0 | 0 | 0 | 0 | 0 | 1 | 7
|  | ZK:(6,26*2+3,05*2+2,2*19) |  | 60.42 | [6 empty] | ZK:(6,26*2+3,05*2+2,2*19)
59 | 781230131R00 | Obkládání stěn vnitř. keram. do tmele nad 300x300 | m2 | 37.364 |  |  | 0 | 0 | 0 | 0 |  | 2 | 1 | 7 | 7 | 2 | 0 | 0 | 0 | 0 | 0 | 1 | 7
|  | ZK:2,2*(6,26*2+3,05*2)-0,9*2*2 |  | 37.364 | [6 empty] | ZK:2,2*(6,26*2+3,05*2)-0,9*2*2
60 | 781-pc01 | Dodávka a montáž zrcadla do obkladu | soubor | 3 |  |  | 0 | 0 |  | 0 |  | 2 | 12 | 0 | 65 | 2 | 0 | 0 | 0 | 0 | 0 | 12 | 0
61 | 59760104.A | Lišta rohová plastová na obklad | m | 66.462 |  |  | 0.00022 | 0.014622 |  | 0 |  | 2 | 3 | 7 | 59760104.A | 2 | 0 | 0 | 0 | 0 | 0 | 3 | 7
|  | ZK:(6,26*2+3,05*2+2,2*19)*1,1 |  | 66.462 | [6 empty] | ZK:(6,26*2+3,05*2+2,2*19)*1,1
62 | 597623141-1 | Specifikace obkladu dlaždice 400 x 400 mm | m2 | 44.8368 |  |  | 0.0192 | 0.86087 |  | 0 |  | 2 | 3 | 7 | 597623141-1 | 2 | 0 | 0 | 0 | 0 | 0 | 3 | 7
|  | ZK:(2,2*(6,26*2+3,05*2)-0,9*2*2)*1,2 |  | 44.8368 | [6 empty] | ZK:(2,2*(6,26*2+3,05*2)-0,9*2*2)*1,2
63 | 998781102R00 | Přesun hmot pro obklady keramické, výšky do 12 m | t | 0.88595 |  |  | 0 | 0 |  | 0 |  | 2 | 7 | 1001 | 5 | 2 | 0 | 0 | 0 | 0 | 0 | 7 | 1001
| Celkem za | 781 Obklady keramické | [5 empty] | 0.88595 |  | 0 |  | 4 |  |  |  |  | 0 | 0 | 0 | 0 | 0
Díl: | 784 | Malby | [9 empty] | 1
64 | 784191101R00 | Penetrace podkladu univerzální Primalex 1 x | m2 | 35.378 |  |  | 0.00011 | 0.0038916 | 0 | 0 |  | 2 | 1 | 0 | 0 | 2 | 0 | 0 | 0 | 0 | 0 | 1 | 0
|  | ZK:(4,1-2,2)*2*(6,26+3,05) |  | 35.378 | [6 empty] | ZK:(4,1-2,2)*2*(6,26+3,05)
65 | 784950030RAA | Oprava maleb z malířských směsí oškrábání, umytí, vyhlazení, 2x malba | m2 | 35.378 |  |  | 0.00026 | 0.0091983 | 0 | 0 |  | 2 | 2 | 7 | 7 | 2 | 0 | 0 | 0 | 0 | 0 | 2 | 7
|  | ZK:(4,1-2,2)*2*(6,26+3,05) |  | 35.378 | [6 empty] | ZK:(4,1-2,2)*2*(6,26+3,05)
| Celkem za | 784 Malby | [5 empty] | 0.01309 |  | 0 |  | 4 |  |  |  |  | 0 | 0 | 0 | 0 | 0
Díl: | 785 | Tapety | [9 empty] | 1
66 | 785410010RAA | Tapety lepené, na stěnách vč. 3D fototapeta | m2 | 1 |  |  | 0.00026 | 0.00026 | 0 | 0 |  | 2 | 2 | 7 | 7 | 2 | 0 | 0 | 0 | 0 | 0 | 2 | 7
| Celkem za | 785 Tapety | [5 empty] | 0.00026 |  | 0 |  | 4 |  |  |  |  | 0 | 0 | 0 | 0 | 0
Díl: | M21 | Elektromontáže | [9 empty] | 1
67 | M21-pc01 | Elektro práce a materiál | soubor | 1 |  |  | 0 | 0 |  | 0 |  | 2 | 12 | 0 | 73 | 4 | 0 | 0 | 0 | 0 | 0 | 12 | 0
| Celkem za | M21 Elektromontáže | [5 empty] | 0 |  | 0 |  | 4 |  |  |  |  | 0 | 0 | 0 | 0 | 0
Díl: | M24 | Montáže vzduchotechnických zařízení | [9 empty] | 1
68 | M24-pc01 | Dodávka a montáž VZT | soubor | 1 |  |  | 0 | 0 |  | 0 |  | 2 | 12 | 0 | 92 | 4 | 0 | 0 | 0 | 0 | 0 | 12 | 0
| Celkem za | M24 Montáže vzduchotechnických zařízení | [5 empty] | 0 |  | 0 |  | 4 |  |  |  |  | 0 | 0 | 0 | 0 | 0
Díl: | D96 | Přesuny suti a vybouraných hmot | [9 empty] | 1
69 | D96-PC1 | Skládkovné | t | 21.25 |  |  | 0 | 0 |  | 0 |  | 2 | 12 | 0 | 5 | 1 | 0 | 0 | 0 | 0 | 0 | 12 | 0
70 | 979011111R00 | Svislá doprava suti a vybour. hmot za 2.NP a 1.PP | t | 21.2472 |  |  | 0 | 0 |  | 0 |  | 2 | 8 | 0 | 3 | 1 | 0 | 0 | 0 | 0 | 0 | 8 | 0
71 | 979081111R00 | Odvoz suti a vybour. hmot na skládku do 1 km | t | 21.2472 |  |  | 0 | 0 |  | 0 |  | 2 | 8 | 0 | 3 | 1 | 0 | 0 | 0 | 0 | 0 | 8 | 0
72 | 979081121R00 | Příplatek k odvozu za každý další 1 km | t | 212.4716 |  |  | 0 | 0 |  | 0 |  | 2 | 8 | 0 | 3 | 1 | 0 | 0 | 0 | 0 | 0 | 8 | 0
73 | 979082111R00 | Vnitrostaveništní doprava suti do 10 m | t | 21.2472 |  |  | 0 | 0 |  | 0 |  | 2 | 8 | 0 | 3 | 1 | 0 | 0 | 0 | 0 | 0 | 8 | 0
74 | 979082121R00 | Příplatek k vnitrost. dopravě suti za dalších 5 m | t | 212.4716 |  |  | 0 | 0 |  | 0 |  | 2 | 8 | 0 | 3 | 1 | 0 | 0 | 0 | 0 | 0 | 8 | 0
| Celkem za | D96 Přesuny suti a vybouraných hmot | [5 empty] | 0 |  | 0 |  | 4 |  |  |  |  | 0 | 0 | 0 | 0 | 0

## 024 04.2-ZK_ST KL
POLOŽKOVÝ ROZPOČET
Rozpočet |  | 04.2-ZK_ST | Rekonstrukce soc. prostor-stav-2E-1NP | JKSO
Objekt |  |  |  | SKP
024 |  | SPŠS Kudelova |  | Měrná jednotka
Stavba |  |  |  | Počet jednotek | 0
999 |  | Ruzne |  | Náklady na m.j. | 0
Projektant |  |  |  | Typ rozpočtu
Zpracovatel projektu
Objednatel
Dodavatel |  |  |  | Zakázkové číslo
Rozpočtoval |  |  |  | Počet listů
ROZPOČTOVÉ NÁKLADY
Základní rozpočtové náklady |  |  | Ostatní rozpočtové náklady
| HSV celkem | 0 | Ztížené výrobní podmínky |  | 0
Z | PSV celkem | 0 | Oborová přirážka |  | 0
R | M práce celkem | 0 | Přesun stavebních kapacit |  | 0
N | M dodávky celkem | 0 | Mimostaveništní doprava |  | 0
ZRN celkem |  | 0 | Zařízení staveniště |  | 0
|  |  | Provoz investora |  | 0
HZS |  | 0 | Kompletační činnost (IČD) |  | 0
ZRN+HZS |  | 0 | Ostatní náklady neuvedené |  | 0
ZRN+ost.náklady+HZS |  | 0 | Ostatní náklady celkem |  | 0
Vypracoval |  |  | Za zhotovitele | Za objednatele
Jméno : |  |  | Jméno : | Jméno :
Datum : |  |  | Datum : | Datum :
Podpis : |  |  | Podpis: | Podpis:
Základ pro DPH |  | 21 | % | 0
DPH |  | 21 | % | 0
Základ pro DPH |  | 0 | % | 0
DPH |  | 0 | % | 0
CENA ZA OBJEKT CELKEM |  |  |  | 0
Poznámka :
Rozpočet byl proveden na základě investičního záměru. Rozpočet neslouží jako prováděcí, pro upřesnění je nutno vypracovat prováděcí projektovou dokumentaci.

## 024 04.2-ZK_ST Rek
Stavba : |  | 999 Ruzne |  |  | Rozpočet : | 04.2-ZK_ST
Objekt : |  | 024 SPŠS Kudelova |  |  | Rekonstrukce soc. prostor-stav-2E-1NP
REKAPITULACE STAVEBNÍCH DÍLŮ
| Stavební díl |  | HSV | PSV | Dodávka | Montáž | HZS
0 | Ostatní |  | 0 | 0 | 0 | 0 | 0
3 | Svislé a kompletní konstrukce |  | 0 | 0 | 0 | 0 | 0
61 | Upravy povrchů vnitřní |  | 0 | 0 | 0 | 0 | 0
94 | Lešení a stavební výtahy |  | 0 | 0 | 0 | 0 | 0
95 | Dokončovací konstrukce na pozemních stavbách |  | 0 | 0 | 0 | 0 | 0
96 | Bourání konstrukcí |  | 0 | 0 | 0 | 0 | 0
97 | prorážení otvorů |  | 0 | 0 | 0 | 0 | 0
713 | Izolace tepelné |  | 0 | 0 | 0 | 0 | 0
725 | Zařizovací předměty |  | 0 | 0 | 0 | 0 | 0
733 | Rozvod potrubí |  | 0 | 0 | 0 | 0 | 0
735 | Otopná tělesa |  | 0 | 0 | 0 | 0 | 0
766 | Konstrukce truhlářské |  | 0 | 0 | 0 | 0 | 0
767 | Konstrukce zámečnické |  | 0 | 0 | 0 | 0 | 0
771 | Podlahy z dlaždic a obklady |  | 0 | 0 | 0 | 0 | 0
781 | Obklady keramické |  | 0 | 0 | 0 | 0 | 0
783 | Nátěry |  | 0 | 0 | 0 | 0 | 0
784 | Malby |  | 0 | 0 | 0 | 0 | 0
M21 | Elektromontáže |  | 0 | 0 | 0 | 0 | 0
M24 | Montáže vzduchotechnických zařízení |  | 0 | 0 | 0 | 0 | 0
D96 | Přesuny suti a vybouraných hmot |  | 0 | 0 | 0 | 0 | 0
| CELKEM OBJEKT |  | 0 | 0 | 0 | 0 | 0
VEDLEJŠÍ ROZPOČTOVÉ NÁKLADY
Název VRN |  |  | Kč | % | Základna |  | Kč
Ztížené výrobní podmínky |  |  | 0 | 0 |  |  | 0 | 0
Oborová přirážka |  |  | 0 | 0 |  |  | 0 | 0
Přesun stavebních kapacit |  |  | 0 | 0 |  |  | 0 | 0
Mimostaveništní doprava |  |  | 0 | 0 |  |  | 0 | 0
Zařízení staveniště |  |  | 0 | 0 |  |  | 0 | 1
Provoz investora |  |  | 0 | 0 |  |  | 0 | 1
Kompletační činnost (IČD) |  |  | 0 | 0 |  |  | 0 | 2
Rezerva rozpočtu |  |  | 0 | 0 |  |  | 0 | 2
| CELKEM VRN |  |  |  |  | 0

## 024 04.2-ZK_ST Pol
Položkový rozpočet
Stavba : |  | 999 Ruzne |  | Rozpočet: | 04.2-ZK_ST
Objekt : |  | 024 SPŠS Kudelova |  | Rekonstrukce soc. prostor-stav-2E-1NP
P.č. | Číslo položky | Název položky | MJ | množství | cena / MJ | celkem (Kč) | Jednotková hmotnost | Celková hmotnost | Jednotková dem.hmot. | Celková dem.hmot.
Díl: | 0 | Ostatní | [9 empty] | 1
1 | 10001-0007 | Zpracování dokumentace - stavební, ZTI, VZT, elekt - skutečné provedení | soubor | 1 |  |  | 0 | 0 |  | 0 |  | 2 | 12 | 0 | 99 | 1 | 0 | 0 | 0 | 0 | 0 | 12 | 0
| Celkem za | 0 Ostatní | [5 empty] | 0 |  | 0 |  | 4 |  |  |  |  | 0 | 0 | 0 | 0 | 0
Díl: | 3 | Svislé a kompletní konstrukce | [9 empty] | 1
2 | 310238211R00 | Zazdívka otvorů plochy do 1 m2 cihlami na MVC | m3 | 1.248 |  |  | 1.9522 | 2.4364 | 0 | 0 |  | 2 | 1 | 1 | 1 | 1 | 0 | 0 | 0 | 0 | 0 | 1 | 1
|  | ZK-pod novými okny:1,3*0,8*0,6*2 |  | 1.248 | [6 empty] | ZK-pod novými okny:1,3*0,8*0,6*2
3 | 342266111RA1 | Obklad stěn sádrokartonem na ocelovou konstrukci desky standard tl. 12,5 mm 1x, bez izolace | m2 | 27.588 |  |  | 0.02509 | 0.69218 | 0 | 0 |  | 2 | 1 | 0 | 0 | 1 | 0 | 0 | 0 | 0 | 0 | 1 | 0
|  | ZK - předstěny:2,2*6,27*2 |  | 27.588 | [6 empty] | ZK - předstěny:2,2*6,27*2
| Celkem za | 3 Svislé a kompletní konstrukce | [5 empty] | 3.1286 |  | 0 |  | 4 |  |  |  |  | 0 | 0 | 0 | 0 | 0
Díl: | 61 | Upravy povrchů vnitřní | [9 empty] | 1
4 | 612420014RA0 | Omítka stěn vnitřní vápenocementová hladká | m2 | 37.976 |  |  | 0.04454 | 1.6915 | 0 | 0 |  | 2 | 2 | 1 | 1 | 1 | 0 | 0 | 0 | 0 | 0 | 2 | 1
|  | ZK - pod okny:(1,3*0,8+0,8*0,3)*2 |  | 2.56 | [6 empty] | ZK - pod okny:(1,3*0,8+0,8*0,3)*2
|  | ZK:(4,1-2,2)*(6,27+3,05)*2 |  | 35.416 | [6 empty] | ZK:(4,1-2,2)*(6,27+3,05)*2
| Celkem za | 61 Upravy povrchů vnitřní | [5 empty] | 1.6915 |  | 0 |  | 4 |  |  |  |  | 0 | 0 | 0 | 0 | 0
Díl: | 94 | Lešení a stavební výtahy | [9 empty] | 1
5 | 946941102RT1 | Montáž pojízdných Alu věží BOSS, 2,5 x 1,45 m pracovní výška 4,3 m | soubor | 1 |  |  | 0 | 0 | 0 | 0 |  | 2 | 1 | 1 | 1 | 1 | 0 | 0 | 0 | 0 | 0 | 1 | 1
6 | 946941192RT1 | Nájemné pojízdných Alu věží BOSS, 2,5 x 1,45 m pracovní výška 4,3 m | den | 5 |  |  | 0 | 0 | 0 | 0 |  | 2 | 1 | 1 | 1 | 1 | 0 | 0 | 0 | 0 | 0 | 1 | 1
7 | 946941802RT1 | Demontáž pojízdných Alu věží BOSS, 2,5 x 1,45 m pracovní výška 4,3 m | soubor | 1 |  |  | 0 | 0 | 0 | 0 |  | 2 | 1 | 1 | 1 | 1 | 0 | 0 | 0 | 0 | 0 | 1 | 1
| Celkem za | 94 Lešení a stavební výtahy | [5 empty] | 0 |  | 0 |  | 4 |  |  |  |  | 0 | 0 | 0 | 0 | 0
Díl: | 95 | Dokončovací konstrukce na pozemních stavbách | [9 empty] | 1
8 | 952901111R00 | Vyčištění budov o výšce podlaží do 4 m | m2 | 19.1235 |  |  | 4e-05 | 0.00076494 | 0 | 0 |  | 2 | 1 | 1 | 1 | 1 | 0 | 0 | 0 | 0 | 0 | 1 | 1
|  | ZK:6,27*3,05 |  | 19.1235 | [6 empty] | ZK:6,27*3,05
| Celkem za | 95 Dokončovací konstrukce na pozemních stavbách | [5 empty] | 0.00076494 |  | 0 |  | 4 |  |  |  |  | 0 | 0 | 0 | 0 | 0
Díl: | 96 | Bourání konstrukcí | [9 empty] | 1
9 | 962031113R00 | Bourání příček z cihel pálených plných tl. 65 mm | m2 | 20.02 |  |  | 0.00067 | 0.013413 | -0.131 | -2.6226 |  | 2 | 1 | 0 | 0 | 1 | 0 | 0 | 0 | 0 | 0 | 1 | 0
|  | ZK:2,2*((3,48+0,72+1,41*2)+(1,1+0,98)) |  | 20.02 | [6 empty] | ZK:2,2*((3,48+0,72+1,41*2)+(1,1+0,98))
10 | 962032231R00 | Bourání zdiva z cihel pálených na MVC | m3 | 2.501 |  |  | 0.00128 | 0.0032013 | -1.8 | -4.5018 |  | 2 | 1 | 1 | 1 | 1 | 0 | 0 | 0 | 0 | 0 | 1 | 1
|  | ZK - střední zeď:4,1*3,05*0,2 |  | 2.501 | [6 empty] | ZK - střední zeď:4,1*3,05*0,2
11 | 965081713R00 | Bourání dlaždic keramických tl.1 cm, pl. nad 1 m2 | m2 | 19.1357 |  |  | 0 | 0 | -0.02 | -0.38271 |  | 2 | 1 | 1 | 1 | 1 | 0 | 0 | 0 | 0 | 0 | 1 | 1
|  | ZK:3,05*6,274 |  | 19.1357 | [6 empty] | ZK:3,05*6,274
12 | 967031734R00 | Přisekání plošné zdiva cihelného na MVC tl. 30 cm | m2 | 4.68 |  |  | 0.00034 | 0.0015912 | -0.545 | -2.5506 |  | 2 | 1 | 1 | 1 | 1 | 0 | 0 | 0 | 0 | 0 | 1 | 1
|  | ZK - WC + U:0,6*1,3*4+0,6*1,3*2 |  | 4.68 | [6 empty] | ZK - WC + U:0,6*1,3*4+0,6*1,3*2
13 | 968061125R00 | Vyvěšení dřevěných dveřních křídel pl. do 2 m2 | kus | 6 |  |  | 0 | 0 | 0 | 0 |  | 2 | 1 | 1 | 1 | 1 | 0 | 0 | 0 | 0 | 0 | 1 | 1
|  | ZK:6 |  | 6 | [6 empty] | ZK:6
14 | 968062356R00 | Vybourání dřevěných rámů oken dvojitých pl. 4 m2 | m2 | 7.92 |  |  | 0.00092 | 0.0072864 | -0.054 | -0.42768 |  | 2 | 1 | 1 | 1 | 1 | 0 | 0 | 0 | 0 | 0 | 1 | 1
|  | ZK - vnějsí okno:1,8*1,8 |  | 3.24 | [6 empty] | ZK - vnějsí okno:1,8*1,8
|  | ZK - vnějsí okno:1,3*1,8*2 |  | 4.68 | [6 empty] | ZK - vnějsí okno:1,3*1,8*2
15 | 968072455R00 | Vybourání kovových dveřních zárubní pl. do 2 m2 | m2 | 7.2 |  |  | 0.00117 | 0.008424 | -0.076 | -0.5472 |  | 2 | 1 | 1 | 1 | 1 | 0 | 0 | 0 | 0 | 0 | 1 | 1
|  | ZK:2*(0,6*3+0,9*2) |  | 7.2 | [6 empty] | ZK:2*(0,6*3+0,9*2)
| Celkem za | 96 Bourání konstrukcí | [5 empty] | 0.033916 |  | -11.0326 |  | 4 |  |  |  |  | 0 | 0 | 0 | 0 | 0
Díl: | 97 | prorážení otvorů | [9 empty] | 1
16 | 974031165R00 | Vysekání rýh ve zdi cihelné 20 x 20 cm | m | 5.2 |  |  | 0.00049 | 0.002548 | -0.054 | -0.2808 |  | 2 | 1 | 1 | 1 | 1 | 0 | 0 | 0 | 0 | 0 | 1 | 1
|  | ZK - VZT:5,2 |  | 5.2 | [6 empty] | ZK - VZT:5,2
17 | 978059531R00 | Odsekání vnitřních obkladů stěn nad 2 m2 | m2 | 50.154 |  |  | 0 | 0 | -0.068 | -3.4105 |  | 2 | 1 | 1 | 1 | 1 | 0 | 0 | 0 | 0 | 0 | 1 | 1
|  | ZK:2,1*(6,27*2+3,05*4)-0,9*2 |  | 50.154 | [6 empty] | ZK:2,1*(6,27*2+3,05*4)-0,9*2
| Celkem za | 97 prorážení otvorů | [5 empty] | 0.002548 |  | -3.6913 |  | 4 |  |  |  |  | 0 | 0 | 0 | 0 | 0
Díl: | 713 | Izolace tepelné | [9 empty] | 1
18 | 63154500R-220 | Pouzdro potrubní izolační PIPO ALS tl. 20 | m | 48 |  |  | 0.00029 | 0.01392 |  | 0 |  | 2 | 3 | 0 | 63154500R-220 | 2 | 0 | 0 | 0 | 0 | 0 | 3 | 0
| Celkem za | 713 Izolace tepelné | [5 empty] | 0.01392 |  | 0 |  | 4 |  |  |  |  | 0 | 0 | 0 | 0 | 0
Díl: | 725 | Zařizovací předměty | [9 empty] | 1
19 | 725110811R00 | Demontáž klozetů splachovacích | soubor | 3 |  |  | 0 | 0 | -0.01933 | -0.05799 |  | 2 | 1 | 7 | 7 | 2 | 0 | 0 | 0 | 0 | 0 | 1 | 7
|  | ZK:3 |  | 3 | [6 empty] | ZK:3
20 | 725122813R00 | Demontáž pisoárů | soubor | 3 |  |  | 0 | 0 | -0.0172 | -0.0516 |  | 2 | 1 | 7 | 7 | 2 | 0 | 0 | 0 | 0 | 0 | 1 | 7
|  | ZK:3 |  | 3 | [6 empty] | ZK:3
21 | 725210821R00 | Demontáž umyvadel bez výtokových armatur | soubor | 2 |  |  | 0 | 0 | -0.01946 | -0.03892 |  | 2 | 1 | 7 | 7 | 2 | 0 | 0 | 0 | 0 | 0 | 1 | 7
|  | ZK:2 |  | 2 | [6 empty] | ZK:2
22 | 725330840R00 | Demontáž výlevky ocelové nebo litinové | soubor | 1 |  |  | 0 | 0 | -0.0188 | -0.0188 |  | 2 | 1 | 7 | 7 | 2 | 0 | 0 | 0 | 0 | 0 | 1 | 7
|  | 2NP - ZK:1 |  | 1 | [6 empty] | 2NP - ZK:1
23 | 725820801R00 | Demontáž baterie nástěnné do G 3/4 | soubor | 3 |  |  | 0 | 0 | -0.00156 | -0.00468 |  | 2 | 1 | 7 | 7 | 2 | 0 | 0 | 0 | 0 | 0 | 1 | 7
|  | 2NP - ZK:3 |  | 3 | [6 empty] | 2NP - ZK:3
| Celkem za | 725 Zařizovací předměty | [5 empty] | 0 |  | -0.17199 |  | 4 |  |  |  |  | 0 | 0 | 0 | 0 | 0
Díl: | 733 | Rozvod potrubí | [9 empty] | 1
24 | 733190108R00 | Tlaková zkouška potrubí do DN 25 | m | 48 |  |  | 0 | 0 | 0 | 0 |  | 2 | 1 | 0 | 0 | 2 | 0 | 0 | 0 | 0 | 0 | 1 | 0
25 | 733291102U00 | Zkouška těsnosti potrubí | m | 48 |  |  | 0 | 0 | 0 | 0 |  | 2 | 1 | 0 | 0 | 2 | 0 | 0 | 0 | 0 | 0 | 1 | 0
26 | 733-196-002 | Drobný upínací a montážní materiál | sada | 1 |  |  | 0.001 | 0.001 |  | 0 |  | 2 | 3 | 7 | 733-196-002 | 2 | 0 | 0 | 0 | 0 | 0 | 3 | 7
| Celkem za | 733 Rozvod potrubí | [5 empty] | 0.001 |  | 0 |  | 4 |  |  |  |  | 0 | 0 | 0 | 0 | 0
Díl: | 735 | Otopná tělesa | [9 empty] | 1
27 | 23001-11 | Topná zkouška | hod | 24 |  |  | 0 | 0 | 0 | 0 |  | 2 | 1 | 7 | 7 | 2 | 0 | 0 | 0 | 0 | 0 | 1 | 7
28 | 23001-2 | Nepředvídatelné práce předem schválené investorem | hod | 3 |  |  | 0 | 0 | 0 | 0 |  | 2 | 1 | 7 | 7 | 2 | 0 | 0 | 0 | 0 | 0 | 1 | 7
29 | 23001-3 | Spolupráce s profesemi | hod | 3 |  |  | 0 | 0 | 0 | 0 |  | 2 | 1 | 7 | 7 | 2 | 0 | 0 | 0 | 0 | 0 | 1 | 7
30 | 733178114R00 | Potrubí vícevrstvé FRANKISCHE.ALPEX-DUO | m | 48 |  |  | 0.00036 | 0.01728 | 0 | 0 |  | 2 | 1 | 7 | 7 | 2 | 0 | 0 | 0 | 0 | 0 | 1 | 7
31 | 735151812R00 | Demontáž otopných těles | kus | 2 |  |  | 5e-05 | 0.0001 | -0.02326 | -0.04652 |  | 2 | 1 | 0 | 0 | 2 | 0 | 0 | 0 | 0 | 0 | 1 | 0
32 | 735156469R00 | Otopná tělesa panelová Radik Klasik 20 600/1600 | kus | 2 |  |  | 0.04112 | 0.08224 | 0 | 0 |  | 2 | 1 | 7 | 7 | 2 | 0 | 0 | 0 | 0 | 0 | 1 | 7
33 | 735159121R00 | Montáž otopných panelových těles vč. šroubení a ventilů | kus | 2 |  |  | 0 | 0 | 0 | 0 |  | 2 | 1 | 0 | 0 | 2 | 0 | 0 | 0 | 0 | 0 | 1 | 0
34 | 735191905R00 | Odvzdušnění otopných těles | kus | 2 |  |  | 0 | 0 | 0 | 0 |  | 2 | 1 | 0 | 0 | 2 | 0 | 0 | 0 | 0 | 0 | 1 | 0
35 | 735191910R00 | Napuštění upravené vody do otopného systému | m2 | 12 |  |  | 0 | 0 | 0 | 0 |  | 2 | 1 | 7 | 7 | 2 | 0 | 0 | 0 | 0 | 0 | 1 | 7
36 | 735494811R00 | Vypuštění vody z otopných těles a části potrubí | m2 | 12 |  |  | 0 | 0 | 0 | 0 |  | 2 | 1 | 7 | 7 | 2 | 0 | 0 | 0 | 0 | 0 | 1 | 7
37 | 55137318-1 | Hlavice termostatická RAE-K 5134 (pro VK) s pojistkou proti odcizení a s aretací | kus | 2 |  |  | 0.0002 | 0.0004 |  | 0 |  | 2 | 3 | 7 | 55137318-1 | 2 | 0 | 0 | 0 | 0 | 0 | 3 | 7
38 | 998735101R00 | Přesun hmot pro otopná tělesa, výšky do 6 m | t | 0.10002 |  |  | 0 | 0 |  | 0 |  | 2 | 7 | 1001 | 5 | 2 | 0 | 0 | 0 | 0 | 0 | 7 | 1001
| Celkem za | 735 Otopná tělesa | [5 empty] | 0.10002 |  | -0.04652 |  | 4 |  |  |  |  | 0 | 0 | 0 | 0 | 0
Díl: | 766 | Konstrukce truhlářské | [9 empty] | 1
39 | 766-pc01 | Dodávka a montáž sanitárních příček - WC kabiny | komple | 1 |  |  | 0.8 | 0.8 |  | 0 |  | 2 | 12 | 0 | 62 | 2 | 0 | 0 | 0 | 0 | 0 | 12 | 0
|  | čelní stěna 6300mm, 5 dveře, 4 mezipříčka 1450mm, výška 2,2 m:1 |  | 1 | [6 empty] | čelní stěna 6300mm, 5 dveře, 4 mezipříčka 1450mm, výška 2,2 m:1
40 | 766-pc04 | Dodávka a montáž uzamykatelná skříň | komple | 1 |  |  | 0.8 | 0.8 |  | 0 |  | 2 | 12 | 0 | 74 | 2 | 0 | 0 | 0 | 0 | 0 | 12 | 0
|  | Classic nerez - instalace z více dílů, stabilizační kotvící prvky, čiré plexisklo:1 |  | 1 | [6 empty] | Classic nerez - instalace z více dílů, stabilizační kotvící prvky, čiré plexisklo:1
41 | 766-pc05 | Dodávka a montáž policová skříň | komple | 1 |  |  | 0.8 | 0.8 |  | 0 |  | 2 | 12 | 0 | 75 | 2 | 0 | 0 | 0 | 0 | 0 | 12 | 0
|  | Classic nerez - instalace z více dílů, stabilizační kotvící prvky, čiré plexisklo:1 |  | 1 | [6 empty] | Classic nerez - instalace z více dílů, stabilizační kotvící prvky, čiré plexisklo:1
42 | 998766102R00 | Přesun hmot pro truhlářské konstr., výšky do 12 m | t | 2.4 |  |  | 0 | 0 |  | 0 |  | 2 | 7 | 1001 | 5 | 2 | 0 | 0 | 0 | 0 | 0 | 7 | 1001
| Celkem za | 766 Konstrukce truhlářské | [5 empty] | 2.4 |  | 0 |  | 4 |  |  |  |  | 0 | 0 | 0 | 0 | 0
Díl: | 767 | Konstrukce zámečnické | [9 empty] | 1
43 | 767130062RA0 | Podhled Armstrong, desky s část. zapušť. hranou | m2 | 21.0023 |  |  | 0.007 | 0.14702 | 0 | 0 |  | 2 | 2 | 7 | 7 | 2 | 0 | 0 | 0 | 0 | 0 | 2 | 7
|  | ZK:6,26*3,05*1,1 |  | 21.0023 | [6 empty] | ZK:6,26*3,05*1,1
44 | 767-11 | D+M nové kování - vstupní dveře | ks | 1 |  |  | 0.0011 | 0.0011 |  | 0 |  | 2 | 12 | 0 | 58 | 2 | 0 | 0 | 0 | 0 | 0 | 12 | 0
| Celkem za | 767 Konstrukce zámečnické | [5 empty] | 0.14812 |  | 0 |  | 4 |  |  |  |  | 0 | 0 | 0 | 0 | 0
Díl: | 771 | Podlahy z dlaždic a obklady | [9 empty] | 1
45 | 771212113R00 | Kladení dlažby keramické do TM, vel. do 450x450 mm | m2 | 19.1235 |  |  | 0 | 0 | 0 | 0 |  | 2 | 1 | 0 | 0 | 2 | 0 | 0 | 0 | 0 | 0 | 1 | 0
|  | ZK:6,27*3,05 |  | 19.1235 | [6 empty] | ZK:6,27*3,05
46 | 771100010RAB | Vyrovnání podk.samoniv.hmotou Planolit 315 inter. nivelační hmota tl. 6 mm, penetrace | m2 | 19.1235 |  |  | 0.01018 | 0.19468 | 0 | 0 |  | 2 | 2 | 7 | 7 | 2 | 0 | 0 | 0 | 0 | 0 | 2 | 7
|  | ZK:6,27*3,05 |  | 19.1235 | [6 empty] | ZK:6,27*3,05
47 | 59764210 | Dlažba keramická hladká protiskl. 400x400x9 mm | m2 | 24.8605 |  |  | 0.0192 | 0.47732 |  | 0 |  | 2 | 3 | 7 | 59764210 | 2 | 0 | 0 | 0 | 0 | 0 | 3 | 7
|  | ZK:6,27*3,05*1,3 |  | 24.8605 | [6 empty] | ZK:6,27*3,05*1,3
48 | 998771102R00 | Přesun hmot pro podlahy z dlaždic, výšky do 12 m | t | 0.47732 |  |  | 0 | 0 |  | 0 |  | 2 | 7 | 1001 | 5 | 2 | 0 | 0 | 0 | 0 | 0 | 7 | 1001
| Celkem za | 771 Podlahy z dlaždic a obklady | [5 empty] | 0.672 |  | 0 |  | 4 |  |  |  |  | 0 | 0 | 0 | 0 | 0
Díl: | 781 | Obklady keramické | [9 empty] | 1
49 | 711212104R01 | Penetrace savých podkladů - obklady | m2 | 38.478 |  |  | 0.00028 | 0.010774 | 0 | 0 |  | 2 | 1 | 0 | 0 | 2 | 0 | 0 | 0 | 0 | 0 | 1 | 0
|  | ZK:2,2*(6,27*2+3,05*2)-1,1*2,3 |  | 38.478 | [6 empty] | ZK:2,2*(6,27*2+3,05*2)-1,1*2,3
50 | 781111121R00 | Montáž lišt rohových, vanových a dilatačních | m | 58.24 |  |  | 0 | 0 | 0 | 0 |  | 2 | 1 | 7 | 7 | 2 | 0 | 0 | 0 | 0 | 0 | 1 | 7
|  | ZK:(6,27*2+3,05*2+2,2*18) |  | 58.24 | [6 empty] | ZK:(6,27*2+3,05*2+2,2*18)
51 | 781230131R00 | Obkládání stěn vnitř. keram. do tmele nad 300x300 | m2 | 38.588 |  |  | 0 | 0 | 0 | 0 |  | 2 | 1 | 7 | 7 | 2 | 0 | 0 | 0 | 0 | 0 | 1 | 7
|  | ZK:2,2*(6,27*2+3,05*2)-1,1*2,2 |  | 38.588 | [6 empty] | ZK:2,2*(6,27*2+3,05*2)-1,1*2,2
52 | 781-pc01 | Dodávka a montáž zrcadla do obkladu | soubor | 3 |  |  | 0 | 0 |  | 0 |  | 2 | 12 | 0 | 65 | 2 | 0 | 0 | 0 | 0 | 0 | 12 | 0
53 | 59760104.A | Lišta rohová plastová na obklad | m | 64.042 |  |  | 0.00022 | 0.014089 |  | 0 |  | 2 | 3 | 7 | 59760104.A | 2 | 0 | 0 | 0 | 0 | 0 | 3 | 7
|  | ZK:(6,26*2+3,05*2+2,2*18)*1,1 |  | 64.042 | [6 empty] | ZK:(6,26*2+3,05*2+2,2*18)*1,1
54 | 597623141-1 | Specifikace obkladu dlaždice 400 x 400 mm | m2 | 46.5696 |  |  | 0.0192 | 0.89414 |  | 0 |  | 2 | 3 | 7 | 597623141-1 | 2 | 0 | 0 | 0 | 0 | 0 | 3 | 7
|  | ZK:(2,2*(6,27*2+3,05*2)-1,1*2)*1,2 |  | 46.5696 | [6 empty] | ZK:(2,2*(6,27*2+3,05*2)-1,1*2)*1,2
55 | 998781102R00 | Přesun hmot pro obklady keramické, výšky do 12 m | t | 0.919 |  |  | 0 | 0 |  | 0 |  | 2 | 7 | 1001 | 5 | 2 | 0 | 0 | 0 | 0 | 0 | 7 | 1001
| Celkem za | 781 Obklady keramické | [5 empty] | 0.919 |  | 0 |  | 4 |  |  |  |  | 0 | 0 | 0 | 0 | 0
Díl: | 783 | Nátěry | [9 empty] | 1
56 | 783602823R00 | Odstranění nátěrů truhlářských, dveří opálením | m2 | 7.91 |  |  | 0.00031 | 0.0024521 | 0 | 0 |  | 2 | 1 | 7 | 7 | 2 | 0 | 0 | 0 | 0 | 0 | 1 | 7
|  | vstupní dveře:1,1*2,3*2 |  | 5.06 | [6 empty] | vstupní dveře:1,1*2,3*2
|  | zárueň:0,5*(2,3*2+1,1) |  | 2.85 | [6 empty] | zárueň:0,5*(2,3*2+1,1)
57 | 783625300R00 | Nátěr synt. truhl. výrobků 2x + 2x email.+2x tmel | m2 | 7.91 |  |  | 0.00054 | 0.0042714 | 0 | 0 |  | 2 | 1 | 7 | 7 | 2 | 0 | 0 | 0 | 0 | 0 | 1 | 7
|  | vstupní dveře:1,1*2,3*2 |  | 5.06 | [6 empty] | vstupní dveře:1,1*2,3*2
|  | zárueň:0,5*(2,3*2+1,1) |  | 2.85 | [6 empty] | zárueň:0,5*(2,3*2+1,1)
| Celkem za | 783 Nátěry | [5 empty] | 0.0067235 |  | 0 |  | 4 |  |  |  |  | 0 | 0 | 0 | 0 | 0
Díl: | 784 | Malby | [9 empty] | 1
58 | 784191101R00 | Penetrace podkladu univerzální Primalex 1 x | m2 | 35.416 |  |  | 0.00011 | 0.0038958 | 0 | 0 |  | 2 | 1 | 0 | 0 | 2 | 0 | 0 | 0 | 0 | 0 | 1 | 0
|  | ZK:(4,1-2,2)*2*(6,27+3,05) |  | 35.416 | [6 empty] | ZK:(4,1-2,2)*2*(6,27+3,05)
59 | 784950030RAA | Oprava maleb z malířských směsí oškrábání, umytí, vyhlazení, 2x malba | m2 | 35.416 |  |  | 0.00026 | 0.0092082 | 0 | 0 |  | 2 | 2 | 7 | 7 | 2 | 0 | 0 | 0 | 0 | 0 | 2 | 7
|  | ZK:(4,1-2,2)*2*(6,27+3,05) |  | 35.416 | [6 empty] | ZK:(4,1-2,2)*2*(6,27+3,05)
| Celkem za | 784 Malby | [5 empty] | 0.013104 |  | 0 |  | 4 |  |  |  |  | 0 | 0 | 0 | 0 | 0
Díl: | M21 | Elektromontáže | [9 empty] | 1
60 | M21-pc01 | Elektro práce a materiál | soubor | 1 |  |  | 0 | 0 |  | 0 |  | 2 | 12 | 0 | 73 | 4 | 0 | 0 | 0 | 0 | 0 | 12 | 0
| Celkem za | M21 Elektromontáže | [5 empty] | 0 |  | 0 |  | 4 |  |  |  |  | 0 | 0 | 0 | 0 | 0
Díl: | M24 | Montáže vzduchotechnických zařízení | [9 empty] | 1
61 | M24-pc01 | Dodávka a montáž VZT | soubor | 1 |  |  | 0 | 0 |  | 0 |  | 2 | 12 | 0 | 92 | 4 | 0 | 0 | 0 | 0 | 0 | 12 | 0
| Celkem za | M24 Montáže vzduchotechnických zařízení | [5 empty] | 0 |  | 0 |  | 4 |  |  |  |  | 0 | 0 | 0 | 0 | 0
Díl: | D96 | Přesuny suti a vybouraných hmot | [9 empty] | 1
62 | D96-PC1 | Skládkovné | t | 14.94 |  |  | 0 | 0 |  | 0 |  | 2 | 12 | 0 | 5 | 1 | 0 | 0 | 0 | 0 | 0 | 12 | 0
63 | 979011111R00 | Svislá doprava suti a vybour. hmot za 2.NP a 1.PP | t | 14.9424 |  |  | 0 | 0 |  | 0 |  | 2 | 8 | 0 | 3 | 1 | 0 | 0 | 0 | 0 | 0 | 8 | 0
64 | 979081111R00 | Odvoz suti a vybour. hmot na skládku do 1 km | t | 14.9424 |  |  | 0 | 0 |  | 0 |  | 2 | 8 | 0 | 3 | 1 | 0 | 0 | 0 | 0 | 0 | 8 | 0
65 | 979081121R00 | Příplatek k odvozu za každý další 1 km | t | 149.424 |  |  | 0 | 0 |  | 0 |  | 2 | 8 | 0 | 3 | 1 | 0 | 0 | 0 | 0 | 0 | 8 | 0
66 | 979082111R00 | Vnitrostaveništní doprava suti do 10 m | t | 14.9424 |  |  | 0 | 0 |  | 0 |  | 2 | 8 | 0 | 3 | 1 | 0 | 0 | 0 | 0 | 0 | 8 | 0
67 | 979082121R00 | Příplatek k vnitrost. dopravě suti za dalších 5 m | t | 149.424 |  |  | 0 | 0 |  | 0 |  | 2 | 8 | 0 | 3 | 1 | 0 | 0 | 0 | 0 | 0 | 8 | 0
| Celkem za | D96 Přesuny suti a vybouraných hmot | [5 empty] | 0 |  | 0 |  | 4 |  |  |  |  | 0 | 0 | 0 | 0 | 0

## 024 04.3-ZK_ST KL
POLOŽKOVÝ ROZPOČET
Rozpočet |  | 04.3-ZK_ST | Rekonstrukce soc. prostor-stav-2E-2NP | JKSO
Objekt |  |  |  | SKP
024 |  | SPŠS Kudelova |  | Měrná jednotka
Stavba |  |  |  | Počet jednotek | 0
999 |  | Ruzne |  | Náklady na m.j. | 0
Projektant |  |  |  | Typ rozpočtu
Zpracovatel projektu
Objednatel
Dodavatel |  |  |  | Zakázkové číslo
Rozpočtoval |  |  |  | Počet listů
ROZPOČTOVÉ NÁKLADY
Základní rozpočtové náklady |  |  | Ostatní rozpočtové náklady
| HSV celkem | 0 | Ztížené výrobní podmínky |  | 0
Z | PSV celkem | 0 | Oborová přirážka |  | 0
R | M práce celkem | 0 | Přesun stavebních kapacit |  | 0
N | M dodávky celkem | 0 | Mimostaveništní doprava |  | 0
ZRN celkem |  | 0 | Zařízení staveniště |  | 0
|  |  | Provoz investora |  | 0
HZS |  | 0 | Kompletační činnost (IČD) |  | 0
ZRN+HZS |  | 0 | Ostatní náklady neuvedené |  | 0
ZRN+ost.náklady+HZS |  | 0 | Ostatní náklady celkem |  | 0
Vypracoval |  |  | Za zhotovitele | Za objednatele
Jméno : |  |  | Jméno : | Jméno :
Datum : |  |  | Datum : | Datum :
Podpis : |  |  | Podpis: | Podpis:
Základ pro DPH |  | 21 | % | 0
DPH |  | 21 | % | 0
Základ pro DPH |  | 0 | % | 0
DPH |  | 0 | % | 0
CENA ZA OBJEKT CELKEM |  |  |  | 0
Poznámka :
Rozpočet byl proveden na základě investičního záměru. Rozpočet neslouží jako prováděcí, pro upřesnění je nutno vypracovat prováděcí projektovou dokumentaci.

## 024 04.3-ZK_ST Rek
Stavba : |  | 999 Ruzne |  |  | Rozpočet : | 04.3-ZK_ST
Objekt : |  | 024 SPŠS Kudelova |  |  | Rekonstrukce soc. prostor-stav-2E-2NP
REKAPITULACE STAVEBNÍCH DÍLŮ
| Stavební díl |  | HSV | PSV | Dodávka | Montáž | HZS
0 | Ostatní |  | 0 | 0 | 0 | 0 | 0
3 | Svislé a kompletní konstrukce |  | 0 | 0 | 0 | 0 | 0
61 | Upravy povrchů vnitřní |  | 0 | 0 | 0 | 0 | 0
94 | Lešení a stavební výtahy |  | 0 | 0 | 0 | 0 | 0
95 | Dokončovací konstrukce na pozemních stavbách |  | 0 | 0 | 0 | 0 | 0
96 | Bourání konstrukcí |  | 0 | 0 | 0 | 0 | 0
97 | prorážení otvorů |  | 0 | 0 | 0 | 0 | 0
713 | Izolace tepelné |  | 0 | 0 | 0 | 0 | 0
725 | Zařizovací předměty |  | 0 | 0 | 0 | 0 | 0
733 | Rozvod potrubí |  | 0 | 0 | 0 | 0 | 0
735 | Otopná tělesa |  | 0 | 0 | 0 | 0 | 0
766 | Konstrukce truhlářské |  | 0 | 0 | 0 | 0 | 0
767 | Konstrukce zámečnické |  | 0 | 0 | 0 | 0 | 0
771 | Podlahy z dlaždic a obklady |  | 0 | 0 | 0 | 0 | 0
781 | Obklady keramické |  | 0 | 0 | 0 | 0 | 0
783 | Nátěry |  | 0 | 0 | 0 | 0 | 0
784 | Malby |  | 0 | 0 | 0 | 0 | 0
M21 | Elektromontáže |  | 0 | 0 | 0 | 0 | 0
M24 | Montáže vzduchotechnických zařízení |  | 0 | 0 | 0 | 0 | 0
D96 | Přesuny suti a vybouraných hmot |  | 0 | 0 | 0 | 0 | 0
| CELKEM OBJEKT |  | 0 | 0 | 0 | 0 | 0
VEDLEJŠÍ ROZPOČTOVÉ NÁKLADY
Název VRN |  |  | Kč | % | Základna |  | Kč
Ztížené výrobní podmínky |  |  | 0 | 0 |  |  | 0 | 0
Oborová přirážka |  |  | 0 | 0 |  |  | 0 | 0
Přesun stavebních kapacit |  |  | 0 | 0 |  |  | 0 | 0
Mimostaveništní doprava |  |  | 0 | 0 |  |  | 0 | 0
Zařízení staveniště |  |  | 0 | 0 |  |  | 0 | 1
Provoz investora |  |  | 0 | 0 |  |  | 0 | 1
Kompletační činnost (IČD) |  |  | 0 | 0 |  |  | 0 | 2
Rezerva rozpočtu |  |  | 0 | 0 |  |  | 0 | 2
| CELKEM VRN |  |  |  |  | 0

## 024 04.3-ZK_ST Pol
Položkový rozpočet
Stavba : |  | 999 Ruzne |  | Rozpočet: | 04.3-ZK_ST
Objekt : |  | 024 SPŠS Kudelova |  | Rekonstrukce soc. prostor-stav-2E-2NP
P.č. | Číslo položky | Název položky | MJ | množství | cena / MJ | celkem (Kč) | Jednotková hmotnost | Celková hmotnost | Jednotková dem.hmot. | Celková dem.hmot.
Díl: | 0 | Ostatní | [9 empty] | 1
1 | 10001-0007 | Zpracování dokumentace - stavební, ZTI, VZT, elekt - skutečné provedení | soubor | 1 |  |  | 0 | 0 |  | 0 |  | 2 | 12 | 0 | 99 | 1 | 0 | 0 | 0 | 0 | 0 | 12 | 0
| Celkem za | 0 Ostatní | [5 empty] | 0 |  | 0 |  | 4 |  |  |  |  | 0 | 0 | 0 | 0 | 0
Díl: | 3 | Svislé a kompletní konstrukce | [9 empty] | 1
2 | 310238211R00 | Zazdívka otvorů plochy do 1 m2 cihlami na MVC | m3 | 1.248 |  |  | 1.9522 | 2.4364 | 0 | 0 |  | 2 | 1 | 1 | 1 | 1 | 0 | 0 | 0 | 0 | 0 | 1 | 1
|  | ZK-pod novými okny:1,3*0,8*0,6*2 |  | 1.248 | [6 empty] | ZK-pod novými okny:1,3*0,8*0,6*2
3 | 342266111RA1 | Obklad stěn sádrokartonem na ocelovou konstrukci desky standard tl. 12,5 mm 1x, bez izolace | m2 | 13.794 |  |  | 0.02509 | 0.34609 | 0 | 0 |  | 2 | 1 | 0 | 0 | 1 | 0 | 0 | 0 | 0 | 0 | 1 | 0
|  | ZK - předstěny:2,2*6,27 |  | 13.794 | [6 empty] | ZK - předstěny:2,2*6,27
| Celkem za | 3 Svislé a kompletní konstrukce | [5 empty] | 2.7825 |  | 0 |  | 4 |  |  |  |  | 0 | 0 | 0 | 0 | 0
Díl: | 61 | Upravy povrchů vnitřní | [9 empty] | 1
4 | 612420014RA0 | Omítka stěn vnitřní vápenocementová hladká | m2 | 37.976 |  |  | 0.04454 | 1.6915 | 0 | 0 |  | 2 | 2 | 1 | 1 | 1 | 0 | 0 | 0 | 0 | 0 | 2 | 1
|  | ZK - pod okny:(1,3*0,8+0,8*0,3)*2 |  | 2.56 | [6 empty] | ZK - pod okny:(1,3*0,8+0,8*0,3)*2
|  | ZK:(4,1-2,2)*(6,27+3,05)*2 |  | 35.416 | [6 empty] | ZK:(4,1-2,2)*(6,27+3,05)*2
| Celkem za | 61 Upravy povrchů vnitřní | [5 empty] | 1.6915 |  | 0 |  | 4 |  |  |  |  | 0 | 0 | 0 | 0 | 0
Díl: | 94 | Lešení a stavební výtahy | [9 empty] | 1
5 | 946941102RT1 | Montáž pojízdných Alu věží BOSS, 2,5 x 1,45 m pracovní výška 4,3 m | soubor | 1 |  |  | 0 | 0 | 0 | 0 |  | 2 | 1 | 1 | 1 | 1 | 0 | 0 | 0 | 0 | 0 | 1 | 1
6 | 946941192RT1 | Nájemné pojízdných Alu věží BOSS, 2,5 x 1,45 m pracovní výška 4,3 m | den | 5 |  |  | 0 | 0 | 0 | 0 |  | 2 | 1 | 1 | 1 | 1 | 0 | 0 | 0 | 0 | 0 | 1 | 1
7 | 946941802RT1 | Demontáž pojízdných Alu věží BOSS, 2,5 x 1,45 m pracovní výška 4,3 m | soubor | 1 |  |  | 0 | 0 | 0 | 0 |  | 2 | 1 | 1 | 1 | 1 | 0 | 0 | 0 | 0 | 0 | 1 | 1
| Celkem za | 94 Lešení a stavební výtahy | [5 empty] | 0 |  | 0 |  | 4 |  |  |  |  | 0 | 0 | 0 | 0 | 0
Díl: | 95 | Dokončovací konstrukce na pozemních stavbách | [9 empty] | 1
8 | 952901111R00 | Vyčištění budov o výšce podlaží do 4 m | m2 | 19.1235 |  |  | 4e-05 | 0.00076494 | 0 | 0 |  | 2 | 1 | 1 | 1 | 1 | 0 | 0 | 0 | 0 | 0 | 1 | 1
|  | ZK:6,27*3,05 |  | 19.1235 | [6 empty] | ZK:6,27*3,05
| Celkem za | 95 Dokončovací konstrukce na pozemních stavbách | [5 empty] | 0.00076494 |  | 0 |  | 4 |  |  |  |  | 0 | 0 | 0 | 0 | 0
Díl: | 96 | Bourání konstrukcí | [9 empty] | 1
9 | 962031113R00 | Bourání příček z cihel pálených plných tl. 65 mm | m2 | 20.02 |  |  | 0.00067 | 0.013413 | -0.131 | -2.6226 |  | 2 | 1 | 0 | 0 | 1 | 0 | 0 | 0 | 0 | 0 | 1 | 0
|  | ZK:2,2*((3,48+0,72+1,41*2)+(1,1+0,98)) |  | 20.02 | [6 empty] | ZK:2,2*((3,48+0,72+1,41*2)+(1,1+0,98))
10 | 962032231R00 | Bourání zdiva z cihel pálených na MVC | m3 | 2.501 |  |  | 0.00128 | 0.0032013 | -1.8 | -4.5018 |  | 2 | 1 | 1 | 1 | 1 | 0 | 0 | 0 | 0 | 0 | 1 | 1
|  | ZK - střední zeď:4,1*3,05*0,2 |  | 2.501 | [6 empty] | ZK - střední zeď:4,1*3,05*0,2
11 | 965081713R00 | Bourání dlaždic keramických tl.1 cm, pl. nad 1 m2 | m2 | 19.1357 |  |  | 0 | 0 | -0.02 | -0.38271 |  | 2 | 1 | 1 | 1 | 1 | 0 | 0 | 0 | 0 | 0 | 1 | 1
|  | ZK:3,05*6,274 |  | 19.1357 | [6 empty] | ZK:3,05*6,274
12 | 967031734R00 | Přisekání plošné zdiva cihelného na MVC tl. 30 cm | m2 | 4.68 |  |  | 0.00034 | 0.0015912 | -0.545 | -2.5506 |  | 2 | 1 | 1 | 1 | 1 | 0 | 0 | 0 | 0 | 0 | 1 | 1
|  | ZK - WC + U:0,6*1,3*4+0,6*1,3*2 |  | 4.68 | [6 empty] | ZK - WC + U:0,6*1,3*4+0,6*1,3*2
13 | 968061125R00 | Vyvěšení dřevěných dveřních křídel pl. do 2 m2 | kus | 6 |  |  | 0 | 0 | 0 | 0 |  | 2 | 1 | 1 | 1 | 1 | 0 | 0 | 0 | 0 | 0 | 1 | 1
|  | ZK:6 |  | 6 | [6 empty] | ZK:6
14 | 968062356R00 | Vybourání dřevěných rámů oken dvojitých pl. 4 m2 | m2 | 7.92 |  |  | 0.00092 | 0.0072864 | -0.054 | -0.42768 |  | 2 | 1 | 1 | 1 | 1 | 0 | 0 | 0 | 0 | 0 | 1 | 1
|  | ZK - vnějsí okno:1,8*1,8 |  | 3.24 | [6 empty] | ZK - vnějsí okno:1,8*1,8
|  | ZK - vnějsí okno:1,3*1,8*2 |  | 4.68 | [6 empty] | ZK - vnějsí okno:1,3*1,8*2
15 | 968072455R00 | Vybourání kovových dveřních zárubní pl. do 2 m2 | m2 | 7.2 |  |  | 0.00117 | 0.008424 | -0.076 | -0.5472 |  | 2 | 1 | 1 | 1 | 1 | 0 | 0 | 0 | 0 | 0 | 1 | 1
|  | ZK:2*(0,6*3+0,9*2) |  | 7.2 | [6 empty] | ZK:2*(0,6*3+0,9*2)
| Celkem za | 96 Bourání konstrukcí | [5 empty] | 0.033916 |  | -11.0326 |  | 4 |  |  |  |  | 0 | 0 | 0 | 0 | 0
Díl: | 97 | prorážení otvorů | [9 empty] | 1
16 | 974031165R00 | Vysekání rýh ve zdi cihelné 20 x 20 cm | m | 5.2 |  |  | 0.00049 | 0.002548 | -0.054 | -0.2808 |  | 2 | 1 | 1 | 1 | 1 | 0 | 0 | 0 | 0 | 0 | 1 | 1
|  | ZK - VZT:5,2 |  | 5.2 | [6 empty] | ZK - VZT:5,2
17 | 978059531R00 | Odsekání vnitřních obkladů stěn nad 2 m2 | m2 | 50.154 |  |  | 0 | 0 | -0.068 | -3.4105 |  | 2 | 1 | 1 | 1 | 1 | 0 | 0 | 0 | 0 | 0 | 1 | 1
|  | ZK:2,1*(6,27*2+3,05*4)-0,9*2 |  | 50.154 | [6 empty] | ZK:2,1*(6,27*2+3,05*4)-0,9*2
| Celkem za | 97 prorážení otvorů | [5 empty] | 0.002548 |  | -3.6913 |  | 4 |  |  |  |  | 0 | 0 | 0 | 0 | 0
Díl: | 713 | Izolace tepelné | [9 empty] | 1
18 | 63154500R-220 | Pouzdro potrubní izolační PIPO ALS tl. 20 | m | 48 |  |  | 0.00029 | 0.01392 |  | 0 |  | 2 | 3 | 0 | 63154500R-220 | 2 | 0 | 0 | 0 | 0 | 0 | 3 | 0
| Celkem za | 713 Izolace tepelné | [5 empty] | 0.01392 |  | 0 |  | 4 |  |  |  |  | 0 | 0 | 0 | 0 | 0
Díl: | 725 | Zařizovací předměty | [9 empty] | 1
19 | 725110811R00 | Demontáž klozetů splachovacích | soubor | 3 |  |  | 0 | 0 | -0.01933 | -0.05799 |  | 2 | 1 | 7 | 7 | 2 | 0 | 0 | 0 | 0 | 0 | 1 | 7
|  | ZK:3 |  | 3 | [6 empty] | ZK:3
20 | 725122813R00 | Demontáž pisoárů | soubor | 3 |  |  | 0 | 0 | -0.0172 | -0.0516 |  | 2 | 1 | 7 | 7 | 2 | 0 | 0 | 0 | 0 | 0 | 1 | 7
|  | ZK:3 |  | 3 | [6 empty] | ZK:3
21 | 725210821R00 | Demontáž umyvadel bez výtokových armatur | soubor | 2 |  |  | 0 | 0 | -0.01946 | -0.03892 |  | 2 | 1 | 7 | 7 | 2 | 0 | 0 | 0 | 0 | 0 | 1 | 7
|  | ZK:2 |  | 2 | [6 empty] | ZK:2
22 | 725330840R00 | Demontáž výlevky ocelové nebo litinové | soubor | 1 |  |  | 0 | 0 | -0.0188 | -0.0188 |  | 2 | 1 | 7 | 7 | 2 | 0 | 0 | 0 | 0 | 0 | 1 | 7
|  | 2NP - ZK:1 |  | 1 | [6 empty] | 2NP - ZK:1
23 | 725820801R00 | Demontáž baterie nástěnné do G 3/4 | soubor | 3 |  |  | 0 | 0 | -0.00156 | -0.00468 |  | 2 | 1 | 7 | 7 | 2 | 0 | 0 | 0 | 0 | 0 | 1 | 7
|  | 2NP - ZK:3 |  | 3 | [6 empty] | 2NP - ZK:3
| Celkem za | 725 Zařizovací předměty | [5 empty] | 0 |  | -0.17199 |  | 4 |  |  |  |  | 0 | 0 | 0 | 0 | 0
Díl: | 733 | Rozvod potrubí | [9 empty] | 1
24 | 733190108R00 | Tlaková zkouška potrubí do DN 25 | m | 48 |  |  | 0 | 0 | 0 | 0 |  | 2 | 1 | 0 | 0 | 2 | 0 | 0 | 0 | 0 | 0 | 1 | 0
25 | 733291102U00 | Zkouška těsnosti potrubí | m | 48 |  |  | 0 | 0 | 0 | 0 |  | 2 | 1 | 0 | 0 | 2 | 0 | 0 | 0 | 0 | 0 | 1 | 0
26 | 733-196-002 | Drobný upínací a montážní materiál | sada | 1 |  |  | 0.001 | 0.001 |  | 0 |  | 2 | 3 | 7 | 733-196-002 | 2 | 0 | 0 | 0 | 0 | 0 | 3 | 7
| Celkem za | 733 Rozvod potrubí | [5 empty] | 0.001 |  | 0 |  | 4 |  |  |  |  | 0 | 0 | 0 | 0 | 0
Díl: | 735 | Otopná tělesa | [9 empty] | 1
27 | 23001-11 | Topná zkouška | hod | 24 |  |  | 0 | 0 | 0 | 0 |  | 2 | 1 | 7 | 7 | 2 | 0 | 0 | 0 | 0 | 0 | 1 | 7
28 | 23001-2 | Nepředvídatelné práce předem schválené investorem | hod | 3 |  |  | 0 | 0 | 0 | 0 |  | 2 | 1 | 7 | 7 | 2 | 0 | 0 | 0 | 0 | 0 | 1 | 7
29 | 23001-3 | Spolupráce s profesemi | hod | 3 |  |  | 0 | 0 | 0 | 0 |  | 2 | 1 | 7 | 7 | 2 | 0 | 0 | 0 | 0 | 0 | 1 | 7
30 | 733178114R00 | Potrubí vícevrstvé FRANKISCHE.ALPEX-DUO | m | 48 |  |  | 0.00036 | 0.01728 | 0 | 0 |  | 2 | 1 | 7 | 7 | 2 | 0 | 0 | 0 | 0 | 0 | 1 | 7
31 | 735151812R00 | Demontáž otopných těles | kus | 2 |  |  | 5e-05 | 0.0001 | -0.02326 | -0.04652 |  | 2 | 1 | 0 | 0 | 2 | 0 | 0 | 0 | 0 | 0 | 1 | 0
32 | 735156469R00 | Otopná tělesa panelová Radik Klasik 20 600/1600 | kus | 2 |  |  | 0.04112 | 0.08224 | 0 | 0 |  | 2 | 1 | 7 | 7 | 2 | 0 | 0 | 0 | 0 | 0 | 1 | 7
33 | 735159121R00 | Montáž otopných panelových těles vč. šroubení a ventilů | kus | 2 |  |  | 0 | 0 | 0 | 0 |  | 2 | 1 | 0 | 0 | 2 | 0 | 0 | 0 | 0 | 0 | 1 | 0
34 | 735191905R00 | Odvzdušnění otopných těles | kus | 2 |  |  | 0 | 0 | 0 | 0 |  | 2 | 1 | 0 | 0 | 2 | 0 | 0 | 0 | 0 | 0 | 1 | 0
35 | 735191910R00 | Napuštění upravené vody do otopného systému | m2 | 12 |  |  | 0 | 0 | 0 | 0 |  | 2 | 1 | 7 | 7 | 2 | 0 | 0 | 0 | 0 | 0 | 1 | 7
36 | 735494811R00 | Vypuštění vody z otopných těles a části potrubí | m2 | 12 |  |  | 0 | 0 | 0 | 0 |  | 2 | 1 | 7 | 7 | 2 | 0 | 0 | 0 | 0 | 0 | 1 | 7
37 | 55137318-1 | Hlavice termostatická RAE-K 5134 (pro VK) s pojistkou proti odcizení a s aretací | kus | 2 |  |  | 0.0002 | 0.0004 |  | 0 |  | 2 | 3 | 7 | 55137318-1 | 2 | 0 | 0 | 0 | 0 | 0 | 3 | 7
38 | 998735101R00 | Přesun hmot pro otopná tělesa, výšky do 6 m | t | 0.10002 |  |  | 0 | 0 |  | 0 |  | 2 | 7 | 1001 | 5 | 2 | 0 | 0 | 0 | 0 | 0 | 7 | 1001
| Celkem za | 735 Otopná tělesa | [5 empty] | 0.10002 |  | -0.04652 |  | 4 |  |  |  |  | 0 | 0 | 0 | 0 | 0
Díl: | 766 | Konstrukce truhlářské | [9 empty] | 1
39 | 766-pc01 | Dodávka a montáž sanitárních příček - WC kabiny | komple | 1 |  |  | 0.8 | 0.8 |  | 0 |  | 2 | 12 | 0 | 62 | 2 | 0 | 0 | 0 | 0 | 0 | 12 | 0
|  | čelní stěna 3050 + 3750mm, 3 dveře, 3 mezipříčka 900mm, výška 2,2 m:1 |  | 1 | [6 empty] | čelní stěna 3050 + 3750mm, 3 dveře, 3 mezipříčka 900mm, výška 2,2 m:1
40 | 766-pc03 | Dodávka a montáž sanitárních příček - střední dělící stěna + nadstavba | komple | 1 |  |  | 0.8 | 0.8 |  | 0 |  | 2 | 12 | 0 | 64 | 2 | 0 | 0 | 0 | 0 | 0 | 12 | 0
41 | 766-pc04 | Dodávka a montáž uzamykatelná skříň | komple | 1 |  |  | 0.8 | 0.8 |  | 0 |  | 2 | 12 | 0 | 74 | 2 | 0 | 0 | 0 | 0 | 0 | 12 | 0
|  | Classic nerez - instalace z více dílů, stabilizační kotvící prvky, čiré plexisklo:1 |  | 1 | [6 empty] | Classic nerez - instalace z více dílů, stabilizační kotvící prvky, čiré plexisklo:1
42 | 766-pc05 | Dodávka a montáž policová skříň | komple | 1 |  |  | 0.8 | 0.8 |  | 0 |  | 2 | 12 | 0 | 75 | 2 | 0 | 0 | 0 | 0 | 0 | 12 | 0
|  | Classic nerez - instalace z více dílů, stabilizační kotvící prvky, čiré plexisklo:1 |  | 1 | [6 empty] | Classic nerez - instalace z více dílů, stabilizační kotvící prvky, čiré plexisklo:1
43 | 766-pc06 | Dodávka a montáž okna 1300/800 vč. zednického zapravení | komple | 1 |  |  | 0.8 | 0.8 |  | 0 |  | 2 | 12 | 0 | 76 | 2 | 0 | 0 | 0 | 0 | 0 | 12 | 0
44 | 998766102R00 | Přesun hmot pro truhlářské konstr., výšky do 12 m | t | 4 |  |  | 0 | 0 |  | 0 |  | 2 | 7 | 1001 | 5 | 2 | 0 | 0 | 0 | 0 | 0 | 7 | 1001
| Celkem za | 766 Konstrukce truhlářské | [5 empty] | 4 |  | 0 |  | 4 |  |  |  |  | 0 | 0 | 0 | 0 | 0
Díl: | 767 | Konstrukce zámečnické | [9 empty] | 1
45 | 767130062RA0 | Podhled Armstrong, desky s část. zapušť. hranou | m2 | 21.0023 |  |  | 0.007 | 0.14702 | 0 | 0 |  | 2 | 2 | 7 | 7 | 2 | 0 | 0 | 0 | 0 | 0 | 2 | 7
|  | ZK:6,26*3,05*1,1 |  | 21.0023 | [6 empty] | ZK:6,26*3,05*1,1
46 | 767-11 | D+M nové kování - vstupní dveře | ks | 1 |  |  | 0.0011 | 0.0011 |  | 0 |  | 2 | 12 | 0 | 58 | 2 | 0 | 0 | 0 | 0 | 0 | 12 | 0
| Celkem za | 767 Konstrukce zámečnické | [5 empty] | 0.14812 |  | 0 |  | 4 |  |  |  |  | 0 | 0 | 0 | 0 | 0
Díl: | 771 | Podlahy z dlaždic a obklady | [9 empty] | 1
47 | 771212113R00 | Kladení dlažby keramické do TM, vel. do 450x450 mm | m2 | 19.1235 |  |  | 0 | 0 | 0 | 0 |  | 2 | 1 | 0 | 0 | 2 | 0 | 0 | 0 | 0 | 0 | 1 | 0
|  | ZK:6,27*3,05 |  | 19.1235 | [6 empty] | ZK:6,27*3,05
48 | 771100010RAB | Vyrovnání podk.samoniv.hmotou Planolit 315 inter. nivelační hmota tl. 6 mm, penetrace | m2 | 19.1235 |  |  | 0.01018 | 0.19468 | 0 | 0 |  | 2 | 2 | 7 | 7 | 2 | 0 | 0 | 0 | 0 | 0 | 2 | 7
|  | ZK:6,27*3,05 |  | 19.1235 | [6 empty] | ZK:6,27*3,05
49 | 59764210 | Dlažba keramická hladká protiskl. 400x400x9 mm | m2 | 24.8605 |  |  | 0.0192 | 0.47732 |  | 0 |  | 2 | 3 | 7 | 59764210 | 2 | 0 | 0 | 0 | 0 | 0 | 3 | 7
|  | ZK:6,27*3,05*1,3 |  | 24.8605 | [6 empty] | ZK:6,27*3,05*1,3
50 | 998771102R00 | Přesun hmot pro podlahy z dlaždic, výšky do 12 m | t | 0.47732 |  |  | 0 | 0 |  | 0 |  | 2 | 7 | 1001 | 5 | 2 | 0 | 0 | 0 | 0 | 0 | 7 | 1001
| Celkem za | 771 Podlahy z dlaždic a obklady | [5 empty] | 0.672 |  | 0 |  | 4 |  |  |  |  | 0 | 0 | 0 | 0 | 0
Díl: | 781 | Obklady keramické | [9 empty] | 1
51 | 711212104R01 | Penetrace savých podkladů - obklady | m2 | 38.478 |  |  | 0.00028 | 0.010774 | 0 | 0 |  | 2 | 1 | 0 | 0 | 2 | 0 | 0 | 0 | 0 | 0 | 1 | 0
|  | ZK:2,2*(6,27*2+3,05*2)-1,1*2,3 |  | 38.478 | [6 empty] | ZK:2,2*(6,27*2+3,05*2)-1,1*2,3
52 | 781111121R00 | Montáž lišt rohových, vanových a dilatačních | m | 58.24 |  |  | 0 | 0 | 0 | 0 |  | 2 | 1 | 7 | 7 | 2 | 0 | 0 | 0 | 0 | 0 | 1 | 7
|  | ZK:(6,27*2+3,05*2+2,2*18) |  | 58.24 | [6 empty] | ZK:(6,27*2+3,05*2+2,2*18)
53 | 781230131R00 | Obkládání stěn vnitř. keram. do tmele nad 300x300 | m2 | 38.588 |  |  | 0 | 0 | 0 | 0 |  | 2 | 1 | 7 | 7 | 2 | 0 | 0 | 0 | 0 | 0 | 1 | 7
|  | ZK:2,2*(6,27*2+3,05*2)-1,1*2,2 |  | 38.588 | [6 empty] | ZK:2,2*(6,27*2+3,05*2)-1,1*2,2
54 | 781-pc01 | Dodávka a montáž zrcadla do obkladu | soubor | 2 |  |  | 0 | 0 |  | 0 |  | 2 | 12 | 0 | 65 | 2 | 0 | 0 | 0 | 0 | 0 | 12 | 0
55 | 59760104.A | Lišta rohová plastová na obklad | m | 64.042 |  |  | 0.00022 | 0.014089 |  | 0 |  | 2 | 3 | 7 | 59760104.A | 2 | 0 | 0 | 0 | 0 | 0 | 3 | 7
|  | ZK:(6,26*2+3,05*2+2,2*18)*1,1 |  | 64.042 | [6 empty] | ZK:(6,26*2+3,05*2+2,2*18)*1,1
56 | 597623141-1 | Specifikace obkladu dlaždice 400 x 400 mm | m2 | 46.5696 |  |  | 0.0192 | 0.89414 |  | 0 |  | 2 | 3 | 7 | 597623141-1 | 2 | 0 | 0 | 0 | 0 | 0 | 3 | 7
|  | ZK:(2,2*(6,27*2+3,05*2)-1,1*2)*1,2 |  | 46.5696 | [6 empty] | ZK:(2,2*(6,27*2+3,05*2)-1,1*2)*1,2
57 | 998781102R00 | Přesun hmot pro obklady keramické, výšky do 12 m | t | 0.919 |  |  | 0 | 0 |  | 0 |  | 2 | 7 | 1001 | 5 | 2 | 0 | 0 | 0 | 0 | 0 | 7 | 1001
| Celkem za | 781 Obklady keramické | [5 empty] | 0.919 |  | 0 |  | 4 |  |  |  |  | 0 | 0 | 0 | 0 | 0
Díl: | 783 | Nátěry | [9 empty] | 1
58 | 783602823R00 | Odstranění nátěrů truhlářských, dveří opálením | m2 | 7.91 |  |  | 0.00031 | 0.0024521 | 0 | 0 |  | 2 | 1 | 7 | 7 | 2 | 0 | 0 | 0 | 0 | 0 | 1 | 7
|  | vstupní dveře:1,1*2,3*2 |  | 5.06 | [6 empty] | vstupní dveře:1,1*2,3*2
|  | zárueň:0,5*(2,3*2+1,1) |  | 2.85 | [6 empty] | zárueň:0,5*(2,3*2+1,1)
59 | 783625300R00 | Nátěr synt. truhl. výrobků 2x + 2x email.+2x tmel | m2 | 7.91 |  |  | 0.00054 | 0.0042714 | 0 | 0 |  | 2 | 1 | 7 | 7 | 2 | 0 | 0 | 0 | 0 | 0 | 1 | 7
|  | vstupní dveře:1,1*2,3*2 |  | 5.06 | [6 empty] | vstupní dveře:1,1*2,3*2
|  | zárueň:0,5*(2,3*2+1,1) |  | 2.85 | [6 empty] | zárueň:0,5*(2,3*2+1,1)
| Celkem za | 783 Nátěry | [5 empty] | 0.0067235 |  | 0 |  | 4 |  |  |  |  | 0 | 0 | 0 | 0 | 0
Díl: | 784 | Malby | [9 empty] | 1
60 | 784191101R00 | Penetrace podkladu univerzální Primalex 1 x | m2 | 35.416 |  |  | 0.00011 | 0.0038958 | 0 | 0 |  | 2 | 1 | 0 | 0 | 2 | 0 | 0 | 0 | 0 | 0 | 1 | 0
|  | ZK:(4,1-2,2)*2*(6,27+3,05) |  | 35.416 | [6 empty] | ZK:(4,1-2,2)*2*(6,27+3,05)
61 | 784950030RAA | Oprava maleb z malířských směsí oškrábání, umytí, vyhlazení, 2x malba | m2 | 35.416 |  |  | 0.00026 | 0.0092082 | 0 | 0 |  | 2 | 2 | 7 | 7 | 2 | 0 | 0 | 0 | 0 | 0 | 2 | 7
|  | ZK:(4,1-2,2)*2*(6,27+3,05) |  | 35.416 | [6 empty] | ZK:(4,1-2,2)*2*(6,27+3,05)
| Celkem za | 784 Malby | [5 empty] | 0.013104 |  | 0 |  | 4 |  |  |  |  | 0 | 0 | 0 | 0 | 0
Díl: | M21 | Elektromontáže | [9 empty] | 1
62 | M21-pc01 | Elektro práce a materiál | soubor | 1 |  |  | 0 | 0 |  | 0 |  | 2 | 12 | 0 | 73 | 4 | 0 | 0 | 0 | 0 | 0 | 12 | 0
| Celkem za | M21 Elektromontáže | [5 empty] | 0 |  | 0 |  | 4 |  |  |  |  | 0 | 0 | 0 | 0 | 0
Díl: | M24 | Montáže vzduchotechnických zařízení | [9 empty] | 1
63 | M24-pc01 | Dodávka a montáž VZT | soubor | 1 |  |  | 0 | 0 |  | 0 |  | 2 | 12 | 0 | 92 | 4 | 0 | 0 | 0 | 0 | 0 | 12 | 0
| Celkem za | M24 Montáže vzduchotechnických zařízení | [5 empty] | 0 |  | 0 |  | 4 |  |  |  |  | 0 | 0 | 0 | 0 | 0
Díl: | D96 | Přesuny suti a vybouraných hmot | [9 empty] | 1
64 | D96-PC1 | Skládkovné | t | 14.94 |  |  | 0 | 0 |  | 0 |  | 2 | 12 | 0 | 5 | 1 | 0 | 0 | 0 | 0 | 0 | 12 | 0
65 | 979011111R00 | Svislá doprava suti a vybour. hmot za 2.NP a 1.PP | t | 14.9424 |  |  | 0 | 0 |  | 0 |  | 2 | 8 | 0 | 3 | 1 | 0 | 0 | 0 | 0 | 0 | 8 | 0
66 | 979081111R00 | Odvoz suti a vybour. hmot na skládku do 1 km | t | 14.9424 |  |  | 0 | 0 |  | 0 |  | 2 | 8 | 0 | 3 | 1 | 0 | 0 | 0 | 0 | 0 | 8 | 0
67 | 979081121R00 | Příplatek k odvozu za každý další 1 km | t | 149.424 |  |  | 0 | 0 |  | 0 |  | 2 | 8 | 0 | 3 | 1 | 0 | 0 | 0 | 0 | 0 | 8 | 0
68 | 979082111R00 | Vnitrostaveništní doprava suti do 10 m | t | 14.9424 |  |  | 0 | 0 |  | 0 |  | 2 | 8 | 0 | 3 | 1 | 0 | 0 | 0 | 0 | 0 | 8 | 0
69 | 979082121R00 | Příplatek k vnitrost. dopravě suti za dalších 5 m | t | 149.424 |  |  | 0 | 0 |  | 0 |  | 2 | 8 | 0 | 3 | 1 | 0 | 0 | 0 | 0 | 0 | 8 | 0
| Celkem za | D96 Přesuny suti a vybouraných hmot | [5 empty] | 0 |  | 0 |  | 4 |  |  |  |  | 0 | 0 | 0 | 0 | 0

## 024 04.4-ZK_ZT KL
POLOŽKOVÝ ROZPOČET
Rozpočet |  | 04.4-ZK_ZT | Rekonstrukce soc. prostor-ZTI-2E-prizemi | JKSO
Objekt |  |  |  | SKP
024 |  | SPŠS Kudelova |  | Měrná jednotka
Stavba |  |  |  | Počet jednotek | 0
999 |  | Ruzne |  | Náklady na m.j. | 0
Projektant |  |  |  | Typ rozpočtu
Zpracovatel projektu
Objednatel
Dodavatel |  |  |  | Zakázkové číslo
Rozpočtoval |  |  |  | Počet listů
ROZPOČTOVÉ NÁKLADY
Základní rozpočtové náklady |  |  | Ostatní rozpočtové náklady
| HSV celkem | 0 | Ztížené výrobní podmínky |  | 0
Z | PSV celkem | 0 | Oborová přirážka |  | 0
R | M práce celkem | 0 | Přesun stavebních kapacit |  | 0
N | M dodávky celkem | 0 | Mimostaveništní doprava |  | 0
ZRN celkem |  | 0 | Zařízení staveniště |  | 0
|  |  | Provoz investora |  | 0
HZS |  | 0 | Kompletační činnost (IČD) |  | 0
ZRN+HZS |  | 0 | Ostatní náklady neuvedené |  | 0
ZRN+ost.náklady+HZS |  | 0 | Ostatní náklady celkem |  | 0
Vypracoval |  |  | Za zhotovitele | Za objednatele
Jméno : |  |  | Jméno : | Jméno :
Datum : |  |  | Datum : | Datum :
Podpis : |  |  | Podpis: | Podpis:
Základ pro DPH |  | 21 | % | 0
DPH |  | 21 | % | 0
Základ pro DPH |  | 0 | % | 0
DPH |  | 0 | % | 0
CENA ZA OBJEKT CELKEM |  |  |  | 0
Poznámka :
Rozpočet byl proveden na základě investičního záměru. Rozpočet neslouží jako prováděcí, pro upřesnění je nutno vypracovat prováděcí projektovou dokumentaci.

## 024 04.4-ZK_ZT Rek
Stavba : |  | 999 Ruzne |  |  | Rozpočet : | 04.4-ZK_ZT
Objekt : |  | 024 SPŠS Kudelova |  |  | Rekonstrukce soc. prostor-ZTI-2E-prizemi
REKAPITULACE STAVEBNÍCH DÍLŮ
| Stavební díl |  | HSV | PSV | Dodávka | Montáž | HZS
96 | Bourání konstrukcí |  | 0 | 0 | 0 | 0 | 0
97 | prorážení otvorů |  | 0 | 0 | 0 | 0 | 0
721 | Vnitřní kanalizace |  | 0 | 0 | 0 | 0 | 0
722 | Vnitřní vodovod |  | 0 | 0 | 0 | 0 | 0
725 | Zařizovací předměty |  | 0 | 0 | 0 | 0 | 0
| CELKEM OBJEKT |  | 0 | 0 | 0 | 0 | 0
VEDLEJŠÍ ROZPOČTOVÉ NÁKLADY
Název VRN |  |  | Kč | % | Základna |  | Kč
Ztížené výrobní podmínky |  |  | 0 | 0 |  |  | 0 | 0
Oborová přirážka |  |  | 0 | 0 |  |  | 0 | 0
Přesun stavebních kapacit |  |  | 0 | 0 |  |  | 0 | 0
Mimostaveništní doprava |  |  | 0 | 0 |  |  | 0 | 0
Zařízení staveniště |  |  | 0 | 0 |  |  | 0 | 1
Provoz investora |  |  | 0 | 0 |  |  | 0 | 1
Kompletační činnost (IČD) |  |  | 0 | 0 |  |  | 0 | 2
Rezerva rozpočtu |  |  | 0 | 0 |  |  | 0 | 2
| CELKEM VRN |  |  |  |  | 0

## 024 04.4-ZK_ZT Pol
Položkový rozpočet
Stavba : |  | 999 Ruzne |  | Rozpočet: | 04.4-ZK_ZT
Objekt : |  | 024 SPŠS Kudelova |  | Rekonstrukce soc. prostor-ZTI-2E-prizemi
P.č. | Číslo položky | Název položky | MJ | množství | cena / MJ | celkem (Kč) | Jednotková hmotnost | Celková hmotnost | Jednotková dem.hmot. | Celková dem.hmot.
Díl: | 96 | Bourání konstrukcí | [8 empty] | 1
1 | 965200013RA0 | Bourání mazanin betonových s potěrem nebo teracem | m3 | 4.2 |  |  | 0 | 0 | -2.2 | -9.24 | 2 | 2 | 1 | 1 | 1 | 0 | 0 | 0 | 0 | 0 | 2 | 1
| Celkem za | 96 Bourání konstrukcí | [5 empty] | 0 |  | -9.24 | 4 |  |  |  |  | 0 | 0 | 0 | 0 | 0
Díl: | 97 | prorážení otvorů | [8 empty] | 1
2 | 974031165R00 | Vysekání rýh ve zdi cihelné 15 x 20 cm včetně likvidace | m | 6 |  |  | 0.00049 | 0.00294 | -0.054 | -0.324 | 2 | 1 | 1 | 1 | 1 | 0 | 0 | 0 | 0 | 0 | 1 | 1
| Celkem za | 97 prorážení otvorů | [5 empty] | 0.00294 |  | -0.324 | 4 |  |  |  |  | 0 | 0 | 0 | 0 | 0
Díl: | 721 | Vnitřní kanalizace | [8 empty] | 1
3 | 721140802R00 | Demontáž potrubí litinového DN 100 vč. likvidace | m | 40 |  |  | 0 | 0 | -0.01492 | -0.5968 | 2 | 1 | 7 | 7 | 2 | 0 | 0 | 0 | 0 | 0 | 1 | 7
4 | 721176103R00 | Potrubí HT plus DN 50 | m | 12 |  |  | 0.00047 | 0.00564 | 0 | 0 | 2 | 1 | 0 | 0 | 2 | 0 | 0 | 0 | 0 | 0 | 1 | 0
5 | 721176104R00 | Potrubí HT plus DN 75 | m | 15 |  |  | 0.0007 | 0.0105 | 0 | 0 | 2 | 1 | 0 | 0 | 2 | 0 | 0 | 0 | 0 | 0 | 1 | 0
6 | 721176105R00 | Potrubí HT plus DN 100 | m | 14 |  |  | 0.00152 | 0.02128 | 0 | 0 | 2 | 1 | 7 | 7 | 2 | 0 | 0 | 0 | 0 | 0 | 1 | 7
7 | 721211402U0A | montáž vpustˇ podl | kus | 1 |  |  | 0.00112 | 0.00112 | 0 | 0 | 2 | 1 | 7 | 7 | 2 | 0 | 0 | 0 | 0 | 0 | 1 | 7
8 | 892571111R00 | Zkouška těsnosti kanalizace DN do 200, vodou | m | 326 |  |  | 0 | 0 | 0 | 0 | 2 | 1 | 1 | 1 | 2 | 0 | 0 | 0 | 0 | 0 | 1 | 1
9 | 721-pc90 | Spolupráce s jinou profesí | hod | 2 |  |  | 0 | 0 |  | 0 | 2 | 12 | 0 | 1 | 2 | 0 | 0 | 0 | 0 | 0 | 12 | 0
10 | 721-pc99 | HZS nezměřitelné práce | hod | 2 |  |  | 0 | 0 |  | 0 | 2 | 12 | 0 | 2 | 2 | 0 | 0 | 0 | 0 | 0 | 12 | 0
11 | 23153411.A | D + M Tmel protipožární | soubor | 2 |  |  | 0.00034 | 0.00068 |  | 0 | 2 | 3 | 7 | 23153411.A | 2 | 0 | 0 | 0 | 0 | 0 | 3 | 7
12 | 23153411.B | D + M Manžeta protipožární | soubor | 3 |  |  | 0.00034 | 0.00102 |  | 0 | 2 | 3 | 7 | 23153411.B | 2 | 0 | 0 | 0 | 0 | 0 | 3 | 7
13 | 55162328.A | HL132/30 uzávěrka zápachová DN 30 5/4"pro umyvadla | kus | 3 |  |  | 0.0002 | 0.0006 |  | 0 | 2 | 3 | 7 | 55162328.A | 2 | 0 | 0 | 0 | 0 | 0 | 3 | 7
14 | 55162357.A1 | HL200 trubka pro připojení WC DN100/50+boční trub | kus | 3 |  |  | 0.00033 | 0.00099 |  | 0 | 2 | 3 | 7 | 55162357.A1 | 2 | 0 | 0 | 0 | 0 | 0 | 3 | 7
15 | 55162400.A1-2 | HL310PRN - 3000 vpusť podlahová DN50 vodorovný odtok+mřížka | kus | 1 |  |  | 0.00072 | 0.00072 |  | 0 | 2 | 3 | 7 | 55162400.A1-2 | 2 | 0 | 0 | 0 | 0 | 0 | 3 | 7
16 | 55162439.A | HL430/50 uzávěrka zápachová pro pisoáry DN 50 | kus | 3 |  |  | 0.00018 | 0.00054 |  | 0 | 2 | 3 | 7 | 55162439.A | 2 | 0 | 0 | 0 | 0 | 0 | 3 | 7
17 | 55347607 | Dvířka revizní se zámkem pozink 300x300 mm | kus | 1 |  |  | 0 | 0 |  | 0 | 2 | 3 | 7 | 55347607 | 2 | 0 | 0 | 0 | 0 | 0 | 3 | 7
18 | 998721101R00 | Přesun hmot pro vnitřní kanalizaci, výšky do 6 m | t | 0.04309 |  |  | 0 | 0 |  | 0 | 2 | 7 | 1001 | 5 | 2 | 0 | 0 | 0 | 0 | 0 | 7 | 1001
| Celkem za | 721 Vnitřní kanalizace | [5 empty] | 0.04309 |  | -0.5968 | 4 |  |  |  |  | 0 | 0 | 0 | 0 | 0
Díl: | 722 | Vnitřní vodovod | [8 empty] | 1
19 | 722130802R00 | Demontáž potrubí ocelových závitových DN 40 vč. likvidace | m | 40 |  |  | 0 | 0 | -0.00497 | -0.1988 | 2 | 1 | 7 | 7 | 2 | 0 | 0 | 0 | 0 | 0 | 1 | 7
20 | 722191112R00 | Hadice flexibilní k baterii,DN 15 x M10,délka 0,5m | soubor | 6 |  |  | 0 | 0 | 0 | 0 | 2 | 1 | 7 | 7 | 2 | 0 | 0 | 0 | 0 | 0 | 1 | 7
21 | 722239105R00 | Montáž vodovodních armatur | kus | 15 |  |  | 0 | 0 | 0 | 0 | 2 | 1 | 7 | 7 | 2 | 0 | 0 | 0 | 0 | 0 | 1 | 7
22 | 725810402R00 | Ventil rohový bez přípoj. trubičky Rohový ventil, 3/8"-1/2", | soubor | 6 |  |  | 0.00024 | 0.00144 | 0 | 0 | 2 | 1 | 7 | 7 | 2 | 0 | 0 | 0 | 0 | 0 | 1 | 7
23 | 722200003RAB | Vodovod, potrubí PPRCT DN 20x3,4, ochrana ochrana potrubí skruží Mirelon | m | 15 |  |  | 0.00177 | 0.02655 | 0 | 0 | 2 | 2 | 7 | 7 | 2 | 0 | 0 | 0 | 0 | 0 | 2 | 7
24 | 722200014RAB | Vodovod, potrubí PPRCT DN 25x4,2, ochrana ochrana potrubí skruží Mirelon | m | 25 |  |  | 0.00177 | 0.04425 | 0 | 0 | 2 | 2 | 0 | 0 | 2 | 0 | 0 | 0 | 0 | 0 | 2 | 0
25 | 722200015RAB | Vodovod, potrubí PPRCT DN 32x5,4, ochrana ochrana potrubí skruží Mirelon | m | 32 |  |  | 0.00177 | 0.05664 | 0 | 0 | 2 | 2 | 0 | 0 | 2 | 0 | 0 | 0 | 0 | 0 | 2 | 0
26 | 722-pc1 | Vyregulování systému | hod | 2 |  |  | 0 | 0 |  | 0 | 2 | 12 | 0 | 3 | 2 | 0 | 0 | 0 | 0 | 0 | 12 | 0
27 | 722-pc2 | Spolupráce s jinou profesí | hod | 2 |  |  | 0 | 0 |  | 0 | 2 | 12 | 0 | 4 | 2 | 0 | 0 | 0 | 0 | 0 | 12 | 0
28 | 722-pc3 | HZS nezměřitelné práce | hod | 2 |  |  | 0 | 0 |  | 0 | 2 | 12 | 0 | 5 | 2 | 0 | 0 | 0 | 0 | 0 | 12 | 0
29 | 23153411.B | D + M Manžeta protipožární | soubor | 3 |  |  | 0.00034 | 0.00102 |  | 0 | 2 | 3 | 7 | 23153411.B | 2 | 0 | 0 | 0 | 0 | 0 | 3 | 7
30 | 551100072 | Kohout kulový voda 1/2" páčka - KK15 | kus | 2 |  |  | 0.00018 | 0.00036 |  | 0 | 2 | 3 | 7 | 551100072 | 2 | 0 | 0 | 0 | 0 | 0 | 3 | 7
31 | 551100073 | Kohout kulový voda 3/4" páčka - KK20 | kus | 2 |  |  | 0.00028 | 0.00056 |  | 0 | 2 | 3 | 7 | 551100073 | 2 | 0 | 0 | 0 | 0 | 0 | 3 | 7
32 | 551100074 | Kohout kulový voda 1" páčka - KK25 | kus | 1 |  |  | 0.00046 | 0.00046 |  | 0 | 2 | 3 | 7 | 551100074 | 2 | 0 | 0 | 0 | 0 | 0 | 3 | 7
33 | 551100075 | Kohout kulový voda 5/4" páčka - KK32 | kus | 1 |  |  | 0.00068 | 0.00068 |  | 0 | 2 | 3 | 7 | 551100075 | 2 | 0 | 0 | 0 | 0 | 0 | 3 | 7
34 | 55111286 | Kohout kulový s odvodněním 1/2" - KKV15 | kus | 5 |  |  | 0.00033 | 0.00165 |  | 0 | 2 | 3 | 7 | 55111286 | 2 | 0 | 0 | 0 | 0 | 0 | 3 | 7
35 | 55347600 | Dvířka revizní se zámkem pozink 200x200 mm | kus | 1 |  |  | 0.002 | 0.002 |  | 0 | 2 | 3 | 7 | 55347600 | 2 | 0 | 0 | 0 | 0 | 0 | 3 | 7
36 | 55347607 | Dvířka revizní se zámkem pozink 300x300 mm | kus | 1 |  |  | 0 | 0 |  | 0 | 2 | 3 | 7 | 55347607 | 2 | 0 | 0 | 0 | 0 | 0 | 3 | 7
37 | 7223153411.A | D + M Tmel protipožární | soubor | 1 |  |  | 0.00034 | 0.00034 |  | 0 | 2 | 3 | 7 | 7223153411.A | 2 | 0 | 0 | 0 | 0 | 0 | 3 | 7
38 | 998722101R00 | Přesun hmot pro vnitřní vodovod, výšky do 6 m | t | 0.00851 |  |  | 0 | 0 |  | 0 | 2 | 7 | 1001 | 5 | 2 | 0 | 0 | 0 | 0 | 0 | 7 | 1001
| Celkem za | 722 Vnitřní vodovod | [5 empty] | 0.13595 |  | -0.1988 | 4 |  |  |  |  | 0 | 0 | 0 | 0 | 0
Díl: | 725 | Zařizovací předměty | [8 empty] | 1
39 | 725119306R00 | Montáž klozetu závěsného | soubor | 3 |  |  | 0.00089 | 0.00267 | 0 | 0 | 2 | 1 | 7 | 7 | 2 | 0 | 0 | 0 | 0 | 0 | 1 | 7
40 | 725139102R00 | Montáž pisoáru | soubor | 3 |  |  | 0.00375 | 0.01125 | 0 | 0 | 2 | 1 | 7 | 7 | 2 | 0 | 0 | 0 | 0 | 0 | 1 | 7
41 | 725139102R01 | Montáž pisoárové dělící stěny | soubor | 2 |  |  | 0.00375 | 0.0075 | 0 | 0 | 2 | 1 | 7 | 7 | 2 | 0 | 0 | 0 | 0 | 0 | 1 | 7
42 | 725219401R00 | Montáž umyvadel | soubor | 3 |  |  | 0.0014 | 0.0042 | 0 | 0 | 2 | 1 | 0 | 0 | 2 | 0 | 0 | 0 | 0 | 0 | 1 | 0
43 | 725539102R00 | Montáž elektr.ohřívačů, ostatní typy 80 l | soubor | 1 |  |  | 0.02901 | 0.02901 | 0 | 0 | 2 | 1 | 7 | 7 | 2 | 0 | 0 | 0 | 0 | 0 | 1 | 7
44 | 725829301R00 | Montáž baterie umyv.a dřezové stojánkové nástěnné | kus | 3 |  |  | 4e-05 | 0.00012 | 0 | 0 | 2 | 1 | 7 | 7 | 2 | 0 | 0 | 0 | 0 | 0 | 1 | 7
45 | 725869213R00 | Montáž sifonů | kus | 3 |  |  | 0.0002 | 0.0006 | 0 | 0 | 2 | 1 | 7 | 7 | 2 | 0 | 0 | 0 | 0 | 0 | 1 | 7
46 | 725000011R00 | Sestava pro napojení pisoárů - DN 25 | soubor | 2 |  |  | 0.02901 | 0.05802 |  | 0 | 2 | 12 | 0 | 7 | 2 | 0 | 0 | 0 | 0 | 0 | 12 | 0
47 | 54132235 | Ohřívač vody elektrický AEG EWH UNI 80 l | kus | 1 |  |  | 0.031 | 0.031 |  | 0 | 2 | 3 | 7 | 54132235 | 2 | 0 | 0 | 0 | 0 | 0 | 3 | 7
48 | 55145000-1 | Baterie umyvadlová páková chrom | kus | 3 |  |  | 0.0012 | 0.0036 |  | 0 | 2 | 3 | 7 | 55145000-1 | 2 | 0 | 0 | 0 | 0 | 0 | 3 | 7
49 | 55147017-A2 | D + M Splachovací tlačítko Dual | kus | 4 |  |  | 0.0018 | 0.0072 |  | 0 | 2 | 3 | 0 | 55147017-A2 | 2 | 0 | 0 | 0 | 0 | 0 | 3 | 0
50 | 55147017A | D + M Závěsný systém pro WC | kus | 4 |  |  | 0.009 | 0.036 |  | 0 | 2 | 3 | 0 | 55147017A | 2 | 0 | 0 | 0 | 0 | 0 | 3 | 0
51 | 55147017C | D + M Závěsný systém pro umyvadlo | kus | 3 |  |  | 0.009 | 0.027 |  | 0 | 2 | 3 | 0 | 55147017C | 2 | 0 | 0 | 0 | 0 | 0 | 3 | 0
52 | 55147017D | D + M Závěsný systém pro pisoár | kus | 3 |  |  | 0.009 | 0.027 |  | 0 | 2 | 3 | 0 | 55147017D | 2 | 0 | 0 | 0 | 0 | 0 | 3 | 0
53 | 55162349 | Sifon DN32x5/4" - chrom | kus | 3 |  |  | 0.00031 | 0.00093 |  | 0 | 2 | 3 | 7 | 55162349 | 2 | 0 | 0 | 0 | 0 | 0 | 3 | 7
54 | 551674064 | Sedátko klozetové s poklopem bílé a antibakteriální úpravou | kus | 4 |  |  | 0.0012 | 0.0048 |  | 0 | 2 | 3 | 0 | 551674064 | 2 | 0 | 0 | 0 | 0 | 0 | 3 | 0
55 | 64213620 | Umyvadlo JIKA otvor pro baterii bílé | kus | 2 |  |  | 0.0152 | 0.0304 |  | 0 | 2 | 3 | 7 | 64213620 | 2 | 0 | 0 | 0 | 0 | 0 | 3 | 7
56 | 64213620-UI | Umyvadlo imobilní - baterie, sifon, podomítkový, modul | kus | 1 |  |  | 0.0152 | 0.0152 |  | 0 | 2 | 3 | 7 | 64213620-UI | 2 | 0 | 0 | 0 | 0 | 0 | 3 | 7
57 | 64240058 | Mísa klozetová závěsná bílá hlub.splach. Jika Cubito | kus | 2 |  |  | 0.0255 | 0.051 |  | 0 | 2 | 3 | 0 | 64240058 | 2 | 0 | 0 | 0 | 0 | 0 | 3 | 0
58 | 64240058-WCI | WC imobilní, tlačítko, sedátko, podomítkový modul oddál. splachování, sklopné a násť. madlo | kus | 1 |  |  | 0.0255 | 0.0255 |  | 0 | 2 | 3 | 0 | 64240058-WCI | 2 | 0 | 0 | 0 | 0 | 0 | 3 | 0
59 | 64250630 | Pisoár Jika - radarové splachování | kus | 3 |  |  | 0.012 | 0.036 |  | 0 | 2 | 3 | 7 | 64250630 | 2 | 0 | 0 | 0 | 0 | 0 | 3 | 7
60 | 64250630-1 | Urinálová stěna Jika | kus | 2 |  |  | 0.012 | 0.024 |  | 0 | 2 | 3 | 7 | 64250630-1 | 2 | 0 | 0 | 0 | 0 | 0 | 3 | 7
61 | 55396228.X02 | D + M Vysoušeč rukou | soubor | 2 |  |  | 0.0134 | 0.0268 |  | 0 | 2 | 12 | 1 | 101 | 2 | 0 | 0 | 0 | 0 | 0 | 12 | 1
62 | 55396228.X03 | D + M Zásobník na toaletní papír nerez - 2 roličky | soubor | 3 |  |  | 0.0134 | 0.0402 |  | 0 | 2 | 12 | 1 | 79 | 2 | 0 | 0 | 0 | 0 | 0 | 12 | 1
63 | 55396228.X06 | D + M dávkovač tekutého mýdla 0,8 l, | soubor | 3 |  |  | 0.0134 | 0.0402 |  | 0 | 2 | 12 | 1 | 82 | 2 | 0 | 0 | 0 | 0 | 0 | 12 | 1
64 | 55396228.X07 | D + M Zásobník na papírové ručníky nerez | soubor | 3 |  |  | 0.0134 | 0.0402 |  | 0 | 2 | 12 | 1 | 83 | 2 | 0 | 0 | 0 | 0 | 0 | 12 | 1
65 | 55396228.X08 | D + M Koš odpadkový a na papírové ručníky nerez | soubor | 5 |  |  | 0.0134 | 0.067 |  | 0 | 2 | 12 | 1 | 84 | 2 | 0 | 0 | 0 | 0 | 0 | 12 | 1
66 | 998725103R00 | Přesun hmot pro zařizovací předměty, výšky do 24 m | t | 0.6474 |  |  | 0 | 0 |  | 0 | 2 | 7 | 1001 | 5 | 2 | 0 | 0 | 0 | 0 | 0 | 7 | 1001
| Celkem za | 725 Zařizovací předměty | [5 empty] | 0.6474 |  | 0 | 4 |  |  |  |  | 0 | 0 | 0 | 0 | 0

## 024 04.5-ZK_ZT KL
POLOŽKOVÝ ROZPOČET
Rozpočet |  | 04.5-ZK_ZT | Rekonstrukce soc. prostor-ZTI-2E-1NP | JKSO
Objekt |  |  |  | SKP
024 |  | SPŠS Kudelova |  | Měrná jednotka
Stavba |  |  |  | Počet jednotek | 0
999 |  | Ruzne |  | Náklady na m.j. | 0
Projektant |  |  |  | Typ rozpočtu
Zpracovatel projektu
Objednatel
Dodavatel |  |  |  | Zakázkové číslo
Rozpočtoval |  |  |  | Počet listů
ROZPOČTOVÉ NÁKLADY
Základní rozpočtové náklady |  |  | Ostatní rozpočtové náklady
| HSV celkem | 0 | Ztížené výrobní podmínky |  | 0
Z | PSV celkem | 0 | Oborová přirážka |  | 0
R | M práce celkem | 0 | Přesun stavebních kapacit |  | 0
N | M dodávky celkem | 0 | Mimostaveništní doprava |  | 0
ZRN celkem |  | 0 | Zařízení staveniště |  | 0
|  |  | Provoz investora |  | 0
HZS |  | 0 | Kompletační činnost (IČD) |  | 0
ZRN+HZS |  | 0 | Ostatní náklady neuvedené |  | 0
ZRN+ost.náklady+HZS |  | 0 | Ostatní náklady celkem |  | 0
Vypracoval |  |  | Za zhotovitele | Za objednatele
Jméno : |  |  | Jméno : | Jméno :
Datum : |  |  | Datum : | Datum :
Podpis : |  |  | Podpis: | Podpis:
Základ pro DPH |  | 21 | % | 0
DPH |  | 21 | % | 0
Základ pro DPH |  | 0 | % | 0
DPH |  | 0 | % | 0
CENA ZA OBJEKT CELKEM |  |  |  | 0
Poznámka :
Rozpočet byl proveden na základě investičního záměru. Rozpočet neslouží jako prováděcí, pro upřesnění je nutno vypracovat prováděcí projektovou dokumentaci.

## 024 04.5-ZK_ZT Rek
Stavba : |  | 999 Ruzne |  |  | Rozpočet : | 04.5-ZK_ZT
Objekt : |  | 024 SPŠS Kudelova |  |  | Rekonstrukce soc. prostor-ZTI-2E-1NP
REKAPITULACE STAVEBNÍCH DÍLŮ
| Stavební díl |  | HSV | PSV | Dodávka | Montáž | HZS
96 | Bourání konstrukcí |  | 0 | 0 | 0 | 0 | 0
97 | prorážení otvorů |  | 0 | 0 | 0 | 0 | 0
721 | Vnitřní kanalizace |  | 0 | 0 | 0 | 0 | 0
722 | Vnitřní vodovod |  | 0 | 0 | 0 | 0 | 0
725 | Zařizovací předměty |  | 0 | 0 | 0 | 0 | 0
| CELKEM OBJEKT |  | 0 | 0 | 0 | 0 | 0
VEDLEJŠÍ ROZPOČTOVÉ NÁKLADY
Název VRN |  |  | Kč | % | Základna |  | Kč
Ztížené výrobní podmínky |  |  | 0 | 0 |  |  | 0 | 0
Oborová přirážka |  |  | 0 | 0 |  |  | 0 | 0
Přesun stavebních kapacit |  |  | 0 | 0 |  |  | 0 | 0
Mimostaveništní doprava |  |  | 0 | 0 |  |  | 0 | 0
Zařízení staveniště |  |  | 0 | 0 |  |  | 0 | 1
Provoz investora |  |  | 0 | 0 |  |  | 0 | 1
Kompletační činnost (IČD) |  |  | 0 | 0 |  |  | 0 | 2
Rezerva rozpočtu |  |  | 0 | 0 |  |  | 0 | 2
| CELKEM VRN |  |  |  |  | 0

## 024 04.5-ZK_ZT Pol
Položkový rozpočet
Stavba : |  | 999 Ruzne |  | Rozpočet: | 04.5-ZK_ZT
Objekt : |  | 024 SPŠS Kudelova |  | Rekonstrukce soc. prostor-ZTI-2E-1NP
P.č. | Číslo položky | Název položky | MJ | množství | cena / MJ | celkem (Kč) | Jednotková hmotnost | Celková hmotnost | Jednotková dem.hmot. | Celková dem.hmot.
Díl: | 96 | Bourání konstrukcí | [8 empty] | 1
1 | 965200013RA0 | Bourání mazanin betonových s potěrem nebo teracem | m3 | 4.2 |  |  | 0 | 0 | -2.2 | -9.24 | 2 | 2 | 1 | 1 | 1 | 0 | 0 | 0 | 0 | 0 | 2 | 1
| Celkem za | 96 Bourání konstrukcí | [5 empty] | 0 |  | -9.24 | 4 |  |  |  |  | 0 | 0 | 0 | 0 | 0
Díl: | 97 | prorážení otvorů | [8 empty] | 1
2 | 974031165R00 | Vysekání rýh ve zdi cihelné 15 x 20 cm včetně likvidace | m | 6 |  |  | 0.00049 | 0.00294 | -0.054 | -0.324 | 2 | 1 | 1 | 1 | 1 | 0 | 0 | 0 | 0 | 0 | 1 | 1
| Celkem za | 97 prorážení otvorů | [5 empty] | 0.00294 |  | -0.324 | 4 |  |  |  |  | 0 | 0 | 0 | 0 | 0
Díl: | 721 | Vnitřní kanalizace | [8 empty] | 1
3 | 721140802R00 | Demontáž potrubí litinového DN 100 vč. likvidace | m | 40 |  |  | 0 | 0 | -0.01492 | -0.5968 | 2 | 1 | 7 | 7 | 2 | 0 | 0 | 0 | 0 | 0 | 1 | 7
4 | 721176103R00 | Potrubí HT plus DN 50 | m | 12 |  |  | 0.00047 | 0.00564 | 0 | 0 | 2 | 1 | 0 | 0 | 2 | 0 | 0 | 0 | 0 | 0 | 1 | 0
5 | 721176104R00 | Potrubí HT plus DN 75 | m | 15 |  |  | 0.0007 | 0.0105 | 0 | 0 | 2 | 1 | 0 | 0 | 2 | 0 | 0 | 0 | 0 | 0 | 1 | 0
6 | 721176105R00 | Potrubí HT plus DN 100 | m | 14 |  |  | 0.00152 | 0.02128 | 0 | 0 | 2 | 1 | 7 | 7 | 2 | 0 | 0 | 0 | 0 | 0 | 1 | 7
7 | 721211402U0A | montáž vpustˇ podl | kus | 1 |  |  | 0.00112 | 0.00112 | 0 | 0 | 2 | 1 | 7 | 7 | 2 | 0 | 0 | 0 | 0 | 0 | 1 | 7
8 | 892571111R00 | Zkouška těsnosti kanalizace DN do 200, vodou | m | 326 |  |  | 0 | 0 | 0 | 0 | 2 | 1 | 1 | 1 | 2 | 0 | 0 | 0 | 0 | 0 | 1 | 1
9 | 721-pc90 | Spolupráce s jinou profesí | hod | 2 |  |  | 0 | 0 |  | 0 | 2 | 12 | 0 | 1 | 2 | 0 | 0 | 0 | 0 | 0 | 12 | 0
10 | 721-pc99 | HZS nezměřitelné práce | hod | 2 |  |  | 0 | 0 |  | 0 | 2 | 12 | 0 | 2 | 2 | 0 | 0 | 0 | 0 | 0 | 12 | 0
11 | 23153411.A | D + M Tmel protipožární | soubor | 2 |  |  | 0.00034 | 0.00068 |  | 0 | 2 | 3 | 7 | 23153411.A | 2 | 0 | 0 | 0 | 0 | 0 | 3 | 7
12 | 23153411.B | D + M Manžeta protipožární | soubor | 3 |  |  | 0.00034 | 0.00102 |  | 0 | 2 | 3 | 7 | 23153411.B | 2 | 0 | 0 | 0 | 0 | 0 | 3 | 7
13 | 55162328.A | HL132/30 uzávěrka zápachová DN 30 5/4"pro umyvadla | kus | 3 |  |  | 0.0002 | 0.0006 |  | 0 | 2 | 3 | 7 | 55162328.A | 2 | 0 | 0 | 0 | 0 | 0 | 3 | 7
14 | 55162357.A1 | HL200 trubka pro připojení WC DN100/50+boční trub | kus | 6 |  |  | 0.00033 | 0.00198 |  | 0 | 2 | 3 | 7 | 55162357.A1 | 2 | 0 | 0 | 0 | 0 | 0 | 3 | 7
15 | 55162400.A1-2 | HL310PRN - 3000 vpusť podlahová DN50 vodorovný odtok+mřížka | kus | 1 |  |  | 0.00072 | 0.00072 |  | 0 | 2 | 3 | 7 | 55162400.A1-2 | 2 | 0 | 0 | 0 | 0 | 0 | 3 | 7
16 | 55347607 | Dvířka revizní se zámkem pozink 300x300 mm | kus | 1 |  |  | 0 | 0 |  | 0 | 2 | 3 | 7 | 55347607 | 2 | 0 | 0 | 0 | 0 | 0 | 3 | 7
17 | 998721101R00 | Přesun hmot pro vnitřní kanalizaci, výšky do 6 m | t | 0.04354 |  |  | 0 | 0 |  | 0 | 2 | 7 | 1001 | 5 | 2 | 0 | 0 | 0 | 0 | 0 | 7 | 1001
| Celkem za | 721 Vnitřní kanalizace | [5 empty] | 0.04354 |  | -0.5968 | 4 |  |  |  |  | 0 | 0 | 0 | 0 | 0
Díl: | 722 | Vnitřní vodovod | [8 empty] | 1
18 | 722130802R00 | Demontáž potrubí ocelových závitových DN 40 vč. likvidace | m | 40 |  |  | 0 | 0 | -0.00497 | -0.1988 | 2 | 1 | 7 | 7 | 2 | 0 | 0 | 0 | 0 | 0 | 1 | 7
19 | 722191112R00 | Hadice flexibilní k baterii,DN 15 x M10,délka 0,5m | soubor | 6 |  |  | 0 | 0 | 0 | 0 | 2 | 1 | 7 | 7 | 2 | 0 | 0 | 0 | 0 | 0 | 1 | 7
20 | 722239105R00 | Montáž vodovodních armatur | kus | 15 |  |  | 0 | 0 | 0 | 0 | 2 | 1 | 7 | 7 | 2 | 0 | 0 | 0 | 0 | 0 | 1 | 7
21 | 725810402R00 | Ventil rohový bez přípoj. trubičky Rohový ventil, 3/8"-1/2", | soubor | 6 |  |  | 0.00024 | 0.00144 | 0 | 0 | 2 | 1 | 7 | 7 | 2 | 0 | 0 | 0 | 0 | 0 | 1 | 7
22 | 722200003RAB | Vodovod, potrubí PPRCT DN 20x3,4, ochrana ochrana potrubí skruží Mirelon | m | 15 |  |  | 0.00177 | 0.02655 | 0 | 0 | 2 | 2 | 7 | 7 | 2 | 0 | 0 | 0 | 0 | 0 | 2 | 7
23 | 722200014RAB | Vodovod, potrubí PPRCT DN 25x4,2, ochrana ochrana potrubí skruží Mirelon | m | 25 |  |  | 0.00177 | 0.04425 | 0 | 0 | 2 | 2 | 0 | 0 | 2 | 0 | 0 | 0 | 0 | 0 | 2 | 0
24 | 722200015RAB | Vodovod, potrubí PPRCT DN 32x5,4, ochrana ochrana potrubí skruží Mirelon | m | 32 |  |  | 0.00177 | 0.05664 | 0 | 0 | 2 | 2 | 0 | 0 | 2 | 0 | 0 | 0 | 0 | 0 | 2 | 0
25 | 722-pc1 | Vyregulování systému | hod | 2 |  |  | 0 | 0 |  | 0 | 2 | 12 | 0 | 3 | 2 | 0 | 0 | 0 | 0 | 0 | 12 | 0
26 | 722-pc2 | Spolupráce s jinou profesí | hod | 2 |  |  | 0 | 0 |  | 0 | 2 | 12 | 0 | 4 | 2 | 0 | 0 | 0 | 0 | 0 | 12 | 0
27 | 722-pc3 | HZS nezměřitelné práce | hod | 2 |  |  | 0 | 0 |  | 0 | 2 | 12 | 0 | 5 | 2 | 0 | 0 | 0 | 0 | 0 | 12 | 0
28 | 23153411.B | D + M Manžeta protipožární | soubor | 3 |  |  | 0.00034 | 0.00102 |  | 0 | 2 | 3 | 7 | 23153411.B | 2 | 0 | 0 | 0 | 0 | 0 | 3 | 7
29 | 551100072 | Kohout kulový voda 1/2" páčka - KK15 | kus | 2 |  |  | 0.00018 | 0.00036 |  | 0 | 2 | 3 | 7 | 551100072 | 2 | 0 | 0 | 0 | 0 | 0 | 3 | 7
30 | 551100073 | Kohout kulový voda 3/4" páčka - KK20 | kus | 2 |  |  | 0.00028 | 0.00056 |  | 0 | 2 | 3 | 7 | 551100073 | 2 | 0 | 0 | 0 | 0 | 0 | 3 | 7
31 | 551100074 | Kohout kulový voda 1" páčka - KK25 | kus | 1 |  |  | 0.00046 | 0.00046 |  | 0 | 2 | 3 | 7 | 551100074 | 2 | 0 | 0 | 0 | 0 | 0 | 3 | 7
32 | 551100075 | Kohout kulový voda 5/4" páčka - KK32 | kus | 1 |  |  | 0.00068 | 0.00068 |  | 0 | 2 | 3 | 7 | 551100075 | 2 | 0 | 0 | 0 | 0 | 0 | 3 | 7
33 | 55111286 | Kohout kulový s odvodněním 1/2" - KKV15 | kus | 5 |  |  | 0.00033 | 0.00165 |  | 0 | 2 | 3 | 7 | 55111286 | 2 | 0 | 0 | 0 | 0 | 0 | 3 | 7
34 | 55347600 | Dvířka revizní se zámkem pozink 200x200 mm | kus | 1 |  |  | 0.002 | 0.002 |  | 0 | 2 | 3 | 7 | 55347600 | 2 | 0 | 0 | 0 | 0 | 0 | 3 | 7
35 | 55347607 | Dvířka revizní se zámkem pozink 300x300 mm | kus | 1 |  |  | 0 | 0 |  | 0 | 2 | 3 | 7 | 55347607 | 2 | 0 | 0 | 0 | 0 | 0 | 3 | 7
36 | 7223153411.A | D + M Tmel protipožární | soubor | 1 |  |  | 0.00034 | 0.00034 |  | 0 | 2 | 3 | 7 | 7223153411.A | 2 | 0 | 0 | 0 | 0 | 0 | 3 | 7
37 | 998722101R00 | Přesun hmot pro vnitřní vodovod, výšky do 6 m | t | 0.00851 |  |  | 0 | 0 |  | 0 | 2 | 7 | 1001 | 5 | 2 | 0 | 0 | 0 | 0 | 0 | 7 | 1001
| Celkem za | 722 Vnitřní vodovod | [5 empty] | 0.13595 |  | -0.1988 | 4 |  |  |  |  | 0 | 0 | 0 | 0 | 0
Díl: | 725 | Zařizovací předměty | [8 empty] | 1
38 | 725119306R00 | Montáž klozetu závěsného | soubor | 4 |  |  | 0.00089 | 0.00356 | 0 | 0 | 2 | 1 | 7 | 7 | 2 | 0 | 0 | 0 | 0 | 0 | 1 | 7
39 | 725219401R00 | Montáž umyvadel | soubor | 3 |  |  | 0.0014 | 0.0042 | 0 | 0 | 2 | 1 | 0 | 0 | 2 | 0 | 0 | 0 | 0 | 0 | 1 | 0
40 | 725239103R00 | Montáž bidetu závěsného | soubor | 1 |  |  | 0.0006 | 0.0006 | 0 | 0 | 2 | 1 | 7 | 7 | 2 | 0 | 0 | 0 | 0 | 0 | 1 | 7
41 | 725339101R00 | Montáž výlevky diturvitové, | kus | 1 |  |  | 0.00379 | 0.00379 | 0 | 0 | 2 | 1 | 7 | 7 | 2 | 0 | 0 | 0 | 0 | 0 | 1 | 7
42 | 725539102R00 | Montáž elektr.ohřívačů, ostatní typy 80 l | soubor | 1 |  |  | 0.02901 | 0.02901 | 0 | 0 | 2 | 1 | 7 | 7 | 2 | 0 | 0 | 0 | 0 | 0 | 1 | 7
43 | 725829301R00 | Montáž baterie umyv.a dřezové stojánkové nástěnné | kus | 5 |  |  | 4e-05 | 0.0002 | 0 | 0 | 2 | 1 | 7 | 7 | 2 | 0 | 0 | 0 | 0 | 0 | 1 | 7
44 | 725869213R00 | Montáž sifonů | kus | 3 |  |  | 0.0002 | 0.0006 | 0 | 0 | 2 | 1 | 7 | 7 | 2 | 0 | 0 | 0 | 0 | 0 | 1 | 7
45 | 54132235 | Ohřívač vody elektrický AEG EWH UNI 80 l | kus | 1 |  |  | 0.031 | 0.031 |  | 0 | 2 | 3 | 7 | 54132235 | 2 | 0 | 0 | 0 | 0 | 0 | 3 | 7
46 | 55144120 | Baterie bidetová | kus | 1 |  |  | 0 | 0 |  | 0 | 2 | 3 | 7 | 55144120 | 2 | 0 | 0 | 0 | 0 | 0 | 3 | 7
47 | 55145000-1 | Baterie umyvadlová páková chrom | kus | 3 |  |  | 0.0012 | 0.0036 |  | 0 | 2 | 3 | 7 | 55145000-1 | 2 | 0 | 0 | 0 | 0 | 0 | 3 | 7
48 | 55145011-1 | Baterie výlevka směšov nástěnná JIKA , chrom | kus | 1 |  |  | 0.003 | 0.003 |  | 0 | 2 | 3 | 7 | 55145011-1 | 2 | 0 | 0 | 0 | 0 | 0 | 3 | 7
49 | 55147017-A2 | D + M Splachovací tlačítko Dual | kus | 4 |  |  | 0.0018 | 0.0072 |  | 0 | 2 | 3 | 0 | 55147017-A2 | 2 | 0 | 0 | 0 | 0 | 0 | 3 | 0
50 | 55147017A | D + M Závěsný systém pro WC | kus | 4 |  |  | 0.009 | 0.036 |  | 0 | 2 | 3 | 0 | 55147017A | 2 | 0 | 0 | 0 | 0 | 0 | 3 | 0
51 | 55147017B | D + M Závěsný systém pro výlevku | kus | 1 |  |  | 0.009 | 0.009 |  | 0 | 2 | 3 | 0 | 55147017B | 2 | 0 | 0 | 0 | 0 | 0 | 3 | 0
52 | 55147017C | D + M Závěsný systém pro umyvadlo | kus | 3 |  |  | 0.009 | 0.027 |  | 0 | 2 | 3 | 0 | 55147017C | 2 | 0 | 0 | 0 | 0 | 0 | 3 | 0
53 | 55147017E | D + M Závěsný systém pro bidet | kus | 1 |  |  | 0.009 | 0.009 |  | 0 | 2 | 3 | 0 | 55147017E | 2 | 0 | 0 | 0 | 0 | 0 | 3 | 0
54 | 55162349 | Sifon DN32x5/4" - chrom | kus | 3 |  |  | 0.00031 | 0.00093 |  | 0 | 2 | 3 | 7 | 55162349 | 2 | 0 | 0 | 0 | 0 | 0 | 3 | 7
55 | 55162349-1 | Sifon bidetový DN32x5/4" - chrom | kus | 1 |  |  | 0.00031 | 0.00031 |  | 0 | 2 | 3 | 7 | 55162349-1 | 2 | 0 | 0 | 0 | 0 | 0 | 3 | 7
56 | 551674064 | Sedátko klozetové s poklopem bílé a antibakteriální úpravou | kus | 4 |  |  | 0.0012 | 0.0048 |  | 0 | 2 | 3 | 0 | 551674064 | 2 | 0 | 0 | 0 | 0 | 0 | 3 | 0
57 | 64213620 | Umyvadlo JIKA otvor pro baterii bílé | kus | 3 |  |  | 0.0152 | 0.0456 |  | 0 | 2 | 3 | 7 | 64213620 | 2 | 0 | 0 | 0 | 0 | 0 | 3 | 7
58 | 64240058 | Mísa klozetová závěsná bílá hlub.splach. Jika Cubito | kus | 4 |  |  | 0.0255 | 0.102 |  | 0 | 2 | 3 | 0 | 64240058 | 2 | 0 | 0 | 0 | 0 | 0 | 3 | 0
59 | 64240430 | Bidet závěsný CUBITO bílý 1 otvor pro baterii | kus | 1 |  |  | 0.0145 | 0.0145 |  | 0 | 2 | 3 | 7 | 64240430 | 2 | 0 | 0 | 0 | 0 | 0 | 3 | 7
60 | 64271102 | Výlevka závěsná JIKA se sklop. plast. mřížkou,bílá | kus | 1 |  |  | 0.01 | 0.01 |  | 0 | 2 | 3 | 7 | 64271102 | 2 | 0 | 0 | 0 | 0 | 0 | 3 | 7
61 | 55396228.X02 | D + M Vysoušeč rukou | soubor | 2 |  |  | 0.0134 | 0.0268 |  | 0 | 2 | 12 | 1 | 101 | 2 | 0 | 0 | 0 | 0 | 0 | 12 | 1
62 | 55396228.X03 | D + M Zásobník na toaletní papír nerez - 2 roličky | soubor | 4 |  |  | 0.0134 | 0.0536 |  | 0 | 2 | 12 | 1 | 79 | 2 | 0 | 0 | 0 | 0 | 0 | 12 | 1
63 | 55396228.X06 | D + M dávkovač tekutého mýdla 0,8 l, | soubor | 3 |  |  | 0.0134 | 0.0402 |  | 0 | 2 | 12 | 1 | 82 | 2 | 0 | 0 | 0 | 0 | 0 | 12 | 1
64 | 55396228.X07 | D + M Zásobník na papírové ručníky nerez | soubor | 3 |  |  | 0.0134 | 0.0402 |  | 0 | 2 | 12 | 1 | 83 | 2 | 0 | 0 | 0 | 0 | 0 | 12 | 1
65 | 55396228.X08 | D + M Koš odpadkový a na papírové ručníky nerez | soubor | 6 |  |  | 0.0134 | 0.0804 |  | 0 | 2 | 12 | 1 | 84 | 2 | 0 | 0 | 0 | 0 | 0 | 12 | 1
66 | 998725103R00 | Přesun hmot pro zařizovací předměty, výšky do 24 m | t | 0.6005 |  |  | 0 | 0 |  | 0 | 2 | 7 | 1001 | 5 | 2 | 0 | 0 | 0 | 0 | 0 | 7 | 1001
| Celkem za | 725 Zařizovací předměty | [5 empty] | 0.5871 |  | 0 | 4 |  |  |  |  | 0 | 0 | 0 | 0 | 0

## 024 04.6-ZK_ZT KL
POLOŽKOVÝ ROZPOČET
Rozpočet |  | 04.6-ZK_ZT | Rekonstrukce soc. prostor-ZTI-2E-2NP | JKSO
Objekt |  |  |  | SKP
024 |  | SPŠS Kudelova |  | Měrná jednotka
Stavba |  |  |  | Počet jednotek | 0
999 |  | Ruzne |  | Náklady na m.j. | 0
Projektant |  |  |  | Typ rozpočtu
Zpracovatel projektu
Objednatel
Dodavatel |  |  |  | Zakázkové číslo
Rozpočtoval |  |  |  | Počet listů
ROZPOČTOVÉ NÁKLADY
Základní rozpočtové náklady |  |  | Ostatní rozpočtové náklady
| HSV celkem | 0 | Ztížené výrobní podmínky |  | 0
Z | PSV celkem | 0 | Oborová přirážka |  | 0
R | M práce celkem | 0 | Přesun stavebních kapacit |  | 0
N | M dodávky celkem | 0 | Mimostaveništní doprava |  | 0
ZRN celkem |  | 0 | Zařízení staveniště |  | 0
|  |  | Provoz investora |  | 0
HZS |  | 0 | Kompletační činnost (IČD) |  | 0
ZRN+HZS |  | 0 | Ostatní náklady neuvedené |  | 0
ZRN+ost.náklady+HZS |  | 0 | Ostatní náklady celkem |  | 0
Vypracoval |  |  | Za zhotovitele | Za objednatele
Jméno : |  |  | Jméno : | Jméno :
Datum : |  |  | Datum : | Datum :
Podpis : |  |  | Podpis: | Podpis:
Základ pro DPH |  | 21 | % | 0
DPH |  | 21 | % | 0
Základ pro DPH |  | 0 | % | 0
DPH |  | 0 | % | 0
CENA ZA OBJEKT CELKEM |  |  |  | 0
Poznámka :
Rozpočet byl proveden na základě investičního záměru. Rozpočet neslouží jako prováděcí, pro upřesnění je nutno vypracovat prováděcí projektovou dokumentaci.

## 024 04.6-ZK_ZT Rek
Stavba : |  | 999 Ruzne |  |  | Rozpočet : | 04.6-ZK_ZT
Objekt : |  | 024 SPŠS Kudelova |  |  | Rekonstrukce soc. prostor-ZTI-2E-2NP
REKAPITULACE STAVEBNÍCH DÍLŮ
| Stavební díl |  | HSV | PSV | Dodávka | Montáž | HZS
96 | Bourání konstrukcí |  | 0 | 0 | 0 | 0 | 0
97 | prorážení otvorů |  | 0 | 0 | 0 | 0 | 0
721 | Vnitřní kanalizace |  | 0 | 0 | 0 | 0 | 0
722 | Vnitřní vodovod |  | 0 | 0 | 0 | 0 | 0
725 | Zařizovací předměty |  | 0 | 0 | 0 | 0 | 0
| CELKEM OBJEKT |  | 0 | 0 | 0 | 0 | 0
VEDLEJŠÍ ROZPOČTOVÉ NÁKLADY
Název VRN |  |  | Kč | % | Základna |  | Kč
Ztížené výrobní podmínky |  |  | 0 | 0 |  |  | 0 | 0
Oborová přirážka |  |  | 0 | 0 |  |  | 0 | 0
Přesun stavebních kapacit |  |  | 0 | 0 |  |  | 0 | 0
Mimostaveništní doprava |  |  | 0 | 0 |  |  | 0 | 0
Zařízení staveniště |  |  | 0 | 0 |  |  | 0 | 1
Provoz investora |  |  | 0 | 0 |  |  | 0 | 1
Kompletační činnost (IČD) |  |  | 0 | 0 |  |  | 0 | 2
Rezerva rozpočtu |  |  | 0 | 0 |  |  | 0 | 2
| CELKEM VRN |  |  |  |  | 0

## 024 04.6-ZK_ZT Pol
Položkový rozpočet
Stavba : |  | 999 Ruzne |  | Rozpočet: | 04.6-ZK_ZT
Objekt : |  | 024 SPŠS Kudelova |  | Rekonstrukce soc. prostor-ZTI-2E-2NP
P.č. | Číslo položky | Název položky | MJ | množství | cena / MJ | celkem (Kč) | Jednotková hmotnost | Celková hmotnost | Jednotková dem.hmot. | Celková dem.hmot.
Díl: | 96 | Bourání konstrukcí | [8 empty] | 1
1 | 965200013RA0 | Bourání mazanin betonových s potěrem nebo teracem | m3 | 4.2 |  |  | 0 | 0 | -2.2 | -9.24 | 2 | 2 | 1 | 1 | 1 | 0 | 0 | 0 | 0 | 0 | 2 | 1
| Celkem za | 96 Bourání konstrukcí | [5 empty] | 0 |  | -9.24 | 4 |  |  |  |  | 0 | 0 | 0 | 0 | 0
Díl: | 97 | prorážení otvorů | [8 empty] | 1
2 | 974031165R00 | Vysekání rýh ve zdi cihelné 15 x 20 cm včetně likvidace | m | 6 |  |  | 0.00049 | 0.00294 | -0.054 | -0.324 | 2 | 1 | 1 | 1 | 1 | 0 | 0 | 0 | 0 | 0 | 1 | 1
| Celkem za | 97 prorážení otvorů | [5 empty] | 0.00294 |  | -0.324 | 4 |  |  |  |  | 0 | 0 | 0 | 0 | 0
Díl: | 721 | Vnitřní kanalizace | [8 empty] | 1
3 | 721140802R00 | Demontáž potrubí litinového DN 100 vč. likvidace | m | 40 |  |  | 0 | 0 | -0.01492 | -0.5968 | 2 | 1 | 7 | 7 | 2 | 0 | 0 | 0 | 0 | 0 | 1 | 7
4 | 721176103R00 | Potrubí HT plus DN 50 | m | 12 |  |  | 0.00047 | 0.00564 | 0 | 0 | 2 | 1 | 0 | 0 | 2 | 0 | 0 | 0 | 0 | 0 | 1 | 0
5 | 721176104R00 | Potrubí HT plus DN 75 | m | 15 |  |  | 0.0007 | 0.0105 | 0 | 0 | 2 | 1 | 0 | 0 | 2 | 0 | 0 | 0 | 0 | 0 | 1 | 0
6 | 721176105R00 | Potrubí HT plus DN 100 | m | 14 |  |  | 0.00152 | 0.02128 | 0 | 0 | 2 | 1 | 7 | 7 | 2 | 0 | 0 | 0 | 0 | 0 | 1 | 7
7 | 721211402U0A | montáž vpustˇ podl | kus | 1 |  |  | 0.00112 | 0.00112 | 0 | 0 | 2 | 1 | 7 | 7 | 2 | 0 | 0 | 0 | 0 | 0 | 1 | 7
8 | 892571111R00 | Zkouška těsnosti kanalizace DN do 200, vodou | m | 326 |  |  | 0 | 0 | 0 | 0 | 2 | 1 | 1 | 1 | 2 | 0 | 0 | 0 | 0 | 0 | 1 | 1
9 | 721-pc90 | Spolupráce s jinou profesí | hod | 2 |  |  | 0 | 0 |  | 0 | 2 | 12 | 0 | 1 | 2 | 0 | 0 | 0 | 0 | 0 | 12 | 0
10 | 721-pc99 | HZS nezměřitelné práce | hod | 2 |  |  | 0 | 0 |  | 0 | 2 | 12 | 0 | 2 | 2 | 0 | 0 | 0 | 0 | 0 | 12 | 0
11 | 23153411.A | D + M Tmel protipožární | soubor | 2 |  |  | 0.00034 | 0.00068 |  | 0 | 2 | 3 | 7 | 23153411.A | 2 | 0 | 0 | 0 | 0 | 0 | 3 | 7
12 | 23153411.B | D + M Manžeta protipožární | soubor | 3 |  |  | 0.00034 | 0.00102 |  | 0 | 2 | 3 | 7 | 23153411.B | 2 | 0 | 0 | 0 | 0 | 0 | 3 | 7
13 | 55162328.A | HL132/30 uzávěrka zápachová DN 30 5/4"pro umyvadla | kus | 3 |  |  | 0.0002 | 0.0006 |  | 0 | 2 | 3 | 7 | 55162328.A | 2 | 0 | 0 | 0 | 0 | 0 | 3 | 7
14 | 55162357.A1 | HL200 trubka pro připojení WC DN100/50+boční trub | kus | 6 |  |  | 0.00033 | 0.00198 |  | 0 | 2 | 3 | 7 | 55162357.A1 | 2 | 0 | 0 | 0 | 0 | 0 | 3 | 7
15 | 55162400.A1-2 | HL310PRN - 3000 vpusť podlahová DN50 vodorovný odtok+mřížka | kus | 1 |  |  | 0.00072 | 0.00072 |  | 0 | 2 | 3 | 7 | 55162400.A1-2 | 2 | 0 | 0 | 0 | 0 | 0 | 3 | 7
16 | 55162439.A | HL430/50 uzávěrka zápachová pro pisoáry DN 50 | kus | 3 |  |  | 0.00018 | 0.00054 |  | 0 | 2 | 3 | 7 | 55162439.A | 2 | 0 | 0 | 0 | 0 | 0 | 3 | 7
17 | 55347607 | Dvířka revizní se zámkem pozink 300x300 mm | kus | 1 |  |  | 0 | 0 |  | 0 | 2 | 3 | 7 | 55347607 | 2 | 0 | 0 | 0 | 0 | 0 | 3 | 7
18 | 998721101R00 | Přesun hmot pro vnitřní kanalizaci, výšky do 6 m | t | 0.04408 |  |  | 0 | 0 |  | 0 | 2 | 7 | 1001 | 5 | 2 | 0 | 0 | 0 | 0 | 0 | 7 | 1001
| Celkem za | 721 Vnitřní kanalizace | [5 empty] | 0.04408 |  | -0.5968 | 4 |  |  |  |  | 0 | 0 | 0 | 0 | 0
Díl: | 722 | Vnitřní vodovod | [8 empty] | 1
19 | 722130802R00 | Demontáž potrubí ocelových závitových DN 40 vč. likvidace | m | 40 |  |  | 0 | 0 | -0.00497 | -0.1988 | 2 | 1 | 7 | 7 | 2 | 0 | 0 | 0 | 0 | 0 | 1 | 7
20 | 722191112R00 | Hadice flexibilní k baterii,DN 15 x M10,délka 0,5m | soubor | 6 |  |  | 0 | 0 | 0 | 0 | 2 | 1 | 7 | 7 | 2 | 0 | 0 | 0 | 0 | 0 | 1 | 7
21 | 722239105R00 | Montáž vodovodních armatur | kus | 15 |  |  | 0 | 0 | 0 | 0 | 2 | 1 | 7 | 7 | 2 | 0 | 0 | 0 | 0 | 0 | 1 | 7
22 | 725810402R00 | Ventil rohový bez přípoj. trubičky Rohový ventil, 3/8"-1/2", | soubor | 6 |  |  | 0.00024 | 0.00144 | 0 | 0 | 2 | 1 | 7 | 7 | 2 | 0 | 0 | 0 | 0 | 0 | 1 | 7
23 | 722200003RAB | Vodovod, potrubí PPRCT DN 20x3,4, ochrana ochrana potrubí skruží Mirelon | m | 15 |  |  | 0.00177 | 0.02655 | 0 | 0 | 2 | 2 | 7 | 7 | 2 | 0 | 0 | 0 | 0 | 0 | 2 | 7
24 | 722200014RAB | Vodovod, potrubí PPRCT DN 25x4,2, ochrana ochrana potrubí skruží Mirelon | m | 25 |  |  | 0.00177 | 0.04425 | 0 | 0 | 2 | 2 | 0 | 0 | 2 | 0 | 0 | 0 | 0 | 0 | 2 | 0
25 | 722200015RAB | Vodovod, potrubí PPRCT DN 32x5,4, ochrana ochrana potrubí skruží Mirelon | m | 32 |  |  | 0.00177 | 0.05664 | 0 | 0 | 2 | 2 | 0 | 0 | 2 | 0 | 0 | 0 | 0 | 0 | 2 | 0
26 | 722-pc1 | Vyregulování systému | hod | 2 |  |  | 0 | 0 |  | 0 | 2 | 12 | 0 | 3 | 2 | 0 | 0 | 0 | 0 | 0 | 12 | 0
27 | 722-pc2 | Spolupráce s jinou profesí | hod | 2 |  |  | 0 | 0 |  | 0 | 2 | 12 | 0 | 4 | 2 | 0 | 0 | 0 | 0 | 0 | 12 | 0
28 | 722-pc3 | HZS nezměřitelné práce | hod | 2 |  |  | 0 | 0 |  | 0 | 2 | 12 | 0 | 5 | 2 | 0 | 0 | 0 | 0 | 0 | 12 | 0
29 | 23153411.B | D + M Manžeta protipožární | soubor | 3 |  |  | 0.00034 | 0.00102 |  | 0 | 2 | 3 | 7 | 23153411.B | 2 | 0 | 0 | 0 | 0 | 0 | 3 | 7
30 | 551100072 | Kohout kulový voda 1/2" páčka - KK15 | kus | 2 |  |  | 0.00018 | 0.00036 |  | 0 | 2 | 3 | 7 | 551100072 | 2 | 0 | 0 | 0 | 0 | 0 | 3 | 7
31 | 551100073 | Kohout kulový voda 3/4" páčka - KK20 | kus | 2 |  |  | 0.00028 | 0.00056 |  | 0 | 2 | 3 | 7 | 551100073 | 2 | 0 | 0 | 0 | 0 | 0 | 3 | 7
32 | 551100074 | Kohout kulový voda 1" páčka - KK25 | kus | 1 |  |  | 0.00046 | 0.00046 |  | 0 | 2 | 3 | 7 | 551100074 | 2 | 0 | 0 | 0 | 0 | 0 | 3 | 7
33 | 551100075 | Kohout kulový voda 5/4" páčka - KK32 | kus | 1 |  |  | 0.00068 | 0.00068 |  | 0 | 2 | 3 | 7 | 551100075 | 2 | 0 | 0 | 0 | 0 | 0 | 3 | 7
34 | 55111286 | Kohout kulový s odvodněním 1/2" - KKV15 | kus | 5 |  |  | 0.00033 | 0.00165 |  | 0 | 2 | 3 | 7 | 55111286 | 2 | 0 | 0 | 0 | 0 | 0 | 3 | 7
35 | 55347600 | Dvířka revizní se zámkem pozink 200x200 mm | kus | 1 |  |  | 0.002 | 0.002 |  | 0 | 2 | 3 | 7 | 55347600 | 2 | 0 | 0 | 0 | 0 | 0 | 3 | 7
36 | 55347607 | Dvířka revizní se zámkem pozink 300x300 mm | kus | 1 |  |  | 0 | 0 |  | 0 | 2 | 3 | 7 | 55347607 | 2 | 0 | 0 | 0 | 0 | 0 | 3 | 7
37 | 7223153411.A | D + M Tmel protipožární | soubor | 1 |  |  | 0.00034 | 0.00034 |  | 0 | 2 | 3 | 7 | 7223153411.A | 2 | 0 | 0 | 0 | 0 | 0 | 3 | 7
38 | 998722101R00 | Přesun hmot pro vnitřní vodovod, výšky do 6 m | t | 0.00851 |  |  | 0 | 0 |  | 0 | 2 | 7 | 1001 | 5 | 2 | 0 | 0 | 0 | 0 | 0 | 7 | 1001
| Celkem za | 722 Vnitřní vodovod | [5 empty] | 0.13595 |  | -0.1988 | 4 |  |  |  |  | 0 | 0 | 0 | 0 | 0
Díl: | 725 | Zařizovací předměty | [8 empty] | 1
39 | 725119306R00 | Montáž klozetu závěsného | soubor | 2 |  |  | 0.00089 | 0.00178 | 0 | 0 | 2 | 1 | 7 | 7 | 2 | 0 | 0 | 0 | 0 | 0 | 1 | 7
40 | 725139102R00 | Montáž pisoáru | soubor | 3 |  |  | 0.00375 | 0.01125 | 0 | 0 | 2 | 1 | 7 | 7 | 2 | 0 | 0 | 0 | 0 | 0 | 1 | 7
41 | 725139102R01 | Montáž pisoárové dělící stěny | soubor | 2 |  |  | 0.00375 | 0.0075 | 0 | 0 | 2 | 1 | 7 | 7 | 2 | 0 | 0 | 0 | 0 | 0 | 1 | 7
42 | 725219401R00 | Montáž umyvadel | soubor | 2 |  |  | 0.0014 | 0.0028 | 0 | 0 | 2 | 1 | 0 | 0 | 2 | 0 | 0 | 0 | 0 | 0 | 1 | 0
43 | 725339101R00 | Montáž výlevky diturvitové, | kus | 1 |  |  | 0.00379 | 0.00379 | 0 | 0 | 2 | 1 | 7 | 7 | 2 | 0 | 0 | 0 | 0 | 0 | 1 | 7
44 | 725539102R00 | Montáž elektr.ohřívačů, ostatní typy 80 l | soubor | 1 |  |  | 0.02901 | 0.02901 | 0 | 0 | 2 | 1 | 7 | 7 | 2 | 0 | 0 | 0 | 0 | 0 | 1 | 7
45 | 725829301R00 | Montáž baterie umyv.a dřezové stojánkové nástěnné | kus | 3 |  |  | 4e-05 | 0.00012 | 0 | 0 | 2 | 1 | 7 | 7 | 2 | 0 | 0 | 0 | 0 | 0 | 1 | 7
46 | 725869213R00 | Montáž sifonů | kus | 2 |  |  | 0.0002 | 0.0004 | 0 | 0 | 2 | 1 | 7 | 7 | 2 | 0 | 0 | 0 | 0 | 0 | 1 | 7
47 | 725000011R00 | Sestava pro napojení pisoárů - DN 25 | soubor | 1 |  |  | 0.02901 | 0.02901 |  | 0 | 2 | 12 | 0 | 7 | 2 | 0 | 0 | 0 | 0 | 0 | 12 | 0
48 | 54132235 | Ohřívač vody elektrický AEG EWH UNI 80 l | kus | 1 |  |  | 0.031 | 0.031 |  | 0 | 2 | 3 | 7 | 54132235 | 2 | 0 | 0 | 0 | 0 | 0 | 3 | 7
49 | 55145000-1 | Baterie umyvadlová páková chrom | kus | 2 |  |  | 0.0012 | 0.0024 |  | 0 | 2 | 3 | 7 | 55145000-1 | 2 | 0 | 0 | 0 | 0 | 0 | 3 | 7
50 | 55145011-1 | Baterie výlevka směšov nástěnná JIKA , chrom | kus | 1 |  |  | 0.003 | 0.003 |  | 0 | 2 | 3 | 7 | 55145011-1 | 2 | 0 | 0 | 0 | 0 | 0 | 3 | 7
51 | 55147017-A2 | D + M Splachovací tlačítko Dual | kus | 2 |  |  | 0.0018 | 0.0036 |  | 0 | 2 | 3 | 0 | 55147017-A2 | 2 | 0 | 0 | 0 | 0 | 0 | 3 | 0
52 | 55147017A | D + M Závěsný systém pro WC | kus | 2 |  |  | 0.009 | 0.018 |  | 0 | 2 | 3 | 0 | 55147017A | 2 | 0 | 0 | 0 | 0 | 0 | 3 | 0
53 | 55147017B | D + M Závěsný systém pro výlevku | kus | 1 |  |  | 0.009 | 0.009 |  | 0 | 2 | 3 | 0 | 55147017B | 2 | 0 | 0 | 0 | 0 | 0 | 3 | 0
54 | 55147017C | D + M Závěsný systém pro umyvadlo | kus | 2 |  |  | 0.009 | 0.018 |  | 0 | 2 | 3 | 0 | 55147017C | 2 | 0 | 0 | 0 | 0 | 0 | 3 | 0
55 | 55147017D | D + M Závěsný systém pro pisoár | kus | 3 |  |  | 0.009 | 0.027 |  | 0 | 2 | 3 | 0 | 55147017D | 2 | 0 | 0 | 0 | 0 | 0 | 3 | 0
56 | 55162349 | Sifon DN32x5/4" - chrom | kus | 2 |  |  | 0.00031 | 0.00062 |  | 0 | 2 | 3 | 7 | 55162349 | 2 | 0 | 0 | 0 | 0 | 0 | 3 | 7
57 | 551674064 | Sedátko klozetové s poklopem bílé a antibakteriální úpravou | kus | 2 |  |  | 0.0012 | 0.0024 |  | 0 | 2 | 3 | 0 | 551674064 | 2 | 0 | 0 | 0 | 0 | 0 | 3 | 0
58 | 64213620 | Umyvadlo JIKA otvor pro baterii bílé | kus | 2 |  |  | 0.0152 | 0.0304 |  | 0 | 2 | 3 | 7 | 64213620 | 2 | 0 | 0 | 0 | 0 | 0 | 3 | 7
59 | 64240058 | Mísa klozetová závěsná bílá hlub.splach. Jika Cubito | kus | 2 |  |  | 0.0255 | 0.051 |  | 0 | 2 | 3 | 0 | 64240058 | 2 | 0 | 0 | 0 | 0 | 0 | 3 | 0
60 | 64250630 | Pisoár Jika - radarové splachování | kus | 3 |  |  | 0.012 | 0.036 |  | 0 | 2 | 3 | 7 | 64250630 | 2 | 0 | 0 | 0 | 0 | 0 | 3 | 7
61 | 64250630-1 | Urinálová stěna Jika | kus | 2 |  |  | 0.012 | 0.024 |  | 0 | 2 | 3 | 7 | 64250630-1 | 2 | 0 | 0 | 0 | 0 | 0 | 3 | 7
62 | 64271102 | Výlevka závěsná JIKA se sklop. plast. mřížkou,bílá | kus | 1 |  |  | 0.01 | 0.01 |  | 0 | 2 | 3 | 7 | 64271102 | 2 | 0 | 0 | 0 | 0 | 0 | 3 | 7
63 | 55396228.X02 | D + M Vysoušeč rukou | soubor | 1 |  |  | 0.0134 | 0.0134 |  | 0 | 2 | 12 | 1 | 101 | 2 | 0 | 0 | 0 | 0 | 0 | 12 | 1
64 | 55396228.X03 | D + M Zásobník na toaletní papír nerez - 2 roličky | soubor | 2 |  |  | 0.0134 | 0.0268 |  | 0 | 2 | 12 | 1 | 79 | 2 | 0 | 0 | 0 | 0 | 0 | 12 | 1
65 | 55396228.X06 | D + M dávkovač tekutého mýdla 0,8 l, | soubor | 2 |  |  | 0.0134 | 0.0268 |  | 0 | 2 | 12 | 1 | 82 | 2 | 0 | 0 | 0 | 0 | 0 | 12 | 1
66 | 55396228.X07 | D + M Zásobník na papírové ručníky nerez | soubor | 2 |  |  | 0.0134 | 0.0268 |  | 0 | 2 | 12 | 1 | 83 | 2 | 0 | 0 | 0 | 0 | 0 | 12 | 1
67 | 55396228.X08 | D + M Koš odpadkový a na papírové ručníky nerez | soubor | 4 |  |  | 0.0134 | 0.0536 |  | 0 | 2 | 12 | 1 | 84 | 2 | 0 | 0 | 0 | 0 | 0 | 12 | 1
68 | 998725103R00 | Přesun hmot pro zařizovací předměty, výšky do 24 m | t | 0.51288 |  |  | 0 | 0 |  | 0 | 2 | 7 | 1001 | 5 | 2 | 0 | 0 | 0 | 0 | 0 | 7 | 1001
| Celkem za | 725 Zařizovací předměty | [5 empty] | 0.49948 |  | 0 | 4 |  |  |  |  | 0 | 0 | 0 | 0 | 0

## 024 04.7-ZK-ZT KL
POLOŽKOVÝ ROZPOČET
Rozpočet |  | 04.7-ZK-ZT | ZTI - ZK - 2E- rozvody-final | JKSO
Objekt |  |  |  | SKP
024 |  | SPŠS Kudelova |  | Měrná jednotka
Stavba |  |  |  | Počet jednotek | 0
999 |  | Ruzne |  | Náklady na m.j. | 0
Projektant |  |  |  | Typ rozpočtu
Zpracovatel projektu
Objednatel
Dodavatel |  |  |  | Zakázkové číslo
Rozpočtoval |  |  |  | Počet listů
ROZPOČTOVÉ NÁKLADY
Základní rozpočtové náklady |  |  | Ostatní rozpočtové náklady
| HSV celkem | 0 | Ztížené výrobní podmínky |  | 0
Z | PSV celkem | 0 | Oborová přirážka |  | 0
R | M práce celkem | 0 | Přesun stavebních kapacit |  | 0
N | M dodávky celkem | 0 | Mimostaveništní doprava |  | 0
ZRN celkem |  | 0 | Zařízení staveniště |  | 0
|  |  | Provoz investora |  | 0
HZS |  | 0 | Kompletační činnost (IČD) |  | 0
ZRN+HZS |  | 0 | Ostatní náklady neuvedené |  | 0
ZRN+ost.náklady+HZS |  | 0 | Ostatní náklady celkem |  | 0
Vypracoval |  |  | Za zhotovitele | Za objednatele
Jméno : |  |  | Jméno : | Jméno :
Datum : |  |  | Datum : | Datum :
Podpis : |  |  | Podpis: | Podpis:
Základ pro DPH |  | 21 | % | 0
DPH |  | 21 | % | 0
Základ pro DPH |  | 0 | % | 0
DPH |  | 0 | % | 0
CENA ZA OBJEKT CELKEM |  |  |  | 0
Poznámka :
Rozpočet byl proveden na základě investičního záměru. Rozpočet neslouží jako prováděcí, pro upřesnění je nutno vypracovat prováděcí projektovou dokumentaci.

## 024 04.7-ZK-ZT Rek
Stavba : |  | 999 Ruzne |  |  | Rozpočet : | 04.7-ZK-ZT
Objekt : |  | 024 SPŠS Kudelova |  |  | ZTI - ZK - 2E- rozvody-final
REKAPITULACE STAVEBNÍCH DÍLŮ
| Stavební díl |  | HSV | PSV | Dodávka | Montáž | HZS
0 | Ostatní a vedlejší náklady |  | 0 | 0 | 0 | 0 | 0
96 | Bourání konstrukcí |  | 0 | 0 | 0 | 0 | 0
97 | Prorážení otvorů |  | 0 | 0 | 0 | 0 | 0
721 | Vnitřní kanalizace |  | 0 | 0 | 0 | 0 | 0
722 | Vnitřní vodovod |  | 0 | 0 | 0 | 0 | 0
| CELKEM OBJEKT |  | 0 | 0 | 0 | 0 | 0
VEDLEJŠÍ ROZPOČTOVÉ NÁKLADY
Název VRN |  |  | Kč | % | Základna |  | Kč
Ztížené výrobní podmínky |  |  | 0 | 0 |  |  | 0 | 0
Oborová přirážka |  |  | 0 | 0 |  |  | 0 | 0
Přesun stavebních kapacit |  |  | 0 | 0 |  |  | 0 | 0
Mimostaveništní doprava |  |  | 0 | 0 |  |  | 0 | 0
Zařízení staveniště |  |  | 0 | 0 |  |  | 0 | 1
Provoz investora |  |  | 0 | 0 |  |  | 0 | 1
Kompletační činnost (IČD) |  |  | 0 | 0 |  |  | 0 | 2
Rezerva rozpočtu |  |  | 0 | 0 |  |  | 0 | 2
| CELKEM VRN |  |  |  |  | 0

## 024 04.7-ZK-ZT Pol
Položkový rozpočet
Stavba : |  | 999 Ruzne |  | Rozpočet: | 04.7-ZK-ZT
Objekt : |  | 024 SPŠS Kudelova |  | ZTI - ZK - 2E- rozvody-final
P.č. | Číslo položky | Název položky | MJ | množství | cena / MJ | celkem (Kč) | Jednotková hmotnost | Celková hmotnost | Jednotková dem.hmot. | Celková dem.hmot.
Díl: | 0 | Ostatní a vedlejší náklady | [8 empty] | 1
1 | 10001-0007 | Zpracování dokumentace - stavební, ZTI, VZT, elekt | soubor | 1 |  |  | 0 | 0 |  | 0 | 2 | 12 | 0 | 86 | 1 | 0 | 0 | 0 | 0 | 0 | 12 | 0
| Celkem za | 0 Ostatní a vedlejší náklady | [5 empty] | 0 |  | 0 | 4 |  |  |  |  | 0 | 0 | 0 | 0 | 0
Díl: | 96 | Bourání konstrukcí | [8 empty] | 1
2 | 965200013RA0 | Vybourání prostupů | kus | 17 |  |  | 0 | 0 | -2.2 | -37.4 | 2 | 2 | 1 | 1 | 1 | 0 | 0 | 0 | 0 | 0 | 2 | 1
| Celkem za | 96 Bourání konstrukcí | [5 empty] | 0 |  | -37.4 | 4 |  |  |  |  | 0 | 0 | 0 | 0 | 0
Díl: | 97 | Prorážení otvorů | [8 empty] | 1
3 | 974031167R00 | Vysekání rýh ve zdi cihelné 30 x 30 cm | m | 78 |  |  | 0.00049 | 0.03822 | -0.081 | -6.318 | 2 | 1 | 1 | 1 | 1 | 0 | 0 | 0 | 0 | 0 | 1 | 1
| Celkem za | 97 Prorážení otvorů | [5 empty] | 0.03822 |  | -6.318 | 4 |  |  |  |  | 0 | 0 | 0 | 0 | 0
Díl: | 721 | Vnitřní kanalizace | [8 empty] | 1
4 | 721140802R00 | Demontáž potrubí litinového DN 100 vč. likvidace | m | 85 |  |  | 0 | 0 | -0.01492 | -1.2682 | 2 | 1 | 7 | 7 | 2 | 0 | 0 | 0 | 0 | 0 | 1 | 7
5 | 721176115R00 | Potrubí HT plus odpadní svislé DN 100 | m | 85 |  |  | 0.00131 | 0.11135 | 0 | 0 | 2 | 1 | 7 | 7 | 2 | 0 | 0 | 0 | 0 | 0 | 1 | 7
6 | 721176116R00 | Potrubí HT plus odpadní svislé DN 125 | m | 29 |  |  | 0.00161 | 0.04669 | 0 | 0 | 2 | 1 | 7 | 7 | 2 | 0 | 0 | 0 | 0 | 0 | 1 | 7
7 | 892571111R00 | Zkouška těsnosti kanalizace DN do 200, vodou | m | 114 |  |  | 0 | 0 | 0 | 0 | 2 | 1 | 1 | 1 | 2 | 0 | 0 | 0 | 0 | 0 | 1 | 1
8 | 721-pc90 | Spolupráce s jinou profesí | hod | 2 |  |  | 0 | 0 |  | 0 | 2 | 12 | 0 | 13 | 2 | 0 | 0 | 0 | 0 | 0 | 12 | 0
9 | 721-pc99 | HZS nezměřitelné práce | hod | 2 |  |  | 0 | 0 |  | 0 | 2 | 12 | 0 | 14 | 2 | 0 | 0 | 0 | 0 | 0 | 12 | 0
10 | 23153411.B | D + M Manžeta protipožární | soubor | 14 |  |  | 0.00034 | 0.00476 |  | 0 | 2 | 3 | 7 | 23153411.B | 2 | 0 | 0 | 0 | 0 | 0 | 3 | 7
11 | 28651843AR3 | Kus čisticí KGRE DN 100 | kus | 5 |  |  | 0.00038 | 0.0019 |  | 0 | 2 | 3 | 7 | 28651843AR3 | 2 | 0 | 0 | 0 | 0 | 0 | 3 | 7
12 | 28651843AR4 | Kus čisticí KGRE DN 125 | kus | 2 |  |  | 0.00038 | 0.00076 |  | 0 | 2 | 3 | 7 | 28651843AR4 | 2 | 0 | 0 | 0 | 0 | 0 | 3 | 7
13 | 55162537.A | HL810 hlavice větrací střešní DN 110 - souprava + HL 810.1 | kus | 3 |  |  | 0.00027 | 0.00081 |  | 0 | 2 | 3 | 7 | 55162537.A | 2 | 0 | 0 | 0 | 0 | 0 | 3 | 7
14 | 55162545.A | HL900Nventil (hlavice) přivzdušňovací DN 50/75/100 | kus | 8 |  |  | 0.00049 | 0.00392 |  | 0 | 2 | 3 | 7 | 55162545.A | 2 | 0 | 0 | 0 | 0 | 0 | 3 | 7
15 | 55347607 | Dvířka revizní se zámkem pozink 300x300 mm | kus | 12 |  |  | 0 | 0 |  | 0 | 2 | 3 | 7 | 55347607 | 2 | 0 | 0 | 0 | 0 | 0 | 3 | 7
16 | 998721101R00 | Přesun hmot pro vnitřní kanalizaci, výšky do 6 m | t | 0.17019 |  |  | 0 | 0 |  | 0 | 2 | 7 | 1001 | 5 | 2 | 0 | 0 | 0 | 0 | 0 | 7 | 1001
| Celkem za | 721 Vnitřní kanalizace | [5 empty] | 0.17019 |  | -1.2682 | 4 |  |  |  |  | 0 | 0 | 0 | 0 | 0
Díl: | 722 | Vnitřní vodovod | [8 empty] | 1
17 | 722130802R00 | Demontáž potrubí ocelových závitových DN 40 vč. likvidace | m | 60 |  |  | 0 | 0 | -0.00497 | -0.2982 | 2 | 1 | 7 | 7 | 2 | 0 | 0 | 0 | 0 | 0 | 1 | 7
18 | 722239105R00 | Montáž vodovodních armatur | kus | 32 |  |  | 0 | 0 | 0 | 0 | 2 | 1 | 7 | 7 | 2 | 0 | 0 | 0 | 0 | 0 | 1 | 7
19 | 722200004RA0 | Vodovod, potrubí třívrstvé S 3,2 DN 40x5,5 ochrana potrubí skruží Mirelon | m | 60 |  |  | 0.00177 | 0.1062 | 0 | 0 | 2 | 2 | 0 | 0 | 2 | 0 | 0 | 0 | 0 | 0 | 2 | 0
20 | 722-pc1 | Vyregulování systému | hod | 2 |  |  | 0 | 0 |  | 0 | 2 | 12 | 0 | 15 | 2 | 0 | 0 | 0 | 0 | 0 | 12 | 0
21 | 722-pc2 | Spolupráce s jinou profesí | hod | 2 |  |  | 0 | 0 |  | 0 | 2 | 12 | 0 | 16 | 2 | 0 | 0 | 0 | 0 | 0 | 12 | 0
22 | 722-pc3 | HZS nezměřitelné práce | hod | 2 |  |  | 0 | 0 |  | 0 | 2 | 12 | 0 | 17 | 2 | 0 | 0 | 0 | 0 | 0 | 12 | 0
23 | 551100076 | Kohout kulový voda 6/4" páčka - KK40 | kus | 8 |  |  | 0.00099 | 0.00792 |  | 0 | 2 | 3 | 7 | 551100076 | 2 | 0 | 0 | 0 | 0 | 0 | 3 | 7
24 | 551100161 | Kohout kulový vypouštěcí 1/2" - VKK15 | kus | 24 |  |  | 0 | 0 |  | 0 | 2 | 3 | 7 | 551100161 | 2 | 0 | 0 | 0 | 0 | 0 | 3 | 7
25 | 55111286 | Kohout kulový s odvodněním 1/2" - KKV15 | kus | 24 |  |  | 0.00033 | 0.00792 |  | 0 | 2 | 3 | 7 | 55111286 | 2 | 0 | 0 | 0 | 0 | 0 | 3 | 7
26 | 55347607 | Dvířka revizní se zámkem pozink 300x300 mm | kus | 10 |  |  | 0 | 0 |  | 0 | 2 | 3 | 7 | 55347607 | 2 | 0 | 0 | 0 | 0 | 0 | 3 | 7
27 | 7223153411.A | D + M Tmel protipožární | soubor | 10 |  |  | 0.00034 | 0.0034 |  | 0 | 2 | 3 | 7 | 7223153411.A | 2 | 0 | 0 | 0 | 0 | 0 | 3 | 7
28 | 998722101R00 | Přesun hmot pro vnitřní vodovod, výšky do 6 m | t | 0.01924 |  |  | 0 | 0 |  | 0 | 2 | 7 | 1001 | 5 | 2 | 0 | 0 | 0 | 0 | 0 | 7 | 1001
| Celkem za | 722 Vnitřní vodovod | [5 empty] | 0.12544 |  | -0.2982 | 4 |  |  |  |  | 0 | 0 | 0 | 0 | 0