## Stavební rozpočet
Slepý stavební rozpočet
Název stavby: |  |  | Stavební úpravy Nového pavilonu - revize č. 1 | Doba výstavby: |  |  |  | Objednatel: | Záměček Střelice, přísp. org.
Druh stavby: |  |  | Zateplení obvodového pláště a střešní konstrukce, výměna otvorových výplní budovy NP | Začátek výstavby: |  |  |  | Projektant: | Ing. Kratochvíl Jiří
Lokalita: |  |  | Zámeček Střelice, p.o., Střelice u Brna | Konec výstavby: |  |  |  | Zhotovitel:
JKSO: |  |  | 80119 | Zpracováno dne: |  | 21.11.2018 |  | Zpracoval: | Ing. Jiří Kratochvíl
Č | Objekt | Kód | Zkrácený popis / Varianta | M.j. | Množství | Jednot. | Náklady (Kč) |  |  | Hmotnost (t) |  | Cenová
|  |  | Rozměry |  |  | cena (Kč) | Dodávka | Montáž | Celkem | Jednot. | Celkem | soustava | Přesuny | Typ skupiny | HSV mat | HSV prac | PSV mat | PSV prac | Mont mat | Mont prac | Ostatní mat.
|  | 0 | Všeobecné konstrukce a práce |  |  |  | 0 | 0 | 0 |  | 0 | [17 empty] | 0 | 0 | 0
1 |  | 000VD | Napojení ETISC na nerez lištu výtahu - mezera max. 5 mm, vyplněná trvale | m' | 21 | 0 | 0 | 0 | 0 | 0 | 0 | VL | 0 |  | 0 | 0 | 0 | 0 | 0 | 0 | 0 | 0 | 0 | 0 | 15 | 0 | 0 | 1 |  |  |  | 0 | 0 | 0_ | 0_ | _ | 0 | 0 | 0 | 0
pružným tmelem, překrytí pomocí lišty ETICS k oplechování
|  | 31 | Zdi podpěrné a volné |  |  |  | 0 | 0 | 0 |  | 17.6807 | [17 empty] | 0 | 0 | 0
2 |  | 622200010RAA | Očištění omítek | m2 | 258.52 | 0 | 0 | 0 | 0 | 0 | 0 | RTS II / 2013 | 0 |  | 0 | 0 | 0 | 0 | 0 | 0 | 0 | 0 | 0 | 0 | 15 | 0 | 0 | 1 |  |  |  | 0 | 0 | 31_ | 3_ | _ | 0 | 0 | 0 | 0
očištění tlakovou vodou a ruční dočištění kartáči
3 |  | 319201311R00 | Vyrovnání povrchu zdiva maltou tl.do 3 cm | m2 | 102.26 | 0 | 0 | 0 | 0 | 0.03767 | 3.8521 | RTS II / 2013 | 0 |  | 0 | 0 | 0 | 0 | 0 | 0 | 0 | 0 | 0 | 0 | 15 | 0 | 0 | 1 |  |  |  | 0 | 0 | 31_ | 3_ | _ | 0 | 0 | 0 | 3.8521
odhad do 50% plochy
4 |  | 622422521R00 | Oprava vnějších omítek vápen. štuk. II, do 50 % | m2 | 258.43 | 0 | 0 | 0 | 0 | 0.05351 | 13.8286 | RTS II / 2013 | 0 |  | 0 | 0 | 0 | 0 | 0 | 0 | 0 | 0 | 0 | 0 | 15 | 0 | 0 | 1 |  |  |  | 0 | 0 | 31_ | 3_ | _ | 0 | 0 | 0 | 13.8286
|  | 44 | Dodatečné zateplení suterénu a podkroví |  |  |  | 0 | 0 | 0 |  | 10.9909 | [17 empty] | 0 | 0 | 0
5 |  | 44711513VL | Zateplení stropu suterénu - SDK,OK CD, st.třmen, izolace,1xRF tl.15 (PDL3) | m2 | 194 | 0 | 0 | 0 | 0 | 0.02137 | 4.1458 |  | 0 |  | 0 | 0 | 0 | 0 | 0 | 0 | 0 | 0 | 0 | 0 | 15 | 0 | 0 | 1 |  |  |  | 0 | 0 | 44_ | 4_ | _ | 0 | 0 | 0 | 4.1458
včetně dodávky minerální vaty tl. 120 mm - lamda = 0,039 W/mK, rastr
6 |  | 713111221RO6 | Montáž parozábrany, zavěšené podhl., přelep. spojů | m2 | 194 | 0 | 0 | 0 | 0 | 0.00018 | 0.03492 | RTS II / 2013 | 0 |  | 0 | 0 | 0 | 0 | 0 | 0 | 0 | 0 | 0 | 0 | 15 | 0 | 0 | 1 |  |  |  | 0 | 0 | 44_ | 4_ | _ | 0 | 0 | 0 | 0.03492
včetně dodávky parozábrany - ochrana izolace v suterénu
7 |  | 44711112VL | Podkroví vodorovná část SDK,dřev.rošt, izolace, 1x GKF tl. 12,5 mm (SCH) | m2 | 167.96 | 0 | 0 | 0 | 0 | 0.01962 | 3.2954 | VL | 0 |  | 0 | 0 | 0 | 0 | 0 | 0 | 0 | 0 | 0 | 0 | 15 | 0 | 0 | 1 |  |  |  | 0 | 0 | 44_ | 4_ | _ | 0 | 0 | 0 | 3.2954
včetně dodávky izolace z min.vaty tl. 360 mm - Lamda = 0,039 W/mK
8 |  | 44711212VL | Podkroví šíkmá část SDK,konstr.HUT, izolace, 1x GKF tl.12,5 mm (SCH), zesílené závěsy | m2 | 92.44 | 0 | 0 | 0 | 0 | 0.0203 | 1.8765 | VL | 0 |  | 0 | 0 | 0 | 0 | 0 | 0 | 0 | 0 | 0 | 0 | 15 | 0 | 0 | 1 |  |  |  | 0 | 0 | 44_ | 4_ | _ | 0 | 0 | 0 | 1.8765
včetně dodávky izolace z min.vaty tl. 360 mm -Lamda = 0,039 W/mK
9 |  | 447112121RT3 | Podkroví stěna SDK,konstr.HUT, izolace, 1x GKF tl.12,5 mm (SO3), zesílené závěsy | m2 | 278.3 | 0 | 0 | 0 | 0 | 0.00571 | 1.5891 | RTS II / 2013 | 0 |  | 0 | 0 | 0 | 0 | 0 | 0 | 0 | 0 | 0 | 0 | 15 | 0 | 0 | 1 |  |  |  | 0 | 0 | 44_ | 4_ | _ | 0 | 0 | 0 | 1.5891
včetně dodávky izolace z min.vaty tl. 280 mm - lamda = 0,039 W/mK
10 |  | 71311122VL | Montáž parozábrany, zavěšené podhl., přelep. spojů | m2 | 273.5 | 0 | 0 | 0 | 0 | 0.00018 | 0.04923 | VL | 0 |  | 0 | 0 | 0 | 0 | 0 | 0 | 0 | 0 | 0 | 0 | 15 | 0 | 0 | 1 |  |  |  | 0 | 0 | 44_ | 4_ | _ | 0 | 0 | 0 | 0.04923
včetně dodávky parozábrany - ochrana izolace půdní vestavby
|  | 6 | Úpravy povrchů,podlahy a osazování výplní otvorů |  |  |  | 0 | 0 | 0 |  | 0.096356 | [17 empty] | 0 | 0 | 0
11 |  | 602021230RT3 | Omítka stěn váp.cem. Hlazená - oprava vnitřního ostění | m2 | 4.36 | 0 | 0 | 0 | 0 | 0.0221 | 0.096356 | RTS II / 2013 | 0 |  | 0 | 0 | 0 | 0 | 0 | 0 | 0 | 0 | 0 | 0 | 15 | 0 | 0 | 1 |  |  |  | 0 | 0 | 6_ | 6_ | _ | 0 | 0 | 0 | 0.096356
tloušťka vrstvy 15 mm
|  | 62 | Úprava povrchů vnější |  |  |  | 0 | 0 | 0 |  | 13.514 | [17 empty] | 0 | 0 | 0
12 |  | 620991121R00 | Zakrývání výplní vnějších otvorů z lešení | m2 | 135.32 | 0 | 0 | 0 | 0 | 0.0001 | 0.013532 | RTS II / 2013 | 0 |  | 0 | 0 | 0 | 0 | 0 | 0 | 0 | 0 | 0 | 0 | 15 | 0 | 0 | 1 |  |  |  | 0 | 0 | 62_ | 6_ | _ | 0 | 0 | 0 | 0.013532
13 |  | 784131102R00 | Penetrace podkladu nátěrem | m2 | 384.86 | 0 | 0 | 0 | 0 | 0.0001 | 0.038486 | RTS II / 2013 | 0 |  | 0 | 0 | 0 | 0 | 0 | 0 | 0 | 0 | 0 | 0 | 15 | 0 | 0 | 1 |  |  |  | 0 | 0 | 62_ | 6_ | _ | 0 | 0 | 0 | 0.038486
14 |  | 622311735RT3 | Zatepl.syst., fasáda, miner.desky KV 180 mm (SO1) - Lamda = 0,034 W/mK | m2 | 126.3 | 0 | 0 | 0 | 0 | 0.03324 | 4.1982 | RTS II / 2013 | 0 |  | 0 | 0 | 0 | 0 | 0 | 0 | 0 | 0 | 0 | 0 | 15 | 0 | 0 | 1 |  |  |  | 0 | 0 | 62_ | 6_ | _ | 0 | 0 | 0 | 4.1982
s omítkou silikátovou dekorační probarvenou, lepidlo, včetně rohových, okenních lišt a lišt k oplechování
15 |  | 622315735RV1 | Zatepl.syst., fasáda, miner.desky KV 180 mm (SO2) - Lamda = 0,034 W/mK | m2 | 279.8 | 0 | 0 | 0 | 0 | 0.02148 | 6.0101 | RTS II / 2013 | 0 |  | 0 | 0 | 0 | 0 | 0 | 0 | 0 | 0 | 0 | 0 | 15 | 0 | 0 | 1 |  |  |  | 0 | 0 | 62_ | 6_ | _ | 0 | 0 | 0 | 6.0101
s omítkou silikátovou dekorační probarvenou, lepidlo, včetně rohových, okenních lišt a lišt k oplechování
16 |  | 622311524RV1 | Zateplovací systém, sokl, XPS tl. 180 mm (SO1) - Lamda = 0,034 W/mK | m2 | 54.6 | 0 | 0 | 0 | 0 | 0.01253 | 0.68414 | RTS II / 2013 | 0 |  | 0 | 0 | 0 | 0 | 0 | 0 | 0 | 0 | 0 | 0 | 15 | 0 | 0 | 1 |  |  |  | 0 | 0 | 62_ | 6_ | _ | 0 | 0 | 0 | 0.68414
s omítkou silikátovou dekorační probarvenou, lepidlo, včetně rohových, okenních lišt a lišt k oplechování
17 |  | 62231185VL | Zatepl.syst., ostění, miner.desky PV 30 mm - Lamda = 0,039 W/mK | m2 | 147.5 | 0 | 0 | 0 | 0 | 0.01729 | 2.5503 | VL | 0 |  | 0 | 0 | 0 | 0 | 0 | 0 | 0 | 0 | 0 | 0 | 15 | 0 | 0 | 1 |  |  |  | 0 | 0 | 62_ | 6_ | _ | 0 | 0 | 0 | 2.5503
s omítkou silikátovou dekorační probarvenou, lepidlo
18 |  | 622312015R00 | Soklová lišta hliník KZS tl. 180 mm | m | 107 | 0 | 0 | 0 | 0 | 0.00018 | 0.01926 | RTS II / 2013 | 0 |  | 0 | 0 | 0 | 0 | 0 | 0 | 0 | 0 | 0 | 0 | 15 | 0 | 0 | 1 |  |  |  | 0 | 0 | 62_ | 6_ | _ | 0 | 0 | 0 | 0.01926
|  | 64 | Výplně otvorů |  |  |  | 0 | 0 | 0 |  | 13.6131 | [17 empty] | 0 | 0 | 0
19 |  | 762631802R00 | Demontáž dveří, včetně kování do 8 m2 | m2 | 4.2 | 0 | 0 | 0 | 0 | 0.017 | 0.0714 | RTS II / 2013 | 0 |  | 0 | 0 | 0 | 0 | 0 | 0 | 0 | 0 | 0 | 0 | 15 | 0 | 0 | 1 |  |  |  | 0 | 0 | 64_ | 6_ | _ | 0 | 0 | 0 | 0.0714
20 |  | 766661642R00 | Montáž dveří plastových.nad 1,45 m | kus | 2 | 0 | 0 | 0 | 0 | 0 | 0 | RTS II / 2013 | 0 |  | 0 | 0 | 0 | 0 | 0 | 0 | 0 | 0 | 0 | 0 | 15 | 0 | 0 | 1 |  |  |  | 0 | 0 | 64_ | 6_ | _ | 0 | 0 | 0 | 0
materiiál ve specifikaci - plastové stěny s dveřmi
21 |  | 641952451R00 | Osazení rámů okenních, plocha do 10 m2 | kus | 50 | 0 | 0 | 0 | 0 | 0.0907 | 4.535 | RTS II / 2013 | 0 |  | 0 | 0 | 0 | 0 | 0 | 0 | 0 | 0 | 0 | 0 | 15 | 0 | 0 | 1 |  |  |  | 0 | 0 | 64_ | 6_ | _ | 0 | 0 | 0 | 4.535
22 |  | 642103011RAB | Zazdění okenního otvoru 0,8 m2, omítky | kus | 7.08 | 0 | 0 | 0 | 0 | 0.06 | 0.4248 | RTS II / 2013 | 0 |  | 0 | 0 | 0 | 0 | 0 | 0 | 0 | 0 | 0 | 0 | 15 | 0 | 0 | 1 |  |  |  | 0 | 0 | 64_ | 6_ | _ | 0 | 0 | 0 | 0.4248
zeď tloušťky 45 cm
23 |  | 64210101VL | Výměna okna 2,7 m2, oprava ostění, parapety | kus | 39 | 0 | 0 | 0 | 0 | 0.22005 | 8.582 | VL | 0 |  | 0 | 0 | 0 | 0 | 0 | 0 | 0 | 0 | 0 | 0 | 15 | 0 | 0 | 1 |  |  |  | 0 | 0 | 64_ | 6_ | _ | 0 | 0 | 0 | 8.582
zeď tloušťky 450 mm, včetně dodávky vnitřního plastového parapetu š=250 mm vnějšího plastového parapetu š=400 mm, boční krytky
|  | 711 | Izolace proti vodě |  |  |  | 0 | 0 | 0 |  | 0 | [17 empty] | 0 | 0 | 0
24 |  | 71113210VL | Izolace proti vlhkosti svislá pásy na sucho -D+ M | m2 | 0 | 0 | 0 | 0 | 0 | 0.00483 | 0 | VL | 0 |  | 0 | 0 | 0 | 0 | 0 | 0 | 0 | 0 | 0 | 0 | 15 | 0 | 0 | 7 |  |  |  | 0 | 0 | 711_ | 71_ | _ | 0 | 0 | 0 | 0
1 vrstva - včetně dodávky jako rycí vrstva tepelné izolace (např. lepenka H500)
|  | 713 | Oplocení staveniště |  |  |  | 0 | 0 | 0 |  | 2.0689 | [17 empty] | 0 | 0 | 0
25 |  | 71311111VL | Izolace tepelné stropů vrchem kladené volně (STR) - Lamda = 0,039 W/mK | m2 | 355.2 | 0 | 0 | 0 | 0 | 0.00571 | 2.0282 |  | 0 |  | 0 | 0 | 0 | 0 | 0 | 0 | 0 | 0 | 0 | 0 | 15 | 0 | 0 | 7 |  |  |  | 0 | 0 | 713_ | 71_ | _ | 0 | 0 | 0 | 2.0282
2 vrstvy, vzájemně překryté - včetně minerální vaty tl. 280 mm
26 |  | 713582135RS1 | Revizní dvířka do masiv.stropů, 500x500 mm | kus | 4 | 0 | 0 | 0 | 0 | 0.01018 | 0.04072 | RTS II / 2013 | 0 |  | 0 | 0 | 0 | 0 | 0 | 0 | 0 | 0 | 0 | 0 | 15 | 0 | 0 | 7 |  |  |  | 0 | 0 | 713_ | 71_ | _ | 0 | 0 | 0 | 0.04072
typ SP, požární odolnost EW 30 Zřízení prostupu pro položení nové izolace na stropní konstrukci SDK
|  | 762 | Konstrukce tesařské |  |  |  | 0 | 0 | 0 |  | 7.693 | [17 empty] | 0 | 0 | 0
27 |  | 762811811R00 | Demontáž záklopů z hrubých prken tl. do 3,2 cm | m2 | 170.08 | 0 | 0 | 0 | 0 | 0.014 | 2.3811 | RTS II / 2013 | 0 |  | 0 | 0 | 0 | 0 | 0 | 0 | 0 | 0 | 0 | 0 | 15 | 0 | 0 | 7 |  |  |  | 0 | 0 | 762_ | 76_ | _ | 0 | 0 | 0 | 2.3811
opatrná demontáž mansardy pro opětovnou montáž
28 |  | 762812370RT3 | Montáž záklopu, vrchní na pero, hoblovaná prkna | m2 | 372.5 | 0 | 0 | 0 | 0 | 0.01426 | 5.3118 | RTS II / 2013 | 0 |  | 0 | 0 | 0 | 0 | 0 | 0 | 0 | 0 | 0 | 0 | 15 | 0 | 0 | 7 |  |  |  | 0 | 0 | 762_ | 76_ | _ | 0 | 0 | 0 | 5.3118
včetně dodávky řeziva, palubky tl. 24 mm, prořez 20%
|  | 764 | Konstrukce klempířské |  |  |  | 0 | 0 | 0 |  | 1.4755 | [17 empty] | 0 | 0 | 0
29 |  | 764410880R00 | Demontáž oplechování parapetů,rš od 400 do 600 mm | m | 79.99 | 0 | 0 | 0 | 0 | 0.00287 | 0.22957 | RTS II / 2013 | 0 |  | 0 | 0 | 0 | 0 | 0 | 0 | 0 | 0 | 0 | 0 | 15 | 0 | 0 | 7 |  |  |  | 0 | 0 | 764_ | 76_ | _ | 0 | 0 | 0 | 0.22957
30 |  | 764454802R00 | Demontáž odpadních trub kruhových,D 120 mm | m | 45.8 | 0 | 0 | 0 | 0 | 0.00285 | 0.13053 | RTS II / 2013 | 0 |  | 0 | 0 | 0 | 0 | 0 | 0 | 0 | 0 | 0 | 0 | 15 | 0 | 0 | 7 |  |  |  | 0 | 0 | 764_ | 76_ | _ | 0 | 0 | 0 | 0.13053
31 |  | 764352860R00 | Demontáž žlabů půlkruh. oblouk. nástřešních, rš 500 mm, do 30° | m | 22.3 | 0 | 0 | 0 | 0 | 0.00445 | 0.099235 | RTS II / 2013 | 0 |  | 0 | 0 | 0 | 0 | 0 | 0 | 0 | 0 | 0 | 0 | 15 | 0 | 0 | 7 |  |  |  | 0 | 0 | 764_ | 76_ | _ | 0 | 0 | 0 | 0.099235
32 |  | 764239430R00 | Lemování z Ti Zn komínů, hladká krytina, v ploše | m2 | 0.25 | 0 | 0 | 0 | 0 | 0.00902 | 0.002255 | RTS II / 2013 | 0 |  | 0 | 0 | 0 | 0 | 0 | 0 | 0 | 0 | 0 | 0 | 15 | 0 | 0 | 7 |  |  |  | 0 | 0 | 764_ | 76_ | _ | 0 | 0 | 0 | 0.002255
33 |  | 764252491R00 | Montáž žlabů z Ti Zn podokapních půlkruhových | m | 62.3 | 0 | 0 | 0 | 0 | 4e-05 | 0.002492 | RTS II / 2013 | 0 |  | 0 | 0 | 0 | 0 | 0 | 0 | 0 | 0 | 0 | 0 | 15 | 0 | 0 | 7 |  |  |  | 0 | 0 | 764_ | 76_ | _ | 0 | 0 | 0 | 0.002492
34 |  | 764255403R00 | Žlaby z Ti Zn plechu, nástřešní oblé, rš 660 mm | m | 62.3 | 0 | 0 | 0 | 0 | 0.00554 | 0.34514 | RTS II / 2013 | 0 |  | 0 | 0 | 0 | 0 | 0 | 0 | 0 | 0 | 0 | 0 | 15 | 0 | 0 | 7 |  |  |  | 0 | 0 | 764_ | 76_ | _ | 0 | 0 | 0 | 0.34514
35 |  | 764252492R00 | Montáž háků z Ti Zn půlkruhových | kus | 62.3 | 0 | 0 | 0 | 0 | 5e-05 | 0.003115 | RTS II / 2013 | 0 |  | 0 | 0 | 0 | 0 | 0 | 0 | 0 | 0 | 0 | 0 | 15 | 0 | 0 | 7 |  |  |  | 0 | 0 | 764_ | 76_ | _ | 0 | 0 | 0 | 0.003115
36 |  | 764252494R00 | Montáž čel žlabů z Ti Zn půlkruhových | kus | 0 | 0 | 0 | 0 | 0 | 2e-05 | 0 | RTS II / 2013 | 0 |  | 0 | 0 | 0 | 0 | 0 | 0 | 0 | 0 | 0 | 0 | 15 | 0 | 0 | 7 |  |  |  | 0 | 0 | 764_ | 76_ | _ | 0 | 0 | 0 | 0
37 |  | 764259492R00 | Montáž kotlíku z Ti Zn oválného | kus | 4 | 0 | 0 | 0 | 0 | 0.00011 | 0.00044 | RTS II / 2013 | 0 |  | 0 | 0 | 0 | 0 | 0 | 0 | 0 | 0 | 0 | 0 | 15 | 0 | 0 | 7 |  |  |  | 0 | 0 | 764_ | 76_ | _ | 0 | 0 | 0 | 0.00044
38 |  | 764554403R00 | Odpadní trouby z Ti Zn plechu, kruhové, D 120 mm | m | 63.8 | 0 | 0 | 0 | 0 | 0.00308 | 0.1965 | RTS II / 2013 | 0 |  | 0 | 0 | 0 | 0 | 0 | 0 | 0 | 0 | 0 | 0 | 15 | 0 | 0 | 7 |  |  |  | 0 | 0 | 764_ | 76_ | _ | 0 | 0 | 0 | 0.1965
39 |  | 764554491R00 | Montáž trub Ti Zn odpadních kruhových | m | 41 | 0 | 0 | 0 | 0 | 6e-05 | 0.00246 | RTS II / 2013 | 0 |  | 0 | 0 | 0 | 0 | 0 | 0 | 0 | 0 | 0 | 0 | 15 | 0 | 0 | 7 |  |  |  | 0 | 0 | 764_ | 76_ | _ | 0 | 0 | 0 | 0.00246
40 |  | 76441037VL | Oplechování parapetů včetně rohů TiZN, rš 700 mm | m | 116.36 | 0 | 0 | 0 | 0 | 0.00281 | 0.32697 | VL | 0 |  | 0 | 0 | 0 | 0 | 0 | 0 | 0 | 0 | 0 | 0 | 15 | 0 | 0 | 7 |  |  |  | 0 | 0 | 764_ | 76_ | _ | 0 | 0 | 0 | 0.32697
oplechování oken v mansardě, zbývající oplechování oken bude zachováno (po obvodě)
41 |  | 764362812R00 | Demontáž střešního okna, hladká krytina, nad 45° | kus | 6 | 0 | 0 | 0 | 0 | 0.02008 | 0.12048 | RTS II / 2013 | 0 |  | 0 | 0 | 0 | 0 | 0 | 0 | 0 | 0 | 0 | 0 | 15 | 0 | 0 | 7 |  |  |  | 0 | 0 | 764_ | 76_ | _ | 0 | 0 | 0 | 0.12048
42 |  | 766624045R00 | Montáž střešních oken rozměr 94/140 cm | kus | 6 | 0 | 0 | 0 | 0 | 0.00028 | 0.00168 | RTS II / 2013 | 0 |  | 0 | 0 | 0 | 0 | 0 | 0 | 0 | 0 | 0 | 0 | 15 | 0 | 0 | 7 |  |  |  | 0 | 0 | 764_ | 76_ | _ | 0 | 0 | 0 | 0.00168
43 |  | 764262491R00 | Montáž okna střešního z Ti Zn, krytina hladká | kus | 17 | 0 | 0 | 0 | 0 | 0.00086 | 0.01462 | RTS II / 2013 | 0 |  | 0 | 0 | 0 | 0 | 0 | 0 | 0 | 0 | 0 | 0 | 15 | 0 | 0 | 7 |  |  |  | 0 | 0 | 764_ | 76_ | _ | 0 | 0 | 0 | 0.01462
|  | 765 | Krytina tvrdá |  |  |  | 0 | 0 | 0 |  | 5.6711 | [17 empty] | 0 | 0 | 0
44 |  | 765526012R00 | Živičný šindel, pojistná hydroizolace, samolepící | m2 | 310.08 | 0 | 0 | 0 | 0 | 0.0015 | 0.46512 | RTS II / 2013 | 0 |  | 0 | 0 | 0 | 0 | 0 | 0 | 0 | 0 | 0 | 0 | 15 | 0 | 0 | 7 |  |  |  | 0 | 0 | 765_ | 76_ | _ | 0 | 0 | 0 | 0.46512
45 |  | 712222112R00 | Montáž živičného šindele střech slož.nad 45° | m2 | 310.08 | 0 | 0 | 0 | 0 | 0.0002 | 0.062016 | RTS II / 2013 | 0 |  | 0 | 0 | 0 | 0 | 0 | 0 | 0 | 0 | 0 | 0 | 15 | 0 | 0 | 7 |  |  |  | 0 | 0 | 765_ | 76_ | _ | 0 | 0 | 0 | 0.062016
46 |  |  | Zrušeno!!! | m2 | 0 | 0 | 0 | 0 | 0 | 0.0002 | 0 | RTS II / 2013 | 0 |  | 0 | 0 | 0 | 0 | 0 | 0 | 0 | 0 | 0 | 0 | 15 | 0 | 0 | 7 |  |  |  | 0 | 0 | 765_ | 76_ | _ | 0 | 0 | 0 | 0
47 |  | 765518520R00 | Nároží živičným šindelem | m | 34.2 | 0 | 0 | 0 | 0 | 0.02608 | 0.89194 | RTS II / 2013 | 0 |  | 0 | 0 | 0 | 0 | 0 | 0 | 0 | 0 | 0 | 0 | 15 | 0 | 0 | 7 |  |  |  | 0 | 0 | 765_ | 76_ | _ | 0 | 0 | 0 | 0.89194
48 |  | 765900040RAA | Demontáž šindele | m2 | 170.08 | 0 | 0 | 0 | 0 | 0.025 | 4.252 | RTS II / 2013 | 0 |  | 0 | 0 | 0 | 0 | 0 | 0 | 0 | 0 | 0 | 0 | 15 | 0 | 0 | 7 |  |  |  | 0 | 0 | 765_ | 76_ | _ | 0 | 0 | 0 | 4.252
|  | 767 | Konstrukce doplňkové stavební |  |  |  | 0 | 0 | 0 |  | 0.595 | [17 empty] | 0 | 0 | 0
49 |  | 713VD | Montáž, demontáž a pronájem zabezpečení - oplocení celého | m' | 90 | 0 | 0 | 0 | 0 | 0 | 0 | VL | 0 |  | 0 | 0 | 0 | 0 | 0 | 0 | 0 | 0 | 0 | 0 | 15 | 0 | 0 | 7 |  |  |  | 0 | 0 | 767_ | 76_ | _ | 0 | 0 | 0 | 0
staveniště certifikovaným plným oplocením z dílců v=1,8, v min. vzd. 1,5 m od lešení, 1x vjezdová brána min. 3,5 x 1,8 m, plně zamykatelná, v místech vstupu vytvoření ochranné stříšky (viz plan BOZP - 3 ks) v místě zůžení instalace bezpečnostní stříšky
50 |  | 767112812R00 | Demontáž sklobetonových stěn tl. 100 mm | m2 | 1.5 | 0 | 0 | 0 | 0 | 0.33 | 0.495 | RTS II / 2013 | 0 |  | 0 | 0 | 0 | 0 | 0 | 0 | 0 | 0 | 0 | 0 | 15 | 0 | 0 | 7 |  |  |  | 0 | 0 | 767_ | 76_ | _ | 0 | 0 | 0 | 0.495
51 |  | 767900090RAB | Demontáž a montáž atypických ocelových konstrukcí | kg | 100 | 0 | 0 | 0 | 0 | 0.001 | 0.1 | RTS II / 2013 | 0 |  | 0 | 0 | 0 | 0 | 0 | 0 | 0 | 0 | 0 | 0 | 15 | 0 | 0 | 7 |  |  |  | 0 | 0 | 767_ | 76_ | _ | 0 | 0 | 0 | 0.1
Mříže oken
|  | 781 | Obklady (keramické) |  |  |  | 0 | 0 | 0 |  | 6.43 | [17 empty] | 0 | 0 | 0
52 |  | 781240131R00 | Obkládání stěn vněj. keram. do tmele nad 300x300 | m2 | 96.2 | 0 | 0 | 0 | 0 | 0 | 0 | RTS II / 2013 | 0 |  | 0 | 0 | 0 | 0 | 0 | 0 | 0 | 0 | 0 | 0 | 15 | 0 | 0 | 7 |  |  |  | 0 | 0 | 781_ | 78_ | _ | 0 | 0 | 0 | 0
53 |  | 781771107R00 | Obklad vnější keram.režný hladký do MC, 20x20 cm | m2 | 115.44 | 0 | 0 | 0 | 0 | 0.0557 | 6.43 | RTS II / 2013 | 0 |  | 0 | 0 | 0 | 0 | 0 | 0 | 0 | 0 | 0 | 0 | 15 | 0 | 0 | 7 |  |  |  | 0 | 0 | 781_ | 78_ | _ | 0 | 0 | 0 | 6.43
prořez 20%
54 |  | 781491001RT1 | Montáž lišt k obkladům | m | 35 | 0 | 0 | 0 | 0 | 0 | 0 | RTS II / 2013 | 0 |  | 0 | 0 | 0 | 0 | 0 | 0 | 0 | 0 | 0 | 0 | 15 | 0 | 0 | 7 |  |  |  | 0 | 0 | 781_ | 78_ | _ | 0 | 0 | 0 | 0
rohových, koutových i dilatačních
|  | 783 | Nátěry |  |  |  | 0 | 0 | 0 |  | 0.13809 | [17 empty] | 0 | 0 | 0
55 |  | 783293002R00 | Nátěr kovových konstr.disperz.- z +2x email | m2 | 220 | 0 | 0 | 0 | 0 | 0.00048 | 0.1056 | RTS II / 2013 | 0 |  | 0 | 0 | 0 | 0 | 0 | 0 | 0 | 0 | 0 | 0 | 15 | 0 | 0 | 7 |  |  |  | 0 | 0 | 783_ | 78_ | _ | 0 | 0 | 0 | 0.1056
56 |  | 783726870R00 | Nátěr lazurovací tesařských konstr. 3 x | m2 | 73.85 | 0 | 0 | 0 | 0 | 0.00044 | 0.032494 | RTS II / 2013 | 0 |  | 0 | 0 | 0 | 0 | 0 | 0 | 0 | 0 | 0 | 0 | 15 | 0 | 0 | 7 |  |  |  | 0 | 0 | 783_ | 78_ | _ | 0 | 0 | 0 | 0.032494
nátěr podbití mansardy
|  | 784 | Malby |  |  |  | 0 | 0 | 0 |  | 0.10086 | [17 empty] | 0 | 0 | 0
57 |  | 784423924R00 | Oprava,malba váp.2x,1bar+strop do 3,8m | m2 | 387.94 | 0 | 0 | 0 | 0 | 0.00026 | 0.10086 | RTS II / 2013 | 0 |  | 0 | 0 | 0 | 0 | 0 | 0 | 0 | 0 | 0 | 0 | 15 | 0 | 0 | 7 |  |  |  | 0 | 0 | 784_ | 78_ | _ | 0 | 0 | 0 | 0.10086
|  | 90 | Hodinové zúčtovací sazby (HZS) |  |  |  | 0 | 0 | 0 |  | 0 | [17 empty] | 0 | 0 | 0
58 |  | 900 RT5 | Hzs - nezmeřitelné práce čl.17-1a | hod | 90 | 0 | 0 | 0 | 0 | 0 | 0 | RTS II / 2013 | 0 |  | 0 | 0 | 0 | 0 | 0 | 0 | 0 | 0 | 0 | 0 | 15 | 0 | 0 | 1 |  |  |  | 0 | 0 | 90_ | 9_ | _ | 0 | 0 | 0 | 0
D+M prvků na fasádě, osvětlení, sirény, označení, mřížek, stříšky...
59 |  | 905 R01 | Hzs-revize provoz.souboru a st.obj. | hod | 5 | 0 | 0 | 0 | 0 | 0 | 0 | RTS II / 2013 | 0 |  | 0 | 0 | 0 | 0 | 0 | 0 | 0 | 0 | 0 | 0 | 15 | 0 | 0 | 1 |  |  |  | 0 | 0 | 90_ | 9_ | _ | 0 | 0 | 0 | 0
Revize hromosvodů
60 |  | 900 RT4 | HZS | h | 2 | 0 | 0 | 0 | 0 | 0 | 0 | RTS II / 2013 | 0 |  | 0 | 0 | 0 | 0 | 0 | 0 | 0 | 0 | 0 | 0 | 15 | 0 | 0 | 1 |  |  |  | 0 | 0 | 90_ | 9_ | _ | 0 | 0 | 0 | 0
Práce v tarifní třídě 7 Dodávka a montáž vchodových stříšek
61 |  | 900 RT5 | Hzs - nezmeřitelné práce čl.17-1a | hod | 100 | 0 | 0 | 0 | 0 | 0 | 0 | RTS II / 2013 | 0 |  | 0 | 0 | 0 | 0 | 0 | 0 | 0 | 0 | 0 | 0 | 15 | 0 | 0 | 1 |  |  |  | 0 | 0 | 90_ | 9_ | _ | 0 | 0 | 0 | 0
Prodloužení odvětrání z podkroví, přeložka osvětlení a úprava stávajícího osvětlení
|  | 94 | Lešení a stavební výtahy |  |  |  | 0 | 0 | 0 |  | 1.9744 | [17 empty] | 0 | 0 | 0
62 |  | 941941031RT4 | Montáž lešení leh.řad.s podlahami,š.do 1 m, H 10 m | m2 | 441 | 0 | 0 | 0 | 0 | 0 | 0 | RTS II / 2013 | 0 |  | 0 | 0 | 0 | 0 | 0 | 0 | 0 | 0 | 0 | 0 | 15 | 0 | 0 | 1 |  |  |  | 0 | 0 | 94_ | 9_ | _ | 0 | 0 | 0 | 0
lešení SPRINT
63 |  | 941941191R00 | Příplatek za každý měsíc použití lešení k pol.1031 | m2 | 2123 | 0 | 0 | 0 | 0 | 0.00093 | 1.9744 | RTS II / 2013 | 0 |  | 0 | 0 | 0 | 0 | 0 | 0 | 0 | 0 | 0 | 0 | 15 | 0 | 0 | 1 |  |  |  | 0 | 0 | 94_ | 9_ | _ | 0 | 0 | 0 | 1.9744
64 |  | 941941851R00 | Demontáž lešení leh.řad.s podlahami,š.1,5 m,H 10 m | m2 | 470.5 | 0 | 0 | 0 | 0 | 0 | 0 | RTS II / 2013 | 0 |  | 0 | 0 | 0 | 0 | 0 | 0 | 0 | 0 | 0 | 0 | 15 | 0 | 0 | 1 |  |  |  | 0 | 0 | 94_ | 9_ | _ | 0 | 0 | 0 | 0
|  | M21 | Elektromontáže |  |  |  | 0 | 0 | 0 |  | 0.2096 | [17 empty] | 0 | 0 | 0
65 |  | 210200020RAB | Hromosvod - částečná demontáž a zpětná montáž | kompl | 0.7 | 0 | 0 | 0 | 0 | 0.29943 | 0.2096 | RTS II / 2013 | 0 |  | 0 | 0 | 0 | 0 | 0 | 0 | 0 | 0 | 0 | 0 | 15 | 0 | 0 | 2 |  |  |  | 0 | 0 | M21_ | 9_ | _ | 0 | 0 | 0 | 0.2096
M+D svodu, ochraného úhelníku, nový drát svodu, nové úchyty (prodloužené) nové svorky napojení na střeše, nové svorky napojení na zemniče, délka svodu 80 m délka svodu 70m
|  | 96 | Bourání konstrukcí |  |  |  | 0 | 0 | 0 |  | 0.05278 | [17 empty] | 0 | 0 | 0
66 |  | 96203612VL | DMTZ SDK příčky, 2x kov.kce., 2x opláštěné 12,5 mm | m2 | 159.94 | 0 | 0 | 0 | 0 | 0.00033 | 0.05278 | VL | 0 |  | 0 | 0 | 0 | 0 | 0 | 0 | 0 | 0 | 0 | 0 | 15 | 0 | 0 | 1 |  |  |  | 0 | 0 | 96_ | 9_ | _ | 0 | 0 | 0 | 0.05278
izolace minerální vata
|  | 97 | Prorážení otvorů a ostatní bourací práce |  |  |  | 0 | 0 | 0 |  | 5.9043 | [17 empty] | 0 | 0 | 0
67 |  | 978500020RA0 | Odsekání vnějších obkladů | m2 | 66.34 | 0 | 0 | 0 | 0 | 0.089 | 5.9043 | RTS II / 2013 | 0 |  | 0 | 0 | 0 | 0 | 0 | 0 | 0 | 0 | 0 | 0 | 15 | 0 | 0 | 1 |  |  |  | 0 | 0 | 97_ | 9_ | _ | 0 | 0 | 0 | 5.9043
|  | H99 | Ostatní přesuny hmot |  |  |  | 0 | 0 | 0 |  | 0 | [17 empty] | 0 | 0 | 0
68 |  | 999281111R00 | Přesun hmot pro opravy a údržbu do výšky 25 m | t | 62.1 | 0 | 0 | 0 | 0 | 0 | 0 | RTS II / 2013 | 0 |  | 0 | 0 | 0 | 0 | 0 | 0 | 0 | 0 | 0 | 0 | 15 | 0 | 0 | 5 |  |  |  | 0 | 0 | H99_ | 9_ | _ | 0 | 0 | 0 | 0
|  | S | Přesuny sutí |  |  |  | 0 | 0 | 0 |  | 0 | [17 empty] | 0 | 0 | 0
69 |  | 979011111R00 | Svislá doprava suti a vybour. hmot za 2.NP a 1.PP | t | 32 | 0 | 0 | 0 | 0 | 0 | 0 | RTS II / 2013 | 0 |  | 0 | 0 | 0 | 0 | 0 | 0 | 0 | 0 | 0 | 0 | 15 | 0 | 0 | 5 |  |  |  | 0 | 0 | S_ | 9_ | _ | 0 | 0 | 0 | 0
70 |  | 979081111R00 | Odvoz suti a vybour. hmot na skládku do 1 km | t | 32 | 0 | 0 | 0 | 0 | 0 | 0 | RTS II / 2013 | 0 |  | 0 | 0 | 0 | 0 | 0 | 0 | 0 | 0 | 0 | 0 | 15 | 0 | 0 | 5 |  |  |  | 0 | 0 | S_ | 9_ | _ | 0 | 0 | 0 | 0
71 |  | 979081121R00 | Příplatek k odvozu za každý další 1 km | t | 420 | 0 | 0 | 0 | 0 | 0 | 0 | RTS II / 2013 | 0 |  | 0 | 0 | 0 | 0 | 0 | 0 | 0 | 0 | 0 | 0 | 15 | 0 | 0 | 5 |  |  |  | 0 | 0 | S_ | 9_ | _ | 0 | 0 | 0 | 0
72 |  | 979082111R00 | Vnitrostaveništní doprava suti do 10 m | t | 32 | 0 | 0 | 0 | 0 | 0 | 0 | RTS II / 2013 | 0 |  | 0 | 0 | 0 | 0 | 0 | 0 | 0 | 0 | 0 | 0 | 15 | 0 | 0 | 5 |  |  |  | 0 | 0 | S_ | 9_ | _ | 0 | 0 | 0 | 0
73 |  | 979999998R00 | Poplatek za skládku suti 5% příměsí - DUFONEV Brno | t | 35 | 0 | 0 | 0 | 0 | 0 | 0 | RTS II / 2013 | 0 |  | 0 | 0 | 0 | 0 | 0 | 0 | 0 | 0 | 0 | 0 | 15 | 0 | 0 | 5 |  |  |  | 0 | 0 | S_ | 9_ | _ | 0 | 0 | 0 | 0
|  |  | Ostatní materiál |  |  |  | 0 | 0 | 0 |  | 2.5989 | [17 empty] | 0 | 0 | 0
74 |  | 6114373091 | Okno plastové střešní 94x140cm, U=0,88, ovládání klikou v dolní části | kus | 7 | 0 | 0 | 0 | 0 | 0.065 | 0.455 | RTS II / 2013 | 0 |  | 0 | 0 | 0 | 0 | 0 | 0 | 0 | 0 | 0 | 0 | 15 | 0 | 0 | 0 |  |  |  | 0 | 0 | Z99999_ | Z_ | _ | 0 | 0 | 0 | 0.455
75 |  | 611403VL | Kombi lemování 94x140 cm | kus | 7 | 0 | 0 | 0 | 0 | 0.00765 | 0.05355 | RTS II / 2013 | 0 |  | 0 | 0 | 0 | 0 | 0 | 0 | 0 | 0 | 0 | 0 | 15 | 0 | 0 | 0 |  |  |  | 0 | 0 | Z99999_ | Z_ | _ | 0 | 0 | 0 | 0.05355
76 |  | 61143772.A | Okno plastové 2 křídlové 1200x0,6 - spodní část výklopná, horní část otevíravá, U=0,9 | kus | 0 | 0 | 0 | 0 | 0 | 0.036 | 0 | RTS II / 2013 | 0 |  | 0 | 0 | 0 | 0 | 0 | 0 | 0 | 0 | 0 | 0 | 15 | 0 | 0 | 0 |  |  |  | 0 | 0 | Z99999_ | Z_ | _ | 0 | 0 | 0 | 0
77 |  | 61143774.A | Okno plastové 2 křídlové 1500x1800 - spodní část výklopná, horní část otevíravá, U=0,9 | kus | 22 | 0 | 0 | 0 | 0 | 0.04 | 0.88 | RTS II / 2013 | 0 |  | 0 | 0 | 0 | 0 | 0 | 0 | 0 | 0 | 0 | 0 | 15 | 0 | 0 | 0 |  |  |  | 0 | 0 | Z99999_ | Z_ | _ | 0 | 0 | 0 | 0.88
78 |  | 61143845 | Okno plastové dvoukřídlé 240 x 0,60 cm - spodní část výklopná, horní část otevíravá, U=0,9 | kus | 3 | 0 | 0 | 0 | 0 | 0.057 | 0.171 | RTS II / 2013 | 0 |  | 0 | 0 | 0 | 0 | 0 | 0 | 0 | 0 | 0 | 0 | 15 | 0 | 0 | 0 |  |  |  | 0 | 0 | Z99999_ | Z_ | _ | 0 | 0 | 0 | 0.171
79 |  | 61143566.A | Okno plastové 240 x 180 cm bílé - spodní fix, horní výklopné, U=0,9 | kus | 4 | 0 | 0 | 0 | 0 | 0.022 | 0.088 | RTS II / 2013 | 0 |  | 0 | 0 | 0 | 0 | 0 | 0 | 0 | 0 | 0 | 0 | 15 | 0 | 0 | 0 |  |  |  | 0 | 0 | Z99999_ | Z_ | _ | 0 | 0 | 0 | 0.088
80 |  | 61143846 | Okno plastové dvoukřídlé 240 x 180 cm bílé, spodní část výklopná, horní část otevíravá, U=0,9 | kus | 5 | 0 | 0 | 0 | 0 | 0.066 | 0.33 | RTS II / 2013 | 0 |  | 0 | 0 | 0 | 0 | 0 | 0 | 0 | 0 | 0 | 0 | 15 | 0 | 0 | 0 |  |  |  | 0 | 0 | Z99999_ | Z_ | _ | 0 | 0 | 0 | 0.33
81 |  | 61143838 | Okno plastové dvoukřídlé 120 x 180 cm bílé, spodní část výklopná, horní otevíravá, U=0,9 | kus | 1 | 0 | 0 | 0 | 0 | 0.036 | 0.036 | RTS II / 2013 | 0 |  | 0 | 0 | 0 | 0 | 0 | 0 | 0 | 0 | 0 | 0 | 15 | 0 | 0 | 0 |  |  |  | 0 | 0 | Z99999_ | Z_ | _ | 0 | 0 | 0 | 0.036
82 |  | 61143861 | Okno plastové trojkřídlé 240 x 210 cm bílé atyp, spodní část výklopná, horní otevíravá, U=0,9 | kus | 1 | 0 | 0 | 0 | 0 | 0.079 | 0.079 | RTS II / 2013 | 0 |  | 0 | 0 | 0 | 0 | 0 | 0 | 0 | 0 | 0 | 0 | 15 | 0 | 0 | 0 |  |  |  | 0 | 0 | Z99999_ | Z_ | _ | 0 | 0 | 0 | 0.079
83 |  | 61196004 | Plastová vstupní stěna s nadsvětlíkem a dveřmi 1700/2700 dvojkřídlé, U=1,2 | m2 | 5.4 | 0 | 0 | 0 | 0 | 0.03 | 0.162 | RTS II / 2013 | 0 |  | 0 | 0 | 0 | 0 | 0 | 0 | 0 | 0 | 0 | 0 | 15 | 0 | 0 | 0 |  |  |  | 0 | 0 | Z99999_ | Z_ | _ | 0 | 0 | 0 | 0.162
84 |  | 61196004 | Plastová vstupní stěna s nadsvětlíkem a dveřmi 1700/2700 dvojkřídlé, U=1,2 | m2 | 4.32 | 0 | 0 | 0 | 0 | 0.03 | 0.1296 | RTS II / 2013 | 0 |  | 0 | 0 | 0 | 0 | 0 | 0 | 0 | 0 | 0 | 0 | 15 | 0 | 0 | 0 |  |  |  | 0 | 0 | Z99999_ | Z_ | _ | 0 | 0 | 0 | 0.1296
85 |  | 64210102VL | D+M výměna vnějších parapetů | kus | 4.32 | 0 | 0 | 0 | 0 | 0.01 | 0.0432 | VL | 0 |  | 0 | 0 | 0 | 0 | 0 | 0 | 0 | 0 | 0 | 0 | 15 | 0 | 0 | 0 |  |  |  | 0 | 0 | Z99999_ | Z_ | _ | 0 | 0 | 0 | 0.0432
86 |  | 979011321R00 | Montáž a demontáž shozu za 2.NP | kus | 4 | 0 | 0 | 0 | 0 | 0 | 0 | RTS II / 2017 | 0 |  | 0 | 0 | 0 | 0 | 0 | 0 | 0 | 0 | 0 | 0 | 15 | 0 | 0 | 0 |  |  |  | 0 | 0 | Z99999_ | Z_ | _ | 0 | 0 | 0 | 0
87 |  | 979011331R00 | Pronájem shozu (za metr) | den | 150 | 0 | 0 | 0 | 0 | 0 | 0 | RTS II / 2017 | 0 |  | 0 | 0 | 0 | 0 | 0 | 0 | 0 | 0 | 0 | 0 | 15 | 0 | 0 | 0 |  |  |  | 0 | 0 | Z99999_ | Z_ | _ | 0 | 0 | 0 | 0
88 |  | 979011329R00 | Přípl. k montáži s dem. shozu za každé další podlaží | podlaž | 4 | 0 | 0 | 0 | 0 | 0 | 0 | RTS II / 2017 | 0 |  | 0 | 0 | 0 | 0 | 0 | 0 | 0 | 0 | 0 | 0 | 15 | 0 | 0 | 0 |  |  |  | 0 | 0 | Z99999_ | Z_ | _ | 0 | 0 | 0 | 0
89 |  | 283100VL | Krycí síť lešení v celé ploše | m2 | 941 | 0 | 0 | 0 | 0 | 0.00018 | 0.16938 | VL | 0 |  | 0 | 0 | 0 | 0 | 0 | 0 | 0 | 0 | 0 | 0 | 15 | 0 | 0 | 0 |  |  |  | 0 | 0 | Z99999_ | Z_ | _ | 0 | 0 | 0 | 0.16938
90 |  | 283111VL | Bezpečnostní stříšky nad vchody a zúžením | m' | 12 | 0 | 0 | 0 | 0 | 0.00018 | 0.00216 | VL | 0 |  | 0 | 0 | 0 | 0 | 0 | 0 | 0 | 0 | 0 | 0 | 15 | 0 | 0 | 0 |  |  |  | 0 | 0 | Z99999_ | Z_ | _ | 0 | 0 | 0 | 0.00216
[7 empty] | Celkem: |  | 0
Poznámka:

## Stavební rozpočet - součet
Slepý stavební rozpočet - rekapitulace
Název stavby: | Stavební úpravy Nového pavilonu - revize č. 1 |  | Objednatel: | Záměček Střelice, přísp. org.
Druh stavby: | Zateplení obvodového pláště a střešní konstrukce, výměna otvorových výplní budovy NP |  | Projektant: | Ing. Kratochvíl Jiří
Lokalita: | Zámeček Střelice, p.o., Střelice u Brna |  | Zhotovitel:
Zpracoval: | Ing. Jiří Kratochvíl |  | Zpracováno dne: | 21.11.2018
Objekt | Kód | Zkrácený popis | Náklady (Kč) - dodávka | Náklady (Kč) - Montáž | Náklady (Kč) - celkem | Celková hmotnost (t)
| 0 | Všeobecné konstrukce a práce | 0 | 0 | 0 | 0 | T | 0
| 31 | Zdi podpěrné a volné | 0 | 0 | 0 | 17.6807 | T | 0
| 44 | Dodatečné zateplení suterénu a podkroví | 0 | 0 | 0 | 10.9909 | T | 0
| 6 | Úpravy povrchů,podlahy a osazování výplní otvorů | 0 | 0 | 0 | 0.096356 | T | 0
| 62 | Úprava povrchů vnější | 0 | 0 | 0 | 13.514 | T | 0
| 64 | Výplně otvorů | 0 | 0 | 0 | 13.6131 | T | 0
| 711 | Izolace proti vodě | 0 | 0 | 0 | 0 | T | 0
| 713 | Oplocení staveniště | 0 | 0 | 0 | 2.0689 | T | 0
| 762 | Konstrukce tesařské | 0 | 0 | 0 | 7.693 | T | 0
| 764 | Konstrukce klempířské | 0 | 0 | 0 | 1.4755 | T | 0
| 765 | Krytina tvrdá | 0 | 0 | 0 | 5.6711 | T | 0
| 767 | Konstrukce doplňkové stavební | 0 | 0 | 0 | 0.595 | T | 0
| 781 | Obklady (keramické) | 0 | 0 | 0 | 6.43 | T | 0
| 783 | Nátěry | 0 | 0 | 0 | 0.13809 | T | 0
| 784 | Malby | 0 | 0 | 0 | 0.10086 | T | 0
| 90 | Hodinové zúčtovací sazby (HZS) | 0 | 0 | 0 | 0 | T | 0
| 94 | Lešení a stavební výtahy | 0 | 0 | 0 | 1.9744 | T | 0
| M21 | Elektromontáže | 0 | 0 | 0 | 0.2096 | T | 0
| 96 | Bourání konstrukcí | 0 | 0 | 0 | 0.05278 | T | 0
| 97 | Prorážení otvorů a ostatní bourací práce | 0 | 0 | 0 | 5.9043 | T | 0
| H99 | Ostatní přesuny hmot | 0 | 0 | 0 | 0 | T | 0
| S | Přesuny sutí | 0 | 0 | 0 | 0 | T | 0
|  | Ostatní materiál | 0 | 0 | 0 | 2.5989 | T | 0
|  |  |  | Celkem: | 0

## Krycí list rozpočtu
Krycí list slepého rozpočtu
Název stavby: |  | Stavební úpravy Nového pavilonu - revize č. 1 |  | Objednatel: | Záměček Střelice, přísp. org. |  | IČ/DIČ: | 000212920/
Druh stavby: |  | Zateplení obvodového pláště a střešní konstrukce, výměna otvorových výplní budovy NP |  | Projektant: | Ing. Kratochvíl Jiří |  | IČ/DIČ: | 47404981/CZ6809150183
Lokalita: |  | Zámeček Střelice, p.o., Střelice u Brna |  | Zhotovitel: |  |  | IČ/DIČ:
Začátek výstavby: |  |  |  | Konec výstavby: |  |  | Položek: | 90
JKSO: |  | 80119 |  | Zpracoval: | Ing. Jiří Kratochvíl |  | Datum: | 21.11.2018
Rozpočtové náklady v Kč
A | Základní rozpočtové náklady |  | B | Doplňkové náklady |  | C | Náklady na umístění stavby (NUS)
HSV | Dodávky | 0 | Projektová dokumenta |  | 0 | Zařízení staveniště |  | 0
| Montáž | 0 | Technický dozor |  | 0 | geodetické zaměření |  | 0
PSV | Dodávky | 0 | Kulturní památka |  | 0 | Územní vlivy |  | 0
| Montáž | 0 | VRN |  |  | Provozní vlivy |  | 0
"M" | Dodávky | 0 |  |  |  | Ostatní |  | 0
| Montáž | 0 |  |  |  | NUS z rozpočtu |  | 0
Ostatní materiál |  | 0
Přesun hmot a sutí |  | 0
ZRN celkem |  | 0 | DN celkem |  | 0 | NUS celkem |  | 0
|  |  | DN celkem z obj. |  | 0 | NUS celkem z obj. |  | 0
ORN celkem
[6 empty] | ORN celkem z obj. |  | 0
Základ 0% |  | 0
Základ 15% |  | 0 | DPH 15% |  | 0 | Celkem bez DPH |  | 0
Základ 21% |  | 0 | DPH 21% |  | 0 | Celkem včetně DPH |  | 0
Projektant |  |  | Objednatel |  |  | Zhotovitel
Datum, razítko a podpis |  |  | Datum, razítko a podpis |  |  | Datum, razítko a podpis
Poznámka:
Specifikace materiálu a prvků - viz D_1_2-technická zpráva