## List1
Technický standard gastrotechnologie -technická specifikace gastro Příloha 1a ZD a nedílná příloha kupní smlouvy- její nedílnou součásti je dokument vysvětlení technických požadavků pod označením příloha 1d. Všechny zařízení uvedené ve výpisech, ve zprávách a ve výkresech uvedené názvy výrobků uvedené v projektové dokumentaci slouží jako referenční typ. To znamená, že mohou být nahrazeny jiným výrobkem stejného vzhledu a rozměrů (dle projektu), stejných nebo lepších technických parametrů se stejnou nebo delší životností.
Doložte splnění níže uvedených parametrů technickými prospekty |  | ANO/NE
Název nabízeného zařízení, účastník doplní výrobce a typové označení zařízení | Požadavky zadavatele / šířka / hloubka / výška v mm a další | Účastníkem deklarované údaje, uvede pravdivě zda splňuje (ponechá ano či nesplňuje ponechá ne) | POZNÁMKA (pokud účastník považuje za nutné, uvede zde případně další doplňující údaje)
Umyvadlo s kolenovým ovládáním, poz. 007 Výrobce: Typové označení: | opláštěný, nerezový výlisek, páka kolenové spouštění, kolínko výtokové | ANO/NE
| rozměr 400x295x547 mm | ANO/NE
Regál čtyř policový, poz. 008 Výrobce: Typové označení: | celonerezové provedení, nosnost police regálů 80 kg, výšková nastavitelnost noh +30 mm, zemnící šrouby na zadních nohách | ANO/NE
| rozměr 1100x500x1800 | ANO/NE
Sklápěsí výstupní stůl k myčce s pojezdy pro koše, poz. 021 Výrobce: Typové označení: | celonerezové provedení, pracovní deska tl. 40 mm ( nerezový plech celoplošně podlepený laminovou deskou) | ANO/NE
| rozměr 800 x700x900 | ANO/NE
Granulový mycí stroj, poz. 022 Výrobce: Typové označení: | kapacita na 1 cyklus min. 6 ks GN1/1 hl.65 mm | ANO/NE (U parametrů vyznačených kurzívou, uveďte konkrétní hodnotu!!!)
| mytí v nerezovém mycím koši | ANO/NE
| průchozí provedení umožňující plnění zepředu, zleva i zprava | ANO/NE
| nejdelší mycí cyklus min. 320 s | ANO/NE
| provedení s automatickým zdvihem a spuštěním kapoty | ANO/NE
| min. 3 mycí programy s možností volby mytí s granulemi nebo bez granulí | ANO/NE
| elektronický ovládací panel | ANO/NE
| stroj používá plastové granule těžší než voda | ANO/NE
| kondenzační jednotka páry po skončení mycího cyklu | ANO/NE
| max. rozměr 1050x900x1700 mm | ANO/NE (U parametrů vyznačených kurzívou, uveďte konkrétní hodnotu!!!)
| napětí 400 V | ANO/NE
| příkon při připojení na studenou vodu min. 16 kW | ANO/NE (U parametrů vyznačených kurzívou, uveďte konkrétní hodnotu!!!)
| atmosferický izolovaný boiler v kombinaci s oplachovým čerpadlem, oplach se spustí při dosažení správné teploty pro oplach | ANO/NE
| rozsah pracovních teplot min od 30- do max. 250°C | ANO/NE
| ovládání pomocí dotykové obrazovky 10" s HD rozlišením | ANO/NE
| kompletní ovládání v českém jazyce | ANO/NE
| automatický a manuální režim úpravy pokrmů | ANO/NE
| možnost uložení vlastních programů | ANO/NE
| automatické napouštění vany s přesností na 1 dcl | ANO/NE
| vícebodová teplotní sonda | ANO/NE
| automatický zdvih košů s možností použití pánve i se zavřeným víkem | ANO/NE
| integrovaná elektrická zásuvka 230 V | ANO/NE
| USB port | ANO/NE
| technické zaškolení obsluhy | ANO/NE
| doložení certifikátu výrobce o proškolení servisních techniků uchazeče nebo poddodavatele, ne starší jak 24 měsíců | ANO/NE
| integrovaná sprcha s automatickým navíjením a kovovou hlavicí | ANO/NE
Změkčovač vody pro granulový mycí stroj, poz 022.1 Výrobce: Typové označení: | automatický simplexový elektrický změkčovač do 65°C. zařízení k úpravě vody s náplní katexové pryskyřice v Na+ cyklu, je určený pro odstranění celkové tvrdosti vody | ANO/NE
| max. rozměr 230x410x585 mm | ANO/NE
Vstupní stůl k myčce s dřezem a pojezdy pro koše, poz. 024 Výrobce: Typové označení: | celonerezové provedení, pracovní deska tl. 40 mm ( nerezový plech celoplošně podlepený laminovou deskou), zadní lem 40 mm, nohy jekl 40x40 mm, výšková stavitelnost noh + 30 mm, zemnící šrouby na zadních nohách | ANO/NE
| max. rozměr 1000x800x900 mm | ANO/NE (U parametrů vyznačených kurzívou, uveďte konkrétní hodnotu!!!)
Sprcha pro před mytí nadobí, poz. 024.1 Výrobce: Typové označení: | keramické ventily | ANO/NE
Regál čtyř policový, poz. 026 Výrobce: Typové označení: | celonerezové provedení, nosnost police regálů 80 kg, výšková nastavitelnost noh +30 mm, zemnící šrouby na zadních nohách | ANO/NE
| rozměr 1100x600x1800 mm | ANO/NE
Varný blok s jednou pracovní deskou,policovou nástavbou, skříňkami a s vestavěnými spotřebiči (viz. níže) poz. 102 dle PD výkresu technologie kuchyně TE-02 a TE-03 | celonerezové provedení, spodní skříňky rozdělené do jednotlivých segmentů dle rozměrových možností jednotlivých vestavných varných prvků, provedení pro montáž na stavebním soklu, tři zásuvky na inventář nad sebou, 4x zásuvka na 230V, policová nástavba s policemi odnímatelnými roštovými, police pro salamander, příprava pro montáž ramínka, v každém sgmentu police s podélnými výztuhami výškově nastavitelná | ANO/NE
a) elektrická vestavěná fritéza 2x12 l Výrobce: Typové označení: | vysoce kvalitní ocel, dvě vany o objemu min. 2x12 litrů | ANO/NE
| studená zóna | ANO/NE
| regulace termostatem s centrálním vypínačem | ANO/NE
| bezpečnostní termostat s ručním resetem | ANO/NE
| 1" vypouštění ventil včetně filtru oleje | ANO/NE
| max. příkon 24 kW | ANO/NE (U parametrů vyznačených kurzívou, uveďte konkrétní hodnotu!!!)
| technické zaškolení obsluhy | ANO/NE
| max. rozměr 600x600 mm | ANO/NE
b) elektrická vestavěná fritéza 17 l Výrobce: Typové označení: | vysoce kvalitní ocel, hluboká vana o objemu min. 17 litrů | ANO/NE
| studená zóna | ANO/NE
| regulace termostatem s centrálním vypínačem | ANO/NE
| bezpečnostní termostat s ručním resetem | ANO/NE
| 1" vypouštění ventil včetně filtru oleje | ANO/NE
| max. příkon 16,5 kW | ANO/NE (U parametrů vyznačených kurzívou, uveďte konkrétní hodnotu!!!)
| technické zaškolení obsluhy | ANO/NE
| max. rozměr 400x600 mm | ANO/NE
c) elektrický indukční gril Výrobce: Typové označení: | speciální nepřilnavý povrch, tloušťka desky polovina desky s rýhováním | ANO/NE
| rohy grilu s radiusem R12 pro lepší údržbu | ANO/NE
| rám s grilovací plotnou po obvodu svařený | ANO/NE
| 2 nastavitelné topné zóny | ANO/NE
| 2 samostatné termostaty | ANO/NE
| teplotní rozsah: min 60° - 300°C | ANO/NE
| max. příkon 10 kW | ANO/NE (U parametrů vyznačených kurzívou, uveďte konkrétní hodnotu!!!)
| technické zaškolení obsluhy | ANO/NE
| max. rozměr 800 x 600 | ANO/NE
d) indukční deska, 4 varné zóny Výrobce: Typové označení: | elektronické řízení teploty, | ANO/NE
| monitorování napájení | ANO/NE
| ochrana proti přehřátí | ANO/NE
| dva integrované ventilátory | ANO/NE
| speciálně kalené sklo, sklo v rovině s pracovní deskou | ANO/NE
| technické zaškolení obsluhy | ANO/NE
| max. rozměr 788x230 | ANO/NE
| max. příkon 8 kW | ANO/NE (U parametrů vyznačených kurzívou, uveďte konkrétní hodnotu!!!)
e) indukční deska, 2 varné zóny Výrobce: Typové označení: | elektronické řízení teploty | ANO/NE
| monitorování napájení | ANO/NE
| ochrana proti přehřátí | ANO/NE
| dva digitální disleje | ANO/NE
| dva integrované ventilátory | ANO/NE
| speciálně kalené sklo, sklo v rovině s pracovní deskou | ANO/NE
| technické zaškolení obsluhy | ANO/NE
| max. rozměr 350x650 mm, | ANO/NE
| max. příkon 2 x 10 kW | ANO/NE (U parametrů vyznačených kurzívou, uveďte konkrétní hodnotu!!!)
f) indukční deska, 2 varné zóny Výrobce: Typové označení: | elektronické řízení teploty | ANO/NE
| monitorování napájení | ANO/NE
| ochrana proti přehřátí | ANO/NE
| dva digitální displeje | ANO/NE
| dva integrované ventilátory | ANO/NE
| speciálně kalené sklo, sklo v rovině s pracovní deskou | ANO/NE +C80
| technické zaškolení obsluhy | ANO/NE
| max. rozměr 350x650 mm | ANO/NE
| max. příkon 14 kW | ANO/NE (U parametrů vyznačených kurzívou, uveďte konkrétní hodnotu!!!)
g) indukční deska Výrobce: Typové označení: | elektronické řízení teploty | ANO/NE
| monitorování napájení | ANO/NE
| ochrana proti přehřátí | ANO/NE
| dva integrované ventilátory | ANO/NE
| speciálně kalené sklo, sklo v rovině s pracovní deskou | ANO/NE
| technické zaškolení obsluhy | ANO/NE
| max. rozměr 468x468 mm | ANO/NE
| max. příkon 8 kW | ANO/NE (U parametrů vyznačených kurzívou, uveďte konkrétní hodnotu!!!)
h) napouštěcí ramínko | dle výkresuTE-02 | ANO/NE
Salamander elektrický, poz. 103 Výrobce: Typové označení: | výškově nastavitelná topná část | ANO/NE
| časovač min.0-15 min. | ANO/NE (U parametrů vyznačených kurzívou, uveďte konkrétní hodnotu!!!)
| 2 nastavitelné zóny ohřevu | ANO/NE (nehodící se škrtněte)
| max. příkon 3,6 kw | ANO/NE (U parametrů vyznačených kurzívou, uveďte konkrétní hodnotu!!!)
| doba zahřátí přístroje max 5 sec. | ANO/NE (U parametrů vyznačených kurzívou, uveďte konkrétní hodnotu!!!)
| maximální rozměr 600x500x525 mm | ANO/NE (U parametrů vyznačených kurzívou, uveďte konkrétní hodnotu!!!)
| technické zaškolení obsluhy | ANO/NE
| vyjímatelná odkapová miska a rošt | ANO/NE
Pracovní stůl s policí, poz. 121 Výrobce: Typové označení: | celonerezové provedení, pracovní deska tl. 40 mm ( nerezový plech celoplošně podlepený laminovou deskou), zadní lem 40 mm, police s podélnými výztuhami, nohy jekl 40x40 mm, výšková stavitelnost noh + 30 mm, zemnící šrouby na zadních nohách | ANO/NE
| rozměr 500x900x900 mm | ANO/NE
Multifunkční varné zařízení, poz. 122 Výrobce: Typové označení: | varná nádoba o objemu min. 100 lt. a max. 120 lt., | ANO/NE (U parametrů vyznačených kurzívou, uveďte konkrétní hodnotu!!!)
| kapacita při použití GN 1/1 min. 3 ks | ANO/NE (U parametrů vyznačených kurzívou, uveďte konkrétní hodnotu!!!)
| max. hloubka vany 230 mm, | ANO/NE (U parametrů vyznačených kurzívou, uveďte konkrétní hodnotu!!!)
| min. rozměr dna 1000x550 mm | ANO/NE (U parametrů vyznačených kurzívou, uveďte konkrétní hodnotu!!!)
| maximální půdorysný rozměr 1750x900 mm | ANO/NE (U parametrů vyznačených kurzívou, uveďte konkrétní hodnotu!!!)
| max. instalovaný příkon 45 kW, | ANO/NE (U parametrů vyznačených kurzívou, uveďte konkrétní hodnotu!!!)
| napětí 3N AC 400 V, | ANO/NE
| lisované sendvičové dno o síle min. 30 mm, | ANO/NE (U parametrů vyznačených kurzívou, uveďte konkrétní hodnotu!!!)
| topný systém s celoplošnými tělesy přes roznášecí hliníkový blok | ANO/NE
| min. síla konstrukčního materiálu 3 mm | ANO/NE (U parametrů vyznačených kurzívou, uveďte konkrétní hodnotu!!!)
| rozsah pracovních teplot min. 30-250°C | ANO/NE
| ovládání pomocí dotykové obrazovky 10" s HD rozlišením | ANO/NE
| kompletní ovládání v českém jazyce | ANO/NE
| automatický a manuální režim úpravy pokrmů | ANO/NE
| možnost uložení vlastních programů | ANO/NE
| automatické napouštění vany s přesností na 1 dcl | ANO/NE
| vícebodová teplotní sonda | ANO/NE
| automatický zdvih košů s možností použití pánve i se zavřeným víkem | ANO/NE
| integrovaná elektrická zásuvka 230 V | ANO/NE
| USB port | ANO/NE
| technické zaškolení obsluhy | ANO/NE
| doložení certifikátu výrobce o oprávnění prodeje a servisu | ANO/NE
| kuchařské zaškolení certifikovanou osobou v rozsahu 8 hodin i u poz. 123 | ANO/NE
| integrovaná sprcha s automatickým navíjením a kovovou hlavicí | ANO/NE
Multifunkční varné zařízení, poz. 123 Výrobce: Typové označení: | dvě varné nádoby, každá o min. objemu 40 lt. | ANO/NE (U parametrů vyznačených kurzívou, uveďte konkrétní hodnotu!!!)
| kapacita při použití GN 1/1 min. 2 ks | ANO/NE (U parametrů vyznačených kurzívou, uveďte konkrétní hodnotu!!!)
| min. hloubka vany 200 mm | ANO/NE (U parametrů vyznačených kurzívou, uveďte konkrétní hodnotu!!!)
| maximální půdorysný rozměr 1600x900 mm | ANO/NE (U parametrů vyznačených kurzívou, uveďte konkrétní hodnotu!!!)
| maximální instalovaný příkon 24 kW | ANO/NE (U parametrů vyznačených kurzívou, uveďte konkrétní hodnotu!!!)
| napětí 3N AC 400 V | ANO/NE
| lisované sendvičové dno o síle min. 20 mm | ANO/NE (U parametrů vyznačených kurzívou, uveďte konkrétní hodnotu!!!)
| topný systém s celoplošnými tělesy přes roznášecí hliníkový blok | ANO/NE
| min. síla konstrukčního materiálu 3 mm | ANO/NE (U parametrů vyznačených kurzívou, uveďte konkrétní hodnotu!!!)
| rozsah pracovních teplot min. 30-250°C | ANO/NE
| ovládání pomocí dotykové obrazovky 10" s HD rozlišením | ANO/NE
| kompletní ovládání v českém jazyce | ANO/NE
| automatický a manuální režim úpravy pokrmů | ANO/NE
| možnost uložení vlastních programů | ANO/NE
| automatické napouštění vany s přesností na 1 dcl | ANO/NE
| vícebodová teplotní sonda | ANO/NE
| automatický zdvih košů s možností použití pánve i se zavřeným víkem | ANO/NE
| integrovaná elektrická zásuvka 230 V | ANO/NE
| USB port | ANO/NE
| technické zaškolení obsluhy | ANO/NE
| doložení certifikátu výrobce o oprávnění prodeje a servisu | ANO/NE
| integrovaná sprcha s automatickým navíjením a kovovou hlavicí | ANO/NE
Pracovní stůl dvěma policemi, poz. 127 Výrobce a typové označení: | celonerezové provedení, pracovní deska tl. 40 mm ( nerezový plech celoplošně podlepený laminovou deskou), zadní lem 40 mm, police s podélnými výztuhami, nohy jekl 40x40 mm, výšková stavitelnost noh + 30 mm, zemnící šrouby na zadních nohách | ANO/NE
| rozměr 1800x900x900 mm | ANO/NE
Elektrický kotel 140 l, poz. 128 Výrobce a typové označení: | manuální ovládání | ANO/NE
| nerezová ocel 30/10mm | ANO/NE
| zesílené dno AISI 316L | ANO/NE
| stěny kotle z AISI 304 | ANO/NE
| ohřev pomocí 2 nezávislých topných těles | ANO/NE
| příkon max. 14 kW | ANO/NE (U parametrů vyznačených kurzívou, uveďte konkrétní hodnotu!!!)
| max. rozměr 800x920x750 mm | ANO/NE (U parametrů vyznačených kurzívou, uveďte konkrétní hodnotu!!!)
| technické zaškolení obsluhy | ANO/NE
| vyvážené sklápěcí víko | ANO/NE
Pracovní stůl s policí, poz. 130 Výrobce: Typové označení: | celonerezové provedení, pracovní deska tl. 40 mm ( nerezový plech celoplošně podlepený laminovou deskou), zadní lem 40 mm, police s podélnými výztuhami, nohy jekl 40x40 mm, výšková stavitelnost noh + 30 mm, zemnící šrouby na zadních nohách | ANO/NE
| rozměr 1700x900x900 mm | ANO/NE
Pracovní stůl se zásuvkovým blokem a zásuvy na GN, poz. 131 Výrobce: Typové označení: | celonerezové provedení, pracovní deska tl. 40 mm ( nerezový plech celoplošně podlepený laminovou deskou), zadní lem 40 mm, nohy jekl 40x40 mm, výšková stavitelnost noh + 30 mm, zemnící šrouby na zadních nohách, celovýsuvné provedení zásuvek | ANO/NE
| rozměr 1200x900x900 mm | ANO/NE
Elektrický konvektomat, poz. 135 Výrobce: Typové označení: | kapacita: 10x GN1/1 nebo 20xGN 1/2 | ANO/NE
| rozteč vsunů min. 63 mm | ANO/NE (U parametrů vyznačených kurzívou, uveďte konkrétní hodnotu!!!)
| maximální rozměr 850x800x1100 mm | ANO/NE (U parametrů vyznačených kurzívou, uveďte konkrétní hodnotu!!!)
| napětí 400 V | ANO/NE
| příkon min. 18 kW | ANO/NE (U parametrů vyznačených kurzívou, uveďte konkrétní hodnotu!!!)
| ovládání pomocí dotykového displeje, komunikace v ČJ | ANO/NE
| sedm automatických provozních režimů | ANO/NE
| možnost vyvolání nabídky 10-ti nejčastějších procesů jedním stiskem | ANO/NE
| teplotní rozsah min. 30-300°C | ANO/NE
| minimálně šestibodová teplotní sonda | ANO/NE (U parametrů vyznačených kurzívou, uveďte konkrétní hodnotu!!!)
| integrovaná samonavíjecí sprcha | ANO/NE
| LED osvětlení vnitřního prostoru se signalizací pro jednotlivé vsuny | ANO/NE
| funkce rychlého zchlazení komory | ANO/NE
| technické zaškolení obsluhy | ANO/NE
| doložení certifikátu výrobce o oprávnění prodeje a servisu | ANO/NE
| kuchařské zaškolení certifikovanou osobou v rozsahu 8 hodin | ANO/NE
| zobrazení spotřeby energie na displeji | ANO/NE
| automatické mycí programy s technologií na odvápnění bojleru, komory a příslušenství pomocí tuhých tablet | ANO/NE
Pracovní stůl s policí, poz. 138 Výrobce: Typové označení: | celonerezové provedení, pracovní deska tl. 40 mm ( nerezový plech celoplošně podlepený laminovou deskou), zadní lem 40 mm, police s podélnými výztuhami, nohy jekl 40x40 mm, výšková stavitelnost noh + 30 mm, zemnící šrouby na zadních nohách | ANO/NE
| rozměr 1200x700x900 | ANO/NE
Vyhřívaný výdejní stůl na talíře, prokládací, poz. 201 Výrobce: Typové označení: | regulace teploty do 90°C termostatem | ANO/NE
| celonerezová kontrukce | ANO/NE
| středová police děrovaná | ANO/NE
| max. příkon 2,1 kW | ANO/NE (U parametrů vyznačených kurzívou, uveďte konkrétní hodnotu!!!)
| vyhřívání pomocí topných těles a ventilátoru | ANO/NE
| rozměr 1100x700x900 mm | ANO/NE
Police stojanová dvoupatrová, poz. 202 Výrobce: Typové označení: | celonerezové provedení | ANO/NE
| nosnost police 50 kg | ANO/NE
| rozměr 1100x300 mm | ANO/NE
Police stojanová dvoupatrová, poz. 203 Výrobce: Typové označení: | celonerezové provedení | ANO/NE
| nosnost police 50 kg | ANO/NE
| rozměr 2100x300 mm | ANO/NE
Výdejní vyhřívaný stůl na 5x GN/1, poz. 204 Výrobce: Typové označení: | pracovní deska tl. 40 mm | ANO/NE
| konstrukce jekl 40x40 mm | ANO/NE
| každá vana má samostatné vyhřívání topným tělesem a výpustný kohout | ANO/NE
| max. příkon 3,5 kW | ANO/NE
| rozměr 2100x700x900 mm | ANO/NE
Vestavné zařízení na šetrné udržování, poz. 205 Výrobce: Typové označení: | kapacita: 2x zásuvka GN 1/1-100 | ANO/NE
| napětí 230 V | ANO/NE
| příkon max. 1,1 kW | ANO/NE (U parametrů vyznačených kurzívou, uveďte konkrétní hodnotu!!!)
| ovládání pomocí dotykového displeje 5" | ANO/NE
| intuitivní varné procesy rozdělené do šesti skupin | ANO/NE
| jednotlivé procesy označeny piktogramy s odkazem na typ úpravy | ANO/NE
| integrovaná nápověda ke každému procesu | ANO/NE
| manuální režim s řízením času | ANO/NE
| možnost vkládání vlastních programů | ANO/NE
| čela zásuvek s regulací vlhkosti | ANO/NE
| vnitřní komora ve standardu H2 | ANO/NE
| technické zaškolení obsluhy | ANO/NE
| kuchařské zaškolení certifikovanou osobou v rozsahu 6 hodin | ANO/NE
| rozměr max.410x660x450 | ANO/NE
| signalizace otevřených dveří a přehřátí komory | ANO/NE
Policová nástavba dvoupatrová, spodní vyhřívaná poz. 206 Výrobce: Typové označení: | celonerezové provedení | ANO/NE
| nosnost police 50 kg | ANO/NE
| 3 kusy keramická topná tělesa | ANO/NE
| regulace teploty termostatem | ANO/NE
| rozměr 1300x300 mm | ANO/NE
Vyhřívaný výdejní stůl na talíře, prokládací se zásuvkovým blokem, poz. 207 Výrobce: Typové označení: | regulace teploty do 90°C termostatem | ANO/NE
| celonerezová kontrukce | ANO/NE
| zásuvky s plnovýsuvy v nerezovém provedení | ANO/NE
| středová police děrovaná | ANO/NE
| max. příkon 2,1 kW | ANO/NE (U parametrů vyznačených kurzívou, uveďte konkrétní hodnotu!!!)
| vyhřívání pomocí topných těles a ventilátoru | ANO/NE
| rozměr 2500x700x900 mm | ANO/NE
Vozík manipulační, 3 police, poz. 208 Výrobce: Typové označení: | celonerezové provedení | ANO/NE
| kolečka Ø125 mm 2x pevné, 2x otočné, bržděné | ANO/NE
| rozměr 800x500x900 mm | ANO/NE
Chladící stůl, 3 sekce, 9x zásuvka, poz. 222 Výrobce: Typové označení: | digitální termostat | ANO/NE
| celonerezová kontrukce s T-PUR izolací | ANO/NE
| zásuvky s plnovýsuvy v nerezovém provedení | ANO/NE
| zadní lem 40 mm, nohy jekl 40x40 mm, výšková stavitelnost noh + 30 mm, zemnící šrouby na zadních nohách | ANO/NE
| max. příkon 0,5 kW | ANO/NE (U parametrů vyznačených kurzívou, uveďte konkrétní hodnotu!!!)
| chladivo R 404A | ANO/NE
| rozměr 1836x700x900 mm | ANO/NE
Pracovní stůl s policí a zásuvkovým blokem, poz. 223 Výrobce: Typové označení: | celonerezové provedení, pracovní deska tl. 40 mm ( nerezový plech celoplošně podlepený laminovou deskou), zadní lem 40 mm, police s podélnými výztuhami, celovýsuvné provedení zásuvek, nohy jekl 40x40 mm, výšková stavitelnost noh + 30 mm, zemnící šrouby na zadních nohách | ANO/NE
| rozměr 1700x700x900 mm | ANO/NE
Pracovní stůl s policí , dřezem a prolisem pracovní desky, poz. 225 Výrobce: Typové označení: | celonerezové provedení, pracovní deska tl. 40 mm ( nerezový plech celoplošně podlepený laminovou deskou), zadní lem 40 mm, police s podélnými výztuhami, nohy jekl 40x40 mm, výšková stavitelnost noh + 30 mm, zemnící šrouby na zadních nohách, dřez výlisek | ANO/NE
| rozměr 2000x700x900 mm | ANO/NE
Pracovní stůl s bukovou deskou a policí, poz. 231 Výrobce: Typové označení: | celonerezové provedení, pracovní deska tl. 40 mm ( nerezový plech celoplošně podlepený laminovou deskou), zadní lem 40 mm, police s podélnými výztuhami, nohy jekl 40x40 mm, výšková stavitelnost noh + 30 mm, zemnící šrouby na zadních nohách | ANO/NE
| rozměr 1700x700x900 mm | ANO/NE
Pracovní stůl s policí , dřezem a prolisem pracovní desky, poz. 232 Výrobce: Typové označení: | celonerezové provedení, pracovní deska tl. 40 mm ( nerezový plech celoplošně podlepený laminovou deskou), zadní lem 40 mm, police s podélnými výztuhami, nohy jekl 40x40 mm, výšková stavitelnost noh + 30 mm, zemnící šrouby na zadních nohách, dřez výlisek | ANO/NE
| rozměr 1400x700x900 mm | ANO/NE
Regál čtyř policový, poz. 234 Výrobce: Typové označení: | celonerezové provedení, nosnost police regálů 80 kg, výšková nastavitelnost noh +30 mm, zemnící šrouby na zadních nohách | ANO/NE
| rozměr 1000x700x1800 mm | ANO/NE
Umyvadlo s kolenovým ovládáním, poz. 235 Výrobce: Typové označení: | opláštěný, nerezový výlisek, páka kolenové spouštění, kolínko výtokové | ANO/NE
| rozměr 400x295x547 mm | ANO/NE
Regál pěti policový, poz. 301 Výrobce: Typové označení: | celonerezové provedení, nosnost police regálů 80 kg, výšková nastavitelnost noh +30 mm, zemnící šrouby na zadních nohách | ANO/NE
| rozměr 1100x600x1800 mm | ANO/NE
Regál pěti policový, poz. 302 Výrobce: Typové označení: | celonerezové provedení, nosnost police regálů 80 kg, výšková nastavitelnost noh +30 mm, zemnící šrouby na zadních nohách | ANO/NE
| rozměr 1300x600x1800 mm | ANO/NE
Regál pěti policový, poz. 303 Výrobce: Typové označení: | celonerezové provedení, nosnost police regálů 80 kg, výšková nastavitelnost noh +30 mm, zemnící šrouby na zadních nohách | ANO/NE
| rozměr 1600x600x1800 mm | ANO/NE
Vozík manipulační, dvoupolicový, poz. 304 Výrobce: Typové označení: | celonerezové provedení | ANO/NE
| kolečka Ø125 mm 2x pevné, 2x otočné, bržděné | ANO/NE
| rozměr 900x600x900 mm | ANO/NE
Technologie chladícího boxu, poz. 305 Výrobce: Typové označení: | konstrukce z polyurethanových panelů, zámkový systém, chladírenské dveře uzamykatelné, elektronická řídící jednotka, osvětlení boxu spínané fotobuňkou, podlaha ze slzičkového plechu | ANO/NE
| rozměr 2000x1500 mm | ANO/NE
Regál čtyř policový, poz. 306 Výrobce: Typové označení: | celonerezové provedení, nosnost police regálů 80 kg, výšková nastavitelnost noh +30 mm, zemnící šrouby na zadních nohách | ANO/NE
| rozměr 1500x600x1800 mm | ANO/NE
Regál čtyř policový, poz. 307 Výrobce: Typové označení: | celonerezové provedení, nosnost police regálů 80 kg, výšková nastavitelnost noh +30 mm, zemnící šrouby na zadních nohách | ANO/NE
| rozměr 1300x600x1800 mm | ANO/NE
Technologie mrazícího boxu, poz. 308 Výrobce: Typové označení: | konstrukce z polyurethanových panelů, zámkový systém, chladírenské dveře uzamykatelné, elektronická řídící jednotka, osvětlení boxu spínané fotobuňkou, podlaha ze slzičkového plechu | ANO/NE
| rozměr 2000x1500 mm | ANO/NE
Výčepní stůl se dvěma dřezy, poz. 401 Výrobce: Typové označení: | celonerezové provedení, umístění dřezů dle požadavku, pracovní deska tl. 40 mm ( nerezový plech celoplošně podlepený laminovou deskou), zadní lem 40 mm, 2x dřez nohy jekl 40x40 mm, výšková stavitelnost noh + 30 mm, zemnící šrouby na zadních nohách | ANO/NE
| rozměr 2200x800x900 mm | ANO/NE
Zábaří se spodními uzavřenými skříňkami, poz. 403 Výrobce: Typové označení: | nerezové provedení, police, dvířka | ANO/NE
| rozměr 2200x700x900 mm | ANO/NE
Policová nástavbana sklenice a porcelán, poz. 404 Výrobce: Typové označení: | nerezové provedení, nosnost police 50kg | ANO/NE
| rozměr 2200x300 mm | ANO/NE
Chladící skříň s prosklenými dveřmi, poz. 407 Výrobce: Typové označení: | systém chlazení v chladící části: dynamický | ANO/NE
| teplotní rozsah: +1°C až +15°C | ANO/NE
| automatický způsob odmrazování v chladící části | ANO/NE
| 4 police v chladící části | ANO/NE
| 3 výškově nastavitelné poličky | ANO/NE
| způsob ovládání: tlačítka | ANO/NE
| zámek součást vybavení | ANO/NE
| signalizace poruchy: zvuková, optická | ANO/NE
| max. příkon 0,2 kW | ANO/NE (U parametrů vyznačených kurzívou, uveďte konkrétní hodnotu!!!)
| barevné provedení nerez | ANO/NE
| rozměr 600x620x830 mm | ANO/NE
Umyvadlo s kolenovým ovládáním, poz. 408 Výrobce: Typové označení: | opláštěný, nerezový výlisek, páka kolenové spouštění, kolínko výtokové | ANO/NE
| rozměr 400x295x547 mm | ANO/NE
Pracovní stůl s policí , dřezem a prolisem pracovní desky, poz. 502 Výrobce: Typové označení: | celonerezové provedení, pracovní deska tl. 40 mm ( nerezový plech celoplošně podlepený laminovou deskou), zadní lem 40 mm, police s podélnými výztuhami, nohy jekl 40x40 mm, výšková stavitelnost noh + 30 mm, zemnící šrouby na zadních nohách, dřez výlisek | ANO/NE
| rozměr 800x700x900 mm | ANO/NE
Chladící stůl, 3 sekce, 9x zásuvka, poz. 503 Výrobce: Typové označení: | digitální termostat | ANO/NE
| celonerezová kontrukce s T-PUR izolací | ANO/NE
| zásuvky s plnovýsuvy v nerezovém provedení | ANO/NE
| zadní lem 40 mm, nohy jekl 40x40 mm, výšková stavitelnost noh + 30 mm, zemnící šrouby na zadních nohách | ANO/NE
| max. příkon 0,5 kW | ANO/NE (U parametrů vyznačených kurzívou, uveďte konkrétní hodnotu!!!)
| chladivo R 404A | ANO/NE
| rozměr 1836x700x900 mm | ANO/NE
Vakuová balička, poz. 504 Výrobce: Typové označení: | velikost vakuovací vany min. 350x400x180 mm | ANO/NE
| délka svaru min. 320 mm | ANO/NE
| výkon pumpy min.16m³/hod. | ANO/NE (U parametrů vyznačených kurzívou, uveďte konkrétní hodnotu!!!)
| polykarbonátové víko | ANO/NE
| rozměr min. 350x400x180 mm | ANO/NE
Police nástěnná, poz. 505 Výrobce: Typové označení: | celonerezové provedení, nosnost police min. 70 kg | ANO/NE
| rozměr max.1800x300 mm | ANO/NE
Police nástěnná, poz. 506 Výrobce: Typové označení: | celonerezové provedení, nosnost police min 70 kg | ANO/NE
| rozměr 900x300 mm | ANO/NE
Pracovní stůl s dřezem, poz. 510 Výrobce: Typové označení: | celonerezové provedení, pracovní deska tl. 40 mm ( nerezový plech celoplošně podlepený laminovou deskou), zadní lem 40 mm, nohy jekl 40x40 mm, výšková stavitelnost noh + 30 mm, zemnící šrouby na zadních nohách, dřez výlisek | ANO/NE
| rozměr 1200x700x900 mm | ANO/NE
Chladící skříň pod stolová - vejce, poz. 511 Výrobce: Typové označení: | systém chlazení v chladící části: dynamický | ANO/NE
| teplotní rozsah: +1°C až +15°C | ANO/NE
| automatický způsob odmrazování v chladící části | ANO/NE
| 4 police v chladící části | ANO/NE
| 3 výškově nastavitelné poličky | ANO/NE
| způsob ovládání: tlačítka | ANO/NE
| ukazatel teploty: vnější, digitální | ANO/NE
| signalizace poruchy: zvuková, optická | ANO/NE
| max. příkon 0,15 kW | ANO/NE (U parametrů vyznačených kurzívou, uveďte konkrétní hodnotu!!!)
| rozměr max. 600x620x830 mm | ANO/NE
Skříňka nástěnná uzavřená, poz. 512 Výrobce: Typové označení: | celonerezové provedení, police, posuvné dveře | ANO/NE
| rozměr 1200x350 mm | ANO/NE
Pracovní stůl s dřezem a policí, poz. 701 Výrobce: Typové označení: | celonerezové provedení, pracovní deska tl. 40 mm ( nerezový plech celoplošně podlepený laminovou deskou), zadní lem 40 mm, police s podélnými výztuhami, nohy jekl 40x40 mm, výšková stavitelnost noh + 30 mm, zemnící šrouby na zadních nohách, dřez výlisek | ANO/NE
| rozměr 2400x700x900 mm | ANO/NE
Skříňka nástěnná uzavřená, poz. 702 Výrobce: Typové označení: | celonerezové provedení, police, posuvné dveře | ANO/NE
| rozměr 1200x350 mm | ANO/NE
Dodavatel doplní typové označení a výrobce u každého zařízení