## Stavba 1
Aspe |  | Firma: Správa a údržba silnic Jihomoravského kraje, příspěvková organizace kraje
Příloha k formuláři pro ocenění nabídky
Stavba |  | SÚS JmK | II/361 Oprava ul. Přímětické a ul. Hlavní
číslo a název SO |  | Stavba 1 | II/361 Oprava ul. Přímětické, km 29,8387 - 30,370 (křiž. s ul. Legionářskou), stavba č.1
číslo a název rozpočtu: |  | SO 1 | Komunikace (délka 531,300 m, prům.šířka 13,00m, plocha 6916 m2)
Poř. č.pol. | Kód položky | Varianta položky | Název položky | jednotka | Počet jednotek | CENA
[6 empty] | jednotková | celkem
1 | 2 | 3 | 4 | 5 | 6 | 7 | 8
|  | 0 | Všeobecné konstrukce a práce
1 | 014102 |  | POPLATKY ZA SKLÁDKU stavební betonová suť, viz pol.č. 113177 | T | 23.23 |  | 0
202 m2*0,05 m*2,300 t/m3=23,230 [A]
zahrnuje veškeré poplatky provozovateli skládky související s uložením odpadu na skládce.
2 | 02710 |  | POMOC PRÁCE - ZAJIŠTĚNÍ, ZŘÍZENÍ, ODSTRANĚNÍ DOPRAVNÍHO ZNAČENÍ Realizace stavebních prací po polovinách : Přechodná úprava dopravního značení a objízdných tras, včetně údržby a úprav během stavebních prací v souladu s TP66 - II.vydání "Zásady pro označování pracovních míst na PK" a s platnými předpisy pro navrhování DZ na PK, vč. vyhlášky č. 294/2015 Sb. Stávající svislé dopravní značky se pro potřeby PDZ zachovají a dle potřeby zakryjí, upraví nebo doplní. Přechodné SDZ (značky, směrovací desky, závory, semaforová souprava, světla) se umístí na nosičích a podkladních deskách včetně nutných přesunů dle jednotlivých fází (etap) výstavby, dodávky, montáže, demontáže, včetně všech potřebných povolení k uzavírce. Vše v režii zhotovitele. | KPL | 1 |  | 0
1=1,000 [A]
zahrnuje veškeré náklady spojené s objednatelem požadovanými zařízeními
|  | 0 | Všeobecné konstrukce a práce |  |  |  | 0 | 0
|  | 1 | Zemní práce
1 | 11317 |  | ODSTRAN KRYTU ZPEVNĚNÝCH PLOCH Z DLAŽEB KOSTEK plocha dlažebních kostek 110 m2, materiál se využije k vydláždění autobusové zastávky, viz pol.č. 587202, | M3 | 11 |  | 0
110 m2*0,10 m=11,000 [A]
Položka zahrnuje veškerou manipulaci s vybouranou sutí a s vybouranými hmotami
2 | 113177 |  | ODSTRAN KRYTU ZPEVNĚNÝCH PLOCH Z DLAŽEB KOSTEK, ODVOZ DO 16KM odstranění dvouřádku z žulových kostek, celková plocha 202 m2, z toho odečet 110 m2 kostek - viz položka 11317, kostky 100/100/100 mm, dále odpočet lože ke kostkám včetně výplně spár tl. 0,05m/m2 - odvoz a uložení na skládku - doprava viz pol.č. 11317B, zbývající kostky se odvezou a uloží na skládku SÚS bez poplatku za skládkování zaměřeno na stavbě | M3 | 9.2 |  | 0
202*0,15=30,300 [A] -110*0,100=-11,000 [B] -202*0,05=-10,100 [C] Celkem: A+B+C=9,200 [D]
Položka zahrnuje veškerou manipulaci s vybouranou sutí a s vybouranými hmotami vč. uložení na skládku.
3 | 11317B |  | ODSTRAN KRYTU ZPEVNĚNÝCH PLOCH Z DLAŽEB KOSTEK - DOPRAVA odvoz suti (betonové lože a výplň spár) na skládku do 10 km | tkm | 232.3 |  | 0
202 m2*0,05 m*2,300 t/m3*10 km=232,300 [A]
Položka zahrnuje samostatnou dopravu suti a vybouraných hmot a uložení na skládku. Množství se určí jako součin hmotnosti [t] a požadované vzdálenosti [km].
4 | 113727 |  | FRÉZOVÁNÍ ZPEVNĚNÝCH PLOCH ASFALTOVÝCH, ODVOZ DO 16KM frézování v prům. tl. 50 mm, včetně odvozu a uložení vyfrézovaného materiálu na skládku SÚS JmK (bez poplatku za skládku) Zaměřeno na stavbě | M3 | 335.7 |  | 0
6916-202=6 714,000 [A] A*0,05=335,700 [B]
Položka zahrnuje veškerou manipulaci s vybouranou sutí a s vybouranými hmotami vč. uložení na skládku.
|  | 1 | Zemní práce |  |  |  | 0 | 0
|  | 5 | Komunikace
1 | 572213 |  | SPOJOVACÍ POSTŘIK Z EMULZE DO 0,5KG/M2 Spojovací postřik z kationaktivní asfaltové emulze 0,40 kg/m2. PS-E, pod obrusnou vrstvu, k pol.č. 574A43, Zaměřeno na stavbě | M2 | 6916 |  | 0
6916=6 916,000 [A]
- dodání všech předepsaných materiálů pro postřiky v předepsaném množství - provedení dle předepsaného technologického předpisu - zřízení vrstvy bez rozlišení šířky, pokládání vrstvy po etapách - úpravu napojení, ukončení
2 | 574A03 |  | ASFALTOVÝ BETON PRO OBRUSNÉ VRSTVY ACO 11 oprava nerovností a propadlých okrajů v tl. do 50 mm z ACO 11, množství 37 m3 * 2,42 t/m3= 89,540 t zaměřeno na stavbě | M3 | 37 |  | 0
37=37,000 [A]
- dodání směsi v požadované kvalitě - očištění podkladu - uložení směsi dle předepsaného technologického předpisu, zhutnění vrstvy v předepsané tloušťce - zřízení vrstvy bez rozlišení šířky, pokládání vrstvy po etapách, včetně pracovních spar a spojů - úpravu napojení, ukončení podél obrubníků, dilatačních zařízení, odvodňovacích proužků, odvodňovačů, vpustí, šachet a pod. - zahrnuje postřiky, nátěry - nezahrnuje těsnění podél obrubníků, dilatačních zařízení, odvodňovacích proužků, odvodňovačů, vpustí, šachet a pod.
3 | 574A43 |  | ASFALTOVÝ BETON PRO OBRUSNÉ VRSTVY ACO 11 TL. 50MM Zaměřeno na stavbě | M2 | 6916 |  | 0
6916=6 916,000 [A]
- dodání směsi v požadované kvalitě - očištění podkladu - uložení směsi dle předepsaného technologického předpisu, zhutnění vrstvy v předepsané tloušťce - zřízení vrstvy bez rozlišení šířky, pokládání vrstvy po etapách, včetně pracovních spar a spojů - úpravu napojení, ukončení podél obrubníků, dilatačních zařízení, odvodňovacích proužků, odvodňovačů, vpustí, šachet a pod. - nezahrnuje postřiky, nátěry - nezahrnuje těsnění podél obrubníků, dilatačních zařízení, odvodňovacích proužků, odvodňovačů, vpustí, šachet a pod.
4 | 577A1 |  | VÝSPRAVA TRHLIN ASFALTOVOU ZÁLIVKOU Na základě rekognoskace současného stavu. Jen se souhlasem investora! Položka zahrnuje veškeré nutné práce a materiály dle TP 115. Konkrétní délky budou určeny na stavbě za účasti investora. - Vytvoření komůrky proříznutím drážky š. 10-20 mm dle šířky původní trhliny a hloubky 35 mm - Pročištění drážky - Opatření stěn adhezním penetračním nátěrem - Zalití trhliny (drážky) pružnou asfaltovou zálivkovou hmotou | M | 2000 |  | 0
2000=2 000,000 [A]
- vyfrézování drážky šířky do 20mm hloubky do 40mm - vyčištění - nátěr - výplň předepsanou zálivkovou hmotou
5 | 587202 |  | PŘEDLÁŽDĚNÍ KRYTU Z DROBNÝCH KOSTEK dlažba autobusové zastávky a upínací dvouřádek z dlažebních kostek drobných (100/100/100 mm) - očištěných, do lože z malty cementové tl. min. 40 mm, vyspárování vysokopevnostní spárovací maltou na bázi cementů využijí se kostky vybourané z vodícího proužku - viz pol.č. 11317 zaměřeno na stavbě | M2 | 110 |  | 0
zastávka: 100=100,000 [A] upínací dvouřádek:40*0,25=10,000 [B] Celkem: A+B=110,000 [C]
- pod pojmem *předláždění* se rozumí rozebrání stávající dlažby a pokládka dlažby ze stávajícího dlažebního materiálu (bez dodávky nového) - zahrnuje nezbytnou manipulaci s tímto materiálem (nakládání, doprava, složení, očištění) - dodání a rozprostření materiálu pro lože a jeho tloušťku předepsanou dokumentací a pro předepsanou výplň spar
6 | 58910 |  | VÝPLŇ SPAR ASFALTEM celkem 1200 m, v tom je výplň spar oboustranných podél 3ks flexibilních závěrů na mostě ev.č. 361-013 v rozsahu cca 6*13=78m viz pol.č. 919111 | M | 1200 |  | 0
1200=1 200,000 [A]
položka zahrnuje: - dodávku předepsaného materiálu - vyčištění a výplň spar tímto materiálem
|  | 5 | Komunikace |  |  |  | 0 | 0
|  | 7 | Přidružená stavební výroba
1 | 75O831 | R | PARKOVACÍ SYSTÉM, SMYČKA K DETEKTORU dodávka a montáž nové smyčky u semaforu - z obou stran Zaměřeno na stavbě | KUS | 2 |  | 0
1+1=2,000 [A]
1. Položka obsahuje: – dodávku specifikovaného bloku/zařízení včetně potřebného drobného montážního materiálu – dodávku souvisejícího příslušenství pro specifikovaný blok/zařízení – dopravu a skladování – kompletní montáž specifikovaného bloku/zařízení a souvisejícího příslušenství včetně potřebného drobného montážního materiálu – veškeré potřebné mechanizmy, včetně obsluhy, náklady na mzdy a přibližné (průměrné) náklady na pořízení potřebných materiálů včetně všech ostatních vedlejších nákladů 2. Položka neobsahuje: X 3. Způsob měření: Udává se počet kusů kompletní konstrukce nebo práce.
|  | 7 | Přidružená stavební výroba |  |  |  | 0 | 0
|  | 8 | Potrubí
1 | 89921 |  | VÝŠKOVÁ ÚPRAVA POKLOPŮ Zaměřeno na stavbě | KUS | 7 |  | 0
7=7,000 [A]
- položka výškové úpravy zahrnuje všechny nutné práce a materiály pro zvýšení nebo snížení zařízení (včetně nutné úpravy stávajícího povrchu vozovky nebo chodníku).
2 | 89922 |  | VÝŠKOVÁ ÚPRAVA MŘÍŽÍ Zaměřeno na stavbě | KUS | 12 |  | 0
12=12,000 [A]
- položka výškové úpravy zahrnuje všechny nutné práce a materiály pro zvýšení nebo snížení zařízení (včetně nutné úpravy stávajícího povrchu vozovky nebo chodníku).
|  | 8 | Potrubí |  |  |  | 0 | 0
|  | 9 | Ostatní konstrukce a práce
1 | 915221 |  | VODOR DOPRAV ZNAČ PLASTEM STRUKTURÁLNÍ NEHLUČNÉ - DOD A POKLÁDKA Nové vodorovné dopravní značení. Zaměřeno na stavbě | M2 | 502 |  | 0
502=502,000 [A]
položka zahrnuje: - dodání a pokládku nátěrového materiálu (měří se pouze natíraná plocha) - předznačení a reflexní úpravu
2 | 919111 |  | ŘEZÁNÍ ASFALTOVÉHO KRYTU VOZOVEK TL DO 50MM celkem 1200 m, v tom je obsaženo řezání spar oboustranných podél 3ks flexibilních závěrů na mostě ev.č. 361-013 v rozsahu cca 6*13=78m Zaměřeno na stavbě, k pol.č. 58910, | M | 1200 |  | 0
1200=1 200,000 [A]
položka zahrnuje řezání vozovkové vrstvy v předepsané tloušťce, včetně spotřeby vody
3 | 93818 |  | OČIŠTĚNÍ ASFALT VOZOVEK ZAMETENÍM očištění povrchu před pokládkou spojovacího pstřiku a obrusné vrstvy z ACO 11; Zaměřeno na stavbě | M2 | 6916 |  | 0
6916=6 916,000 [A]
položka zahrnuje očištění předepsaným způsobem včetně odklizení a likvidace vzniklého odpadu
|  | 9 | Ostatní konstrukce a práce |  |  |  | 0 | 0
|  |  | C e l k e m |  |  |  | 0 | 0

## Stavba 2
Aspe |  | Firma: Správa a údržba silnic Jihomoravského kraje, příspěvková organizace kraje
Příloha k formuláři pro ocenění nabídky
Stavba |  | SÚS JmK | II/361 Oprava ul. Přímětické a ul. Hlavní
číslo a název SO |  | Stavba 2 | II/361 Oprava ul. Hlavní, (od křiž. s ul. Větrnou) km 29,245 - 29,510 , stavba č.2
číslo a název rozpočtu: |  | SO 2 | Komunikace (délka 265,000 m, prům.šířka 7,30m, plocha 1935 m2)
Poř. č.pol. | Kód položky | Varianta položky | Název položky | jednotka | Počet jednotek | CENA
[6 empty] | jednotková | celkem
1 | 2 | 3 | 4 | 5 | 6 | 7 | 8
|  | 0 | Všeobecné konstrukce a práce
1 | 014102 |  | POPLATKY ZA SKLÁDKU stavební betonová suť, viz pol.č. 113177 | T | 10.465 |  | 0
91 m2*0,05 m*2,300 t/m3=10,465 [A]
zahrnuje veškeré poplatky provozovateli skládky související s uložením odpadu na skládce.
2 | 02710 |  | POMOC PRÁCE - ZAJIŠTĚNÍ, ZŘÍZENÍ, ODSTRANĚNÍ DOPRAVNÍHO ZNAČENÍ Realizace stavebních prací po polovinách : Přechodná úprava dopravního značení a objízdných tras, včetně údržby a úprav během stavebních prací v souladu s TP66 - II.vydání "Zásady pro označování pracovních míst na PK" a s platnými předpisy pro navrhování DZ na PK, vč. vyhlášky č. 294/2015 Sb. Stávající svislé dopravní značky se pro potřeby PDZ zachovají a dle potřeby zakryjí, upraví nebo doplní. Přechodné SDZ (značky, směrovací desky, závory, semaforová souprava, světla) se umístí na nosičích a podkladních deskách včetně nutných přesunů dle jednotlivých fází (etap) výstavby, dodávky, montáže, demontáže, včetně všech potřebných povolení k uzavírce. Vše v režii zhotovitele. | KPL | 1 |  | 0
1=1,000 [A]
zahrnuje veškeré náklady spojené s objednatelem požadovanými zařízeními
|  | 0 | Všeobecné konstrukce a práce |  |  |  | 0 | 0
|  | 1 | Zemní práce
1 | 113177 |  | ODSTRAN KRYTU ZPEVNĚNÝCH PLOCH Z DLAŽEB KOSTEK, ODVOZ DO 16KM odstranění dvouřádku z žulových kostek dl. 364 bm, celková plocha 91 m2, dále odpočet lože ke kostkám včetně výplně spár tl. 0,05m/m2 - odvoz a uložení na skládku - doprava viz pol.č. 11317B, zbývající materiál - kostky se odvezou a uloží na skládku SÚS bez poplatku za skládkování zaměřeno na stavbě | M3 | 9.1 |  | 0
91*0,15=13,650 [A] -91*0,05=-4,550 [B] Celkem: A+B=9,100 [C]
Položka zahrnuje veškerou manipulaci s vybouranou sutí a s vybouranými hmotami vč. uložení na skládku.
2 | 11317B |  | ODSTRAN KRYTU ZPEVNĚNÝCH PLOCH Z DLAŽEB KOSTEK - DOPRAVA odvoz suti (betonové lože a výplň spár) na skládku do 10 km | tkm | 104.65 |  | 0
91 m2*0,05 m*2,300 t/m3*10 km=104,650 [A]
Položka zahrnuje samostatnou dopravu suti a vybouraných hmot a uložení na skládku. Množství se určí jako součin hmotnosti [t] a požadované vzdálenosti [km].
3 | 113727 |  | FRÉZOVÁNÍ ZPEVNĚNÝCH PLOCH ASFALTOVÝCH, ODVOZ DO 16KM frézování v prům. tl. 50 mm, včetně odvozu a uložení vyfrézovaného materiálu na skládku SÚS JmK (bez poplatku za skládku) Zaměřeno na stavbě | M3 | 92.2 |  | 0
1935-91=1 844,000 [A] A*0,05=92,200 [B]
Položka zahrnuje veškerou manipulaci s vybouranou sutí a s vybouranými hmotami vč. uložení na skládku.
|  | 1 | Zemní práce |  |  |  | 0 | 0
|  | 5 | Komunikace
1 | 56962 |  | ZPEVNĚNÍ KRAJNIC Z RECYKLOVANÉHO MATERIÁLU TL DO 100MM délka 160 bm zaměřeno na stavbě | M2 | 80 |  | 0
160*0,5=80,000 [A]
- dodání recyklátu v požadované kvalitě - očištění podkladu - uložení recyklátu dle předepsaného technologického předpisu, zhutnění vrstvy v předepsané tloušťce - zřízení vrstvy bez rozlišení šířky, pokládání vrstvy po etapách, včetně pracovních spar a spojů - úpravu napojení, ukončení - nezahrnuje postřiky, nátěry
2 | 572213 |  | SPOJOVACÍ POSTŘIK Z EMULZE DO 0,5KG/M2 Spojovací postřik z kationaktivní asfaltové emulze 0,40 kg/m2. PS-E, pod obrusnou vrstvu, k pol.č. 574A43, Zaměřeno na stavbě | M2 | 1935 |  | 0
1935=1 935,000 [A]
- dodání všech předepsaných materiálů pro postřiky v předepsaném množství - provedení dle předepsaného technologického předpisu - zřízení vrstvy bez rozlišení šířky, pokládání vrstvy po etapách - úpravu napojení, ukončení
3 | 574A03 |  | ASFALTOVÝ BETON PRO OBRUSNÉ VRSTVY ACO 11 oprava nerovností a propadlých okrajů v tl. do 50 mm z ACO 11, množství 9 m3 * 2,42 t/m3= 21,780 t zaměřeno na stavbě | M3 | 9 |  | 0
9=9,000 [A]
- dodání směsi v požadované kvalitě - očištění podkladu - uložení směsi dle předepsaného technologického předpisu, zhutnění vrstvy v předepsané tloušťce - zřízení vrstvy bez rozlišení šířky, pokládání vrstvy po etapách, včetně pracovních spar a spojů - úpravu napojení, ukončení podél obrubníků, dilatačních zařízení, odvodňovacích proužků, odvodňovačů, vpustí, šachet a pod. - zahrnuje postřiky, nátěry - nezahrnuje těsnění podél obrubníků, dilatačních zařízení, odvodňovacích proužků, odvodňovačů, vpustí, šachet a pod.
4 | 574A43 |  | ASFALTOVÝ BETON PRO OBRUSNÉ VRSTVY ACO 11 TL. 50MM Zaměřeno na stavbě | M2 | 1935 |  | 0
1935=1 935,000 [A]
- dodání směsi v požadované kvalitě - očištění podkladu - uložení směsi dle předepsaného technologického předpisu, zhutnění vrstvy v předepsané tloušťce - zřízení vrstvy bez rozlišení šířky, pokládání vrstvy po etapách, včetně pracovních spar a spojů - úpravu napojení, ukončení podél obrubníků, dilatačních zařízení, odvodňovacích proužků, odvodňovačů, vpustí, šachet a pod. - nezahrnuje postřiky, nátěry - nezahrnuje těsnění podél obrubníků, dilatačních zařízení, odvodňovacích proužků, odvodňovačů, vpustí, šachet a pod.
5 | 577A1 |  | VÝSPRAVA TRHLIN ASFALTOVOU ZÁLIVKOU Na základě rekognoskace současného stavu. Jen se souhlasem investora! Položka zahrnuje veškeré nutné práce a materiály dle TP 115. Konkrétní délky budou určeny na stavbě za účasti investora. - Vytvoření komůrky proříznutím drážky š. 10-20 mm dle šířky původní trhliny a hloubky 35 mm - Pročištění drážky - Opatření stěn adhezním penetračním nátěrem - Zalití trhliny (drážky) pružnou asfaltovou zálivkovou hmotou | M | 350 |  | 0
350=350,000 [A]
- vyfrézování drážky šířky do 20mm hloubky do 40mm - vyčištění - nátěr - výplň předepsanou zálivkovou hmotou
6 | 58910 |  | VÝPLŇ SPAR ASFALTEM k pol.č. 919111 | M | 300 |  | 0
300=300,000 [A]
položka zahrnuje: - dodávku předepsaného materiálu - vyčištění a výplň spar tímto materiálem
|  | 5 | Komunikace |  |  |  | 0 | 0
|  | 8 | Potrubí
1 | 89921 |  | VÝŠKOVÁ ÚPRAVA POKLOPŮ Zaměřeno na stavbě | KUS | 15 |  | 0
15=15,000 [A]
- položka výškové úpravy zahrnuje všechny nutné práce a materiály pro zvýšení nebo snížení zařízení (včetně nutné úpravy stávajícího povrchu vozovky nebo chodníku).
2 | 89922 |  | VÝŠKOVÁ ÚPRAVA MŘÍŽÍ Zaměřeno na stavbě | KUS | 5 |  | 0
5=5,000 [A]
- položka výškové úpravy zahrnuje všechny nutné práce a materiály pro zvýšení nebo snížení zařízení (včetně nutné úpravy stávajícího povrchu vozovky nebo chodníku).
|  | 8 | Potrubí |  |  |  | 0 | 0
|  | 9 | Ostatní konstrukce a práce
1 | 915221 |  | VODOR DOPRAV ZNAČ PLASTEM STRUKTURÁLNÍ NEHLUČNÉ - DOD A POKLÁDKA Nové vodorovné dopravní značení. Zaměřeno na stavbě | M2 | 131 |  | 0
131=131,000 [A]
položka zahrnuje: - dodání a pokládku nátěrového materiálu (měří se pouze natíraná plocha) - předznačení a reflexní úpravu
2 | 919111 |  | ŘEZÁNÍ ASFALTOVÉHO KRYTU VOZOVEK TL DO 50MM Zaměřeno na stavbě, k pol.č. 58910, | M | 300 |  | 0
300=300,000 [A]
položka zahrnuje řezání vozovkové vrstvy v předepsané tloušťce, včetně spotřeby vody
3 | 93818 |  | OČIŠTĚNÍ ASFALT VOZOVEK ZAMETENÍM očištění povrchu před pokládkou spojovacího pstřiku a obrusné vrstvy z ACO 11; Zaměřeno na stavbě | M2 | 1935 |  | 0
1935=1 935,000 [A]
položka zahrnuje očištění předepsaným způsobem včetně odklizení a likvidace vzniklého odpadu
|  | 9 | Ostatní konstrukce a práce |  |  |  | 0 | 0
|  |  | C e l k e m |  |  |  | 0 | 0