## Rozpočet
Položkový rozpočet
Výměna rehabilitační masážní vany- havarijní stav
Název SO: |  | SO 01 Výměna whirlpoolu
Datum zpracování : |  | 2019-02-18 |  | Datum aktualizace :
Poř. | [6 empty] | C E N A
číslo | Číslo |  | Měrná | Množství | Jednotková | Celková | dodávky |  | montáže
pol. | položky | Název položky | jednotka |  | hmotnost | hmotnost | jednotková | celkem | jednotková | celkem
| 1 | 2 | 3 | 4 | 5 | 6 | 7 | 8 | 9 | 10
| 61 | Úpravy povrchů vnitřní
1 | 61247-NC | Vnitř.omítka ze suchých směsí ostění a rýh štuková | m2 | 103.04
po demontážních pracích
|  | vnitřní stěny 3,0*3,6*4 ks |  | 43.2
|  | vnější stěny 3,6*3,6*4 |  | 51.84
|  | ostění dveří předpoklad 8,0 |  | 8
2 | 612473185 | Příplatek za provedení rohovníků | m | 36.4
|  | 2,75x2+1,10+1,40x3x4+1,30x8+0,65x4 |  | 36.4
3 | 612-NC | Potažení stěn perlinkou | m2 | 103.04
|  | vnitřní stěny 3,0*3,6*4 ks |  | 43.2
|  | vnější stěny 3,6*3,6*4 |  | 51.84
|  | ostění dveří předpoklad 8,0 |  | 8
61 celkem
| 62 | Úpravy povrchů vnější
1 | 622-NC | Vnější omítka ze suchých směsí ostění včetně fasádního nátěru | m2 | 8
po bouracích pracích
|  | ostění dveří 8,0 |  | 8
2 | 612473185 | Příplatek za provedení rohovníků | m | 6.6
|  | 2,75x2+1,10 |  | 6.6
62 celkem
| 64 | Výplně otvorů
1 | 64-NC | D+M jednokřídlové únikové dveře DP2 se zárubní a prahem, vč.kování Uw=1,20 rozm.900x2150 | ks | 1
|  | odkaz D01 |  | 1
64-celkem
| 711 | Izolace proti vodě
1 | 711212002 | Systémová hydroizolační stěrka | m2 | 43.352
|  | kruh horní 3,0*3,1415*0,4 |  | 3.77
|  | kruh střední 3,8*3,1415*0,5 |  | 5.969
|  | kruh spodní 4,6*3,1415*0,5 |  | 7.225
|  | podlaha 5,0*3,1415*0,6 |  | 9.424
|  | kruh horní 3,0*3,1415*0,4 |  | 3.77
|  | kruh střední 3,8*3,1415*0,5 |  | 5.969
|  | kruh spodní 4,6*3,1415*0,5 |  | 7.225
2 | 998711202 | Přesun hmot | % | 0.036
711 celkem
| 72 | Zdravotní instalace
1 | NC | Vnitřní kanalizace,vodovod,zařizo, akrylový vířivý bazén | kpl | 1
72 celkem
| 766 | Konstrukce truhlářské
1 | 64-NC | D+M dělící příčka | ks | 1
odkaz Poznámka
2 | 64-NC | Dodávka prahů vrat a dveří, elox + dřevo | ks | 1
odkaz Poznámka
3 | 998784202 | Přesun hmot | % | 0.041
766 celkem
| 767 | Konstrukce zámečnické
1 | 767-NC | D+M zámečnické konstrukce, provedení lakované, včetně prořezů a spojů, kotvení samostaně | kg | 280
|  | nosníky pro whirlpool |  | 200
|  | příčky a podhledy a pomocné kosntrukce |  | 80
2 | 998785202 | Přesun hmot | % | 0.035
767-celkem
| 771 | Podlahy z dlaždic keramické
1 | 771574113 | Montáž podlah keram.flexib.lepidlo vč.soklíku | m2 | 26.388
|  | kruh horní 3,0*3,1415*0,4 |  | 3.77
|  | kruh střední 3,8*3,1415*0,5 |  | 5.969
|  | kruh spodní 4,6*3,1415*0,5 |  | 7.225
|  | podlaha 5,0*3,1415*0,6 |  | 9.424
2 | 771579193 | Příplatek za spárovací hmotu plošně | m2 | 26.388
3 | 771579199 | Penetrace podkladu | m2 | 26.388
4 | 998771102 | Přesun hmot | % | 0.063
5 | NC | Dlažba keramická vnitřní-dle výběru | m2 | 29.0268
|  | 26,388*10% |  | 29.0268
771 celkem
| 781 | Obklady keramické
1 | 781474115 | Obklad vnitřní keram.flexib.lepidlo | m2 | 16.964
svislé stěny stupňů
|  | kruh horní 3,0*3,1415*0,4 |  | 3.77
|  | kruh střední 3,8*3,1415*0,5 |  | 5.969
|  | kruh spodní 4,6*3,1415*0,5 |  | 7.225
2 | 781479196 | Příplatek za spárovací hmotu | m2 | 16.964
3 | 998781102 | Přesun hmot | % | 0.043
4 | NC | Obkladačky keramické-dle výběru | m2 | 18.6604
|  | 192,95 * 1,10% |  | 18.6604
781 celkem
| 783 | Nátěry
1 | 783-NC | Nátěr ocelových konstrukcí ve skladbě 1+2 PUR | m2 | 36
2 | 783-NC | Očištění konstrukcí okartáčováním | m2 | 16
3 | 789111165V01 | čištění betonu podlahy - mechanicky, chemicky, frézování, broušení, vysátí | m2 | 26.388
4 | 783-NC | D+M ocelové sponky na sešití, včetně drážkování, a vysátí | ks | 64
5 | 783825110V00 | tmelení prasklin a spár, včetně vyčištění spáry | kg | 10
6 | 783843110R01 | nátěr podlahové plochy, odolnost pH 7,1, penetrace | m2 | 26.388
783 celkem
| 784 | Malby
1 | 784421002 | Malba (nátěr) vnitřní z tekutých směsí na omítkách a konstrukcích | m2 | 123.04
|  | vnitřní stěny 3,0*3,6*4 ks |  | 43.2
|  | vnější stěny 3,6*3,6*4 |  | 51.84
|  | ostění dveří předpoklad 8,0 |  | 8
|  | osttaníí plochy odhad 20 |  | 20
2 | 78442-NC | Penetrace pod malbu plnoplošně + 10% | m2 | 135.344
784 celkem
| 94 | Lešení
1 | NC | Doprava a odvoz WC pro staveniště, 1 ks | den | 40
2 | NC | Kondenzační vysoušeče, 2 ks, 10 dnů nájem | den | 20
94 celkem
| 95 | Dokončující konstrukce a práce
1 | 952901111 | Vyčištění budov výška podl.do 4m | m2 | 280
|  | místnost whirlpool |  | 280
95 celkem
| 96 | Bourání konstrukcí
1 | 962031133 | Bourání příček - parapetu a betonu a omítek | m3 | 18.199
|  | parapat okna a dveře 2,4*1,4*0,6 |  | 2.016
|  | podlaha pod whirlpool 3,0*3,0*1,2 |  | 10.8
|  | dlažba a obklady |  | 2.807
|  | omítky 103,040*0,025 |  | 2.576
2 | 789111141U01 | řezání stěny pilou, diamantová technika | m2 | 6.8
|  | podlaha 26,0 + stěny |  | 6.8
3 | 789111250V01 | odstranění nekvalitního betonu a povrchu broušení a vysátí | m2 | 43.352
|  | plnoplošné broušení |  | 43.352
6 | NC | Bourací práce pro řemesla,nepředvídané práce | hod | 10
7 | NC | Demontáž zbytků stávajících rozvodů, likvidace | hod | 10
8 | NC | Demontáž stávající příčky | hod | 16
9 | 979086213R00 | Nakládání vybouraných hmot dopravní prostředek | t | 36.3
|  | podlaha pod whirlpool 3,0*3,0*1,2 |  | 10.8
|  | dlažba a obklady |  | 2.807
|  | omítky 103,040*0,025 |  | 2.576
|  | nekvalitní povrch podlahy 43,352*,005 |  | 0.217
|  | materiál z příčky |  | 0.1
10 | 979082111 | Odvoz sutí a vybouraných hmot na skládku do 1 km | t | 36.3
11 | 979082121 | Příplatek k odvozu za každý další 1 km | t | 798.6
|  | 40,735*22 |  | 798.6
12 | 979082111 | Vnitrostaveništní doprava suti do 10m | t | 36.3
13 | 979082121 | Příplatek za každých dalších 5m | t | 363
|  | 40,735*10 |  | 363
14 | 979990110R00 | Poplatek za skládku suti, materiál + betony | t | 36.3
15 | 979990144R00 | Poplatek za skládku příčka | t | 2.4265
96 celkem
| 99 | Přesun hmot
1 | 999281114 | Přesun hmot pro opravy a údržbu | t | 43.248
99 celkem
Elektroinstalace
1 | NC | Elektroinstalace | kpl | 1
Celkem
Vzduchotechnika

## Rekapitulace rozpočtu
Rekapitulace rozpočtu
Název stavby : | Výměna rehabilitační masážní vany - havarijní stav
Číslo stavby : | 0 |  | Datum: | 2019-02-18
Název SO : | SO 01 Oprava whirlpoolu
Číslo SO : | 0
Oddíl | Název | CENA (Kč) |  |  | Tonáž
|  | Dodávka | Montáž | Celkem
61 | Úpravy povrchů vnitřní |  | 0 | 0
62 | Úpravy povrchů vnější |  | 0 | 0
64 | Výplně otvorů |  | 0 | 0
94 | Lešení |  | 0 | 0
95 | Dokončující konstrukce a práce |  | 0 | 0
96 | Bourání konstrukcí |  | 0 | 0
99 | Přesun hmot |  | 0 | 0
| HSV celkem |  | 0 | 0
711 | Izolace proti vodě |  | 0 | 0
72 | Zdravotní instalace |  | 0 | 0
764 | Konstrukce klempířské |  | 0 | 0
766 | Konstrukce truhlářské |  | 0 | 0
767 | Konstrukce zámečnické |  | 0 | 0
771 | Podlahy z dlaždic keramické |  | 0 | 0
781 | Obklady keramické |  | 0 | 0
783 | Nátěry |  | 0 | 0
784 | Malby |  | 0 | 0
| PSV celkem |  | 0 | 0
| Elektroinstalace |  | 0 | 0
| Montážní práce celkem |  | 0 | 0
| Celkem |  | 0 | 0

## Krycí list
Krycí list rozpočtu
Stavba: |  | Výměna rehabilitační masážní vany - havarijní stav
Objekt: |  | SO 01 Oprava whirlpoolu
1802 | [6 empty] | IČO |  | DIČ
Objednatel: |  | Základní šk. spec., prakt. Šk. a dět. dom. Vřesovice
Projektant: |  | Ing. Zdeněk Havel
Zhotovitel: |  | výběrové řízení
Subdodavatel:
Zpracovatel PP: |  | Zdeněk Havel
Uživatel: |  | Základní šk. spec., prakt. Šk. a dět. dom. Vřesovice
Jiné údaje:
Název MJ: |  |  |  | Počet MJ: | 0 |  | Náklady na MJ: |  | 0
JKSO: |  |  |  | Ev.č.typ.proj.: |  |  | Cenová úroveň:
Reg. Číslo: |  |  |  | Zakázka:
Rozpočtové náklady v korunách
Základní rozpočtové náklady | [5 empty] | Vedlejší rozpočtové náklady
1 | ZRN prací montážních |  | Dodávka |  | 13 | Zařízení staveniště |  |  |  | 0
2 |  |  | Montáž | 0 | 14 | Ztížené výrobní podmínky |  |  |  | 0
3 | ZRN prací stavebních |  | HSV | 0 | 15 | Provoz investora |  |  |  | 0
4 |  |  | PSV | 0 | 16 |  |  |  |  | 0
5 | ZRN celkem (ř. 1-4) |  |  | 0 | 17 |  |  |  |  | 0
6 | HZS a jiné nákl. hl. II/III |  |  | 0 | 18 |  |  |  |  | 0
7 | Jiné náklady |  |  | 0 | 19 |  |  |  |  | 0
8 | Hlava II/III celkem (ř. 5-7) |  |  | 0 | 20 |  |  |  |  | 0
9 | Hl. XI - HZS, revize, zkoušky |  |  | 0 | 21 |  |  |  |  | 0
10 | Hl. XI - kompletační činnost |  |  | 0 | 22 |  |  |  |  | 0
11 | Rezerva |  |  | 0 | 23 |  |  |  |  | 0
12 | Součet (ř. 8-11) |  |  | 0 | 24 |  |  |  |  | 0
[5 empty] | 25 | VRN celkem (ř. 13-24) |  |  |  | 0
Celkové náklady
[5 empty] | 26 | Celkem (ř. 12+25) |  |  |  | 0
[5 empty] | 27 | DPH 21% |  |  |  | 0
28
[5 empty] | 29 |  |  |  |  | 0
[5 empty] | 30 | Celkem (ř. 26-29) |  |  |  | 0
[5 empty] | Název stavby v evid. |  |  | 3
[5 empty] | Název objektu v evid. |  |  | 9
Číslo záznamu v evid.
Podpis |  |  | Razítko |  | Datum |  |  | 2019-02-18