## 01
ASPE10 |  |  |  | Firma: Správa a údržba silnic Jihomoravského kraje, příspěvková organizace kraje | [5 empty] | 3
|  |  |  | Příloha k formuláři pro ocenění nabídky |  |  |  |  | 0 | 3
S | Stavba: | 2019 |  | Oplocení areálu SÚS JMK Blansko, Komenského 2 |  |  | 01 | 0 | 0,00 | 2
O | Rozpočet: | 01 |  | Oplocení areálu SÚS JMK Blansko, Komenského 2 |  |  |  |  | 15,00 | 2
Typ | Poř. číslo | Kód položky | Varianta: | Název položky | MJ | Množství | Cena |  | 21,00 | 2
[7 empty] | Jednotková | Celkem
0 | 1 | 2 | 3 | 4 | 5 | 6 | 9 | 10
SD |  | 2 |  | Základy |  |  |  | 0 | 0 |  | 0 | 0
P | 1 | 26A14 |  | VRTY PRO SLOUPKY OPLOCENÍ TŘ. TĚŽITELNOSTI I D DO 300MM | M | 254.7 | 0 | 0 | 0 | 2
PP |  |  |  | vč. odvozu, uložení a poplatku za skládku
VV |  |  |  | sloupek 2300 0,9*40=36,000 [A] sloupek 2600 0,9*189=170,100 [B] vpěra 2300 0,9*54=48,600 [C] Celkem: A+B+C=254,700 [D]
TS |  |  |  | položka zahrnuje: - zřízení vrtu, svislou a vodorovnou dopravu zeminy - dopravu, nájem, provoz a přemístění, montáž a demontáž vrtacích zařízení a dalších mechanismů - lešení a podpěrné konstrukce pro práci a manipulaci s vrtacím zařízení a dalších mechanismů - vrtací plošiny vč. zemních prací, zpevnění, odvodnění a pod. - uložení zeminy na skládku a poplatek za skládku
P | 2 | 27231 |  | ZÁKLADY Z PROSTÉHO BETONU | M3 | 17.995 | 0 | 0 | 0 | 2
PP |  |  |  | betonové patky pro sloupky a vzpěry
VV |  |  |  | sloupek 2300 3,14*0,15*0,15*0,9*40=2,543 [A] sloupek 2600 3,14*0,15*0,15*0,9*189=12,018 [B] vpěra 2300 3,14*0,15*0,15*0,9*54=3,434 [C] Celkem: A+B+C=17,995 [D]
TS |  |  |  | - dodání čerstvého betonu (betonové směsi) požadované kvality, jeho uložení do požadovaného tvaru při jakékoliv hustotě výztuže, konzistenci čerstvého betonu a způsobu hutnění, ošetření a ochranu betonu, - zhotovení nepropustného, mrazuvzdorného betonu a betonu požadované trvanlivosti a vlastností, - užití potřebných přísad a technologií výroby betonu, - zřízení pracovních a dilatačních spar, včetně potřebných úprav, výplně, vložek, opracování, očištění a ošetření, - bednění požadovaných konstr. (i ztracené) s úpravou dle požadované kvality povrchu betonu, včetně odbedňovacích a odskružovacích prostředků, - podpěrné konstr. (skruže) a lešení všech druhů pro bednění, uložení čerstvého betonu, výztuže a doplňkových konstr., vč. požadovaných otvorů, ochranných a bezpečnostních opatření a základů těchto konstrukcí a lešení, - vytvoření kotevních čel, kapes, nálitků, a sedel, - zřízení všech požadovaných otvorů, kapes, výklenků, prostupů, dutin, drážek a pod., vč. ztížení práce a úprav kolem nich, - úpravy pro osazení výztuže, doplňkových konstrukcí a vybavení, - úpravy povrchu pro položení požadované izolace, povlaků a nátěrů, případně vyspravení, - ztížení práce u kabelových a injektážních trubek a ostatních zařízení osazovaných do betonu, - konstrukce betonových kloubů, upevnění kotevních prvků a doplňkových konstrukcí, - nátěry zabraňující soudržnost betonu a bednění, - výplň, těsnění a tmelení spar a spojů, - opatření povrchů betonu izolací proti zemní vlhkosti v částech, kde přijdou do styku se zeminou nebo kamenivem, - případné zřízení spojovací vrstvy u základů, - úpravy pro osazení zařízení ochrany konstrukce proti vlivu bludných proudů,
SD |  | 3 |  | Svislé konstrukce |  |  |  | 0 | 0 |  | 0 | 0
P | 3 | 33894A | 1 | SLOUPKY OHRADNÍ A PLOTOVÉ KOVOVÉ KOTVENÉ DO PATEK NEBO BERANĚNÉ | T | 0.257 | 0 | 0 | 0 | 2
PP |  |  |  | sloupek v. 2300mm, pr. 48m, poplastovaný, vč. úchytek, víčka
VV |  |  |  | (orientační hmotnost 1,72 kg/m dle technického listu) 65ks*2,3*0,00172=0,257 [A]
TS |  |  |  | - dodání a osazení předepsaného sloupku včetně PKO - případnou betonovou patku z předepsané třídy betonu - nutné zemní práce
P | 4 | 33894A | 2 | SLOUPKY OHRADNÍ A PLOTOVÉ KOVOVÉ KOTVENÉ DO PATEK NEBO BERANĚNÉ | T | 0.733 | 0 | 0 | 0 | 2
PP |  |  |  | sloupek v. 2600mm, pr. 48m, poplastovaný, vč. úchytek, víčka, objímek
VV |  |  |  | (orientační hmotnost 1,72 kg/m dle technického listu) 164ks*2,6*0,00172=0,845 [A]
TS |  |  |  | - dodání a osazení předepsaného sloupku včetně PKO - případnou betonovou patku z předepsané třídy betonu - nutné zemní práce
P | 5 | 33894A.R |  | SLOUPKY OHRADNÍ A PLOTOVÉ KOVOVÉ KOTVENÉ DO PATEK NEBO BERANĚNÉ | T | 0.168 | 0 | 0 | 0 | 2
PP |  |  |  | Vzpěra dl. 2300mm, pr. 38mm, poplastovaná vč. objímek
VV |  |  |  | (orientační hmotnost 1,35 kg/m dle technického listu) 54ks*2,3*0,00135=0,168 [A]
TS |  |  |  | - dodání a osazení předepsaného sloupku včetně PKO - případnou betonovou patku z předepsané třídy betonu - nutné zemní práce
SD |  | 7 |  | Přidružená stavební výroba |  |  |  | 0 | 0 |  | 0 | 0
P | 6 | 76792 | 1 | OPLOCENÍ Z DRÁTĚNÉHO PLETIVA POTAŽENÉHO PLASTEM | M2 | 338.4 | 0 | 0 | 0 | 2
PP |  |  |  | drát 3mm, velikost oka 50x50mm v. 1800mm, vč. napínacího drátu (3,5 PVC), vyvazovacího drátu (1,5 PVC), napínacích ráčen (zelená)
VV |  |  |  | 188*1,8=338,400 [A]
TS |  |  |  | - položka zahrnuje vedle vlastního pletiva i rámy, rošty, lišty, kování, podpěrné, závěsné, upevňovací prvky, spojovací a těsnící materiál, pomocný materiál, kompletní povrchovou úpravu. - nejsou zahrnuty sloupky, jejich základové konstrukce a zemní práce, které se vykazují v samostatných položkách 338**, 272**, 26A**, 13***, není zahrnuta podezdívka (272**) - součástí položky je případně i ostnatý drát, uvažovaná plocha se pak vypočítává po horní hranu drátu.
P | 7 | 76792 | 2 | OPLOCENÍ Z DRÁTĚNÉHO PLETIVA POTAŽENÉHO PLASTEM | M2 | 442 | 0 | 0 | 0 | 2
PP |  |  |  | drát 3mm, velikost oka 50x50mm v. 2000mm, vč. napínacího drátu (3,5 PVC), vyvazovacího drátu (1,5 PVC), napínacích ráčen (zelená)
VV |  |  |  | 221*2,0=442,000 [A]
TS |  |  |  | - položka zahrnuje vedle vlastního pletiva i rámy, rošty, lišty, kování, podpěrné, závěsné, upevňovací prvky, spojovací a těsnící materiál, pomocný materiál, kompletní povrchovou úpravu. - nejsou zahrnuty sloupky, jejich základové konstrukce a zemní práce, které se vykazují v samostatných položkách 338**, 272**, 26A**, 13***, není zahrnuta podezdívka (272**) - součástí položky je případně i ostnatý drát, uvažovaná plocha se pak vypočítává po horní hranu drátu.
P | 8 | 76792 | 3 | OPLOCENÍ Z DRÁTĚNÉHO PLETIVA POTAŽENÉHO PLASTEM | M2 | 540 | 0 | 0 | 0 | 2
PP |  |  |  | drát 3mm, velikost oka 50x50mm v. 1800mm, vč. ostnatého drátu, vč. napínacího drátu (3,5 PVC), vyvazovacího drátu (1,5 PVC), napínacích ráčen (zelená)
VV |  |  |  | výška pletiva 1800mm (ve výměře uvažována výška vč. ostatého drátu) 270*2,0=540,000 [A]
TS |  |  |  | - položka zahrnuje vedle vlastního pletiva i rámy, rošty, lišty, kování, podpěrné, závěsné, upevňovací prvky, spojovací a těsnící materiál, pomocný materiál, kompletní povrchovou úpravu. - nejsou zahrnuty sloupky, jejich základové konstrukce a zemní práce, které se vykazují v samostatných položkách 338**, 272**, 26A**, 13***, není zahrnuta podezdívka (272**) - součástí položky je případně i ostnatý drát, uvažovaná plocha se pak vypočítává po horní hranu drátu.
P | 9 | 76796 |  | VRATA A VRÁTKA | M2 | 5.4 | 0 | 0 | 0 | 2
PP |  |  |  | plastovaná branka 1800x1000 FAB, výška 1800mm, celkem 3 ks
VV |  |  |  | 1,8*1,0*3=5,400 [A]
TS |  |  |  | - položka zahrnuje vedle vlastních vrat a vrátek i rámy, rošty, lišty, kování, podpěrné, závěsné, upevňovací prvky, spojovací a těsnící materiál, pomocný materiál, kompletní povrchovou úpravu, jsou zahrnuty i sloupky včetně kotvení, základové patky a nutných zemních prací. - je zahrnuto drobné zasklení nebo jiná předepsaná výplň. - součástí položky je případně i ostnatý drát, uvažovaná plocha se pak vypočítává po horní hranu drátu.
SD |  | 9 |  | Ostatní konstrukce a práce |  |  |  | 0 | 0 |  | 0 | 0
P | 10 | 966842 |  | ODSTRANĚNÍ OPLOCENÍ Z DRÁT PLETIVA | M | 678.5 | 0 | 0 | 0 | 2
PP |  |  |  | vč. sloupků a beton. patek
VV |  |  |  | 678,5=678,500 [A]
TS |  |  |  | - položka zahrnuje veškerou manipulaci s vybouranou sutí a hmotami včetně uložení na skládku. Nezahrnuje poplatek za skládku, který se vykazuje v položce 0141** (s výjimkou malého množství bouraného materiálu, kde je možné poplatek zahrnout do jednotkové ceny bourání – tento fakt musí být uveden v doplňujícím textu k položce) - položka zahrnuje veškeré další práce plynoucí z technologického předpisu a z platných předpisů , - položka zahrnuje i odstranění sloupků z jiného materiálu, odstranění vrat a vrátek.