## rozpočet
Příloha č.3
Výkaz výměr + všeobecná charakteristika prvků
místnost |  | mj. | ks
sborovna 1.11 | zavěšená police bez dvířek 1550/740/300 | ks | 1 | 0
materiál korpusů LTD + ABS
| Stůl 2300/750/750 mm, materiál DTD + dýha dub, nohy ocelový | ks | 1 | 0
svařenec + komaxit dle RAL
učebna 1.12 | Skříňová sestava v rohu 1200/2300/450 mm: 1 x policová skříň v horní | ks | 1 | 0
části + 1x zásuvková sestava ve spodní části
materiál korpusů LTD + ABS, dveře dýha dub + PÚ, úchyty ve hraně,
bez zámků, boční stěny pohledová dýha dub + PÚ,
zásuvková část dvířek dýha dub + PÚ, korpus LTD + ABS
všude police stavitelné, soklová část dýhovaná - volně stojící
na kovových nohách v. 100 mm, panty s tlumením
| Sestava policová otevřená, 3600/950/300 mm, materiál | ks | 1 | 0
dýha dub + PÚ, kotvení do zdi, vyvrtat prostupy pro vedení audio kabelu
| Stůl 1200/700/750 mm, materiál DTD + dýha dub, nohy ocelový | ks | 1 | 0
svařenec + komaxit dle RAL
učebna 1.04 | Skříň 1 - policová 600/2300/450 mm, spodní + nástavec, | ks | 3 | 0
materiál korpusů LTD + ABS, dveře dýha dub + PÚ, úchyty ve hraně,
bez zámků, boční stěny pohledová dýha dub + PÚ,
zásuvková část dvířek dýha dub + PÚ, korpus LTD + ABS + zámek,
na kovových nohách v. 100 mm, panty s tlumením
| Skříň 2 - policová 1250/2300/600 mm, | ks | 3 | 0
LTD + ABS, dveře dýha dub + PÚ, úchyty ve hraně, bez zámků,
všude police stavitelné, soklová část dýhovaná - volně stojící
na kovových nohách v. 100 mm, panty s tlumením
| Stůl 1600/750/750 mm, materiál DTD + dýha dub, nohy ocelový | ks | 1 | 0
svařenec + komaxit dle RAL
učebna 1.06 | Skříň 2 - policová 600/2450/700 mm | ks | 4 | 0
LTD + ABS, dveře dýha dub + PÚ, pohledová boční stěna dýhovaná + PÚ,
úchyty ve hraně, bez zámků,
všude police stavitelné, soklová část dýhovaná - volně stojící
na kovových nohách v. 100 mm, panty s tlumením
| Skříň 1 - nízká zásuvková 1600/750/450 mm, materiál korpusů | ks | 1 | 0
LTD + ABS, zásuvka dýha dub + PÚ, pohledová stěna dýhovaná + PÚ,
úchyty ve hraně, bez zámků,
zásuvková část dvířek dýha dub + PÚ, korpus LTD + ABS + zámek
na kovových nohách v. 100 mm, panty s tlumením
| Stůl 1200/700/750 mm, materiál DTD + dýha dub, nohy ocelový | ks | 1 | 0
svařenec + komaxit dle RAL
| Stolový kontejner 550/600/650 mm, materiál dvířek DTD + dýha dub, | ks | 1 | 0
korpus LTD + ABS, centrální zámek
učebna 1.02 | Skříň 2 - nízká u promítacího plátna 900/770/400 mm, materiál korpusů | ks | 3 | 0
LTD + ABS, dveře dýha dub + PÚ, úchyty ve hraně, bez zámků,
všude police stavitelné, soklová část dýhovaná - volně stojící
pohledová boční stěna dýhovaná + PÚ,
na kovových nohách v. 100 mm, panty s tlumením
| Skříň 1 - nízká 1000/770/400 mm, materiál korpusů | kpl | 3 | 0
LTD + ABS, dveře dýha dub + PÚ, úchyty ve hraně, bez zámků,
všude police stavitelné, soklová část dýhovaná - volně stojící
pohledová boční stěna dýhovaná + PÚ,
na kovových nohách v. 100 mm, panty s tlumením
| Stůl 1200/700/750 mm, materiál DTD + dýha dub, nohy ocelový | ks | 1 | 0
svařenec + komaxit dle RAL
| Stolový kontejner 550/600/650 mm, materiál dvířek DTD + dýha dub, | ks | 1 | 0
korpus LTD + ABS, centrální zámek
| Nástěnka - 2550/1200/40 mm, materiál DTD + dýha dub + PÚ, | ks | 1 | 0
marmoleum bulletin board, barva - olivově černá, nalepená na slolit tl. 3
učebna VO 2.04 | Stůl 1600/800/750 mm, materiál DTD + dýha dub, nohy ocelový | ks | 8 | 0
svařenec + komaxit dle RAL
| Stůl 1600/700/750 mm, materiál DTD + dýha dub, nohy ocelový | ks | 1 | 0
svařenec + komaxit dle RAL
| Stolový kontejner 550/600/650 mm, materiál dvířek DTD + dýha dub, | ks | 1 | 0
korpus LTD + ABS, centrální zámek
šatna VO 2.01 | Šatní stěna z materiálu +B86:B119materiál LTD + ABS 1940/1920 mm, 20 kusů dvojháčků | ks | 2 | 0
| Lavice 1300/400/400 mm, materiál LTD + ABS, nohy ocelový | ks | 2 | 0
svařenec + komaxit dle RAL
šatna TO 1.13 + 1.16 | Šatní skříňky pro dívky, materiál LTD + ABS, 300/2000/600 mm, | komplet | 1 | 0
dveře LTD + ABS, nezamykatelné, v každé skříňce polička + dvojháček na boku
celkově 8 skříní
| Šatní skříňky pro chlapce, materiál LTD + ABS, 300/2000/600 mm, | komplet | 1 | 0
dveře LTD + ABS + PÚ, nezamykatelné, v každé skříňce polička + dvojháček na boku
celkově 8 skříní
| Lavička 2400/450/450 mm, materiál ocelová podnož + komaxit dle RAL, | ks | 2 | 0
sedák LTD + ABS
sklad TO 1.19 | Policový regál 1400/3000/800 mm - doměřit na místě, materiál LTD + ABS, | komplet | 1 | 0
nohy ocelový svařenec + komaxit dle RAL
sál 1.20 | Zrcadlová stěna 2700/2000 mm | komplet | 1 | 0
vstupní chodba 1.01 | Lavička 1100/400/400 mm, materiál ocelová podnož + komaxit dle RAL, | ks | 3 | 0
sedák LTD + ABS
| Skříň na boty 1360/1620/360 mm, materiál korpusů | komplet | 1 | 0
LTD + ABS, dveře LTD + ABS, zámky - klíč nejde vytáhnout
při odemčení, všude police stavitelné, soklová část dýhovaná - volně stojící
na kovových nohách v. 100 mm, panty s tlumením
| Vitrína na zeď - 3100/1000/70 mm, materiál DTD + dýha dub, | ks | 1 | 0
2x prosklená část - posuvná skleněná dvířka se zámky + záda
marmoleum bulletin board, barva - olivově černá, nalepená na slolit tl. 3
1x dvířka bez zad pro umístění rozvaděče, dvířka naložená,
bez madla
| Informační cedulky ke dveřím - průměr 160 mm, tl. 8 mm, nalepit na zeď?? | ks | 15 | 0
materiál DTD 8mm + dýha dub + PÚ, umístit text - nálepka (není součástí dodávky)
| Celkem bez DPH |  |  | 0
| DPH 21% |  |  | 0
| Celkem s DPH |  |  | 0
Při realizaci všechny rozměry zaměřit na místě.
Všeobecná charakteristika prvků:
Korpusy skříní LTD + ABS 0,5 mm
Dveře a pohledové plochy DTD + dýha dub + povrchová úprava transparentní lak matný
Hrany dýha 0,6 mm
Záda sololak bílý
Sokly nebudou - nožky pohledové
Panty otevírání 110° s tlumením
TIP ON
Solové podnože ocelový svařenec, jackel profil 40/40 mm, komaxit
Úchyty ve hraně
Výsuvy TIP ON s tlumením
Police stavitelné
Kontejnery s centrálním zámkem