## List1
TECHNICKÉ PODMÍNKY na veřejnou zakázku s názvem: „Nemocniční informační systém - HW“ Zadavatel určuje dodavatelům speciální technické podmínky pro předmět veřejné zakázky. Zadavatel technickými podmínkami vymezuje charakteristiku poptávaného předmětu plnění, tj. minimální technické parametry, které musí splňovat nabízený předmět plnění dodavatelů. V případě, že dodavatel nabídne předmět plnění, který nebude splňovat kteroukoliv z technických podmínek, bude vyloučen z výběrového řízení z důvodu nesplnění zadávacích podmínek. Dodavatel v technických podmínkách uvede, zda jím nabízené plnění splňuje požadavky uvedené ve sloupcích tak, že ve sloupci „Splňuje“ zaškrtne hodící se variantu, „Ano“ v případě, že nabízené plnění splňuje tento požadavek a „Ne“ v případě, že nabízené plnění tento požadavek nesplňuje. V případě, že dodavatel uvede v technických podmínkách alespoň jednou „Ne“, bude vyloučen z důvodu jejich nesplnění. V případě, že dodavatel uvede „Ano“ a při posouzení nabídek bude zjištěno, že nabízené plnění tento požadavek nesplňuje, může být vyloučen z důvodu jeho nesplnění a porušení zadávacích podmínek. V případě, že dodavatel nevyplní ani variantu „Ano“ ani variantu „Ne“, může být vyloučen pro nesplnění zadávacích podmínek. Do sloupce „Dodavatel nabízí“ pak uvede konkrétní hodnotu parametru (ve stejných jednotkách, v jakých je stanoven požadavek) nebo bližší specifikaci jím nabízeného plnění ve vztahu k požadavku. Dodavatel vyplní technické podmínky dle instrukcí v nich uvedených včetně konkrétního obchodního názvu a typu nabízeného plnění tak, aby zadavatel mohl posoudit naplnění minimálních technických parametrů. Vyplnění těchto obchodních názvů a typů plnění je pro dodavatele závazné a bude přílohou kupní smlouvy, to znamená, že dodavatel bude povinen dodat přesně to plnění, ke kterému se zavázal v nabídce. V případě, že dodavatel nevyplní, některé z požadovaných polí nebo vůbec nepředloží technické podmínky v rámci nabídky, může být ze zadávacího řízení vyloučen.
1. Koncová stanice (PC)
Obchodní název dodavatelem nabízeného plnění:
Zadání | Splňuje | Dodavatel nabízí
1 CPU min.4 jádra o výkonu min. 8000 bodů v programu Passmark CPU Mark | ANO / NE
integrovaná grafická karta | ANO / NE
Min. 256 GB SSD | ANO / NE
interní DVD-RW | ANO / NE
min. 8GB RAM(1x8) DDR4 2400 MHz | ANO / NE
chassis typu Mini tower/Midi tower | ANO / NE
min. rozhraní 1x DVI, 1x HDMI, 4x USB 3.0, 4x USB2.0, 1x audio výstup vzadu, 1x RJ-45 | ANO / NE
sloty min. 2, z toho min. 1x PCIex16 | ANO / NE
integrovaná Gigabit Ethernet LAN 10/100/1000 | ANO / NE
integrovaná HD Audio | ANO / NE
klávesnice CZ/US, včetně numerické části - min. 101 kláves | ANO / NE
optická s kolečkem USB | ANO / NE
Microsoft Windows 10 Pro 64-bit, CZ, předinstalovaný na pevném disku bez nutnosti aktivace | ANO / NE
záruka min. 36 měsíců na celou sestavu. Započatá oprava PC nejpozději následující pracovní den po nahlášení závady, oprava klávesnice a myši výměnným způsobem. | ANO / NE
lokální nebo vzdálená možnost BIOS flash update a možnost zaheslování BIOSu, | ANO / NE
Cena za 1 ks bez DPH |  | 0
Cena za 20 ks bez DPH |  | 0
2. Monitor LCD
Zadání | Splňuje | Dodavatel nabízí
minimální úhlopříčka zobrazovací plochy 23" | ANO / NE
matný povrch zobrazovací plochy, výškově stavitelný min. 130mm, vertikální a horizontální polohovatelnost, funkce pivot | ANO / NE
rozlišení 1920 x 1080 na 60Hz | ANO / NE
LED posvícení, IPS technologie | ANO / NE
jas minimálně 250 cd/m2 | ANO / NE
doba odezvy: max. 5ms | ANO / NE
statický kontrast 1000:1 | ANO / NE
min. 1x HDMI, 1x DVI | ANO / NE
typická spotřeba max. 20W | ANO / NE
Záruka 24 měsíců Servis prováděný výrobcem či jím autorizovaným subjektem | ANO / NE
Cena za 1 ks bez DPH |  | 0
Cena za 20 ks bez DPH |  | 0
3. Notebook
Zadání | Splňuje | Dodavatel nabízí
CPU min.4 jádra o výkonu min. 7600 bodů v programu Passmark CPU Mark | ANO / NE
min. 8GB RAM DDR4 2400MHz | ANO / NE
Display IPS 14“ FHD, rozlišení 1920x1080, LED podsvícení, matný, antireflexní, 220 nitů | ANO / NE
Grafická karta integrovaná min. výkonově na úrovni Intel UHD 620 | ANO / NE
min. 256GB SSD | ANO / NE
zdroj min. 65W | ANO / NE
síť LAN RJ45 | ANO / NE
USB: Min. 2x USB 3.1 | ANO / NE
grafika: HDMI, VGA | ANO / NE
audio: Line-in/Line out (možnost připojit sluchátka) | ANO / NE
čtečka interní SD | ANO / NE
možnost připojit dokovací stanici | ANO / NE
integrovaná síťová karta, rychlost 10/100/1000 Mbit/s, RJ45 | ANO / NE
WiFi síťová karta interní dvoukanálová min. 802.11ac + Bluetooth 4.2 | ANO / NE
integrovaná kamera a mikrofon | ANO / NE
česká klávesnice, podsvícená, touchpad, odolná proti polití | ANO / NE
Microsoft Windows 10 Pro 64bit, CZ, předinstalovaný na pevném disku | ANO / NE
záruka min.24 měsíců na celou sestavu. Oprava monitoru, klávesnice a myši výměnným způsobem. | ANO / NE
lokální nebo vzdálená možnost BIOS flash update | ANO / NE
možnost zaheslování HDD a BIOS | ANO / NE
Cena za 1 ks bez DPH |  | 0
Cena za 7 ks bez DPH |  | 0
4. Tablet
Zadání | Splňuje | Dodavatel nabízí
1,5 GHz 4C CPU | ANO / NE
3 GB RAM | ANO / NE
32 GB vnitřní uložiště | ANO / NE
Možnost přidat SD/microSD kartu | ANO / NE
WiFi, BlueTooth, Fotoaparát 5Mpix, USB Type-C | ANO / NE
10“ display, IPS, FHD | ANO / NE
Cena za 1 ks bez DPH |  | 0
Cena za 14 ks bez DPH |  | 0
5. Tiskárna
Zadání | Splňuje | Dodavatel nabízí
Podporované formáty min. A4, A5 | ANO / NE
Technologie tisku laserová/LED | ANO / NE
Automatický oboustranný tisk | ANO / NE
Rozhraní připojení min. USB, LAN | ANO / NE
Rychlost tisku černobíle min. 25 str. / min | ANO / NE
Tisk první strany max. 7 s | ANO / NE
Max. měsíční zatížitelnost minimálně 5 000 str. / měs. | ANO / NE
Vstupní zásobník min. 200 listů | ANO / NE
Výstupní zásobník min. 100 listů | ANO / NE
Kompatibilita driveru min. Windows 7, 8, 10; Server 2016 32/64 bit | ANO / NE
Příslušenství: napájecí kabel, startovací toner | ANO / NE
Záruka: min. 24 měsíců | ANO / NE
Cena za 1 ks bez DPH |  | 0
Cena za 10 ks bez DPH |  | 0
6. Barevná multifunkční tiskárna
Zadání | Splňuje | Dodavatel nabízí
Podporované formáty min. A4, A5 | ANO / NE
Technologie tisku inkoustová | ANO / NE
počet tiskových kazet: 4 (černá, azurová, purpurová, žlutá) | ANO / NE
Barva | ANO / NE
Automatický oboustranný tisk | ANO / NE
Rozhraní připojení min. USB, LAN, Wi-Fi | ANO / NE
Další funkce min. kopírování a skenování (barevné) | ANO / NE
Rozlišení skeneru min. 1 200 DPI | ANO / NE
Funkce skeneru min. oboustranný automatický podavač DADF, skenovaní do emailu a složek, Typy souborů: TIFF, PDF, JPEG optické rozpoznávání znaků (OCR) | ANO / NE
Rychlost tisku černobíle min. 25 str. / min | ANO / NE
Rychlost tisku barevně min. 25 str. / min | ANO / NE
Tisk první strany max. 9s | ANO / NE
Max. měsíční zatížitelnost minimálně 30 000 str. / měs. | ANO / NE
Vstupní zásobník min. 250 listů | ANO / NE
Výstupní zásobník min. 150 listů | ANO / NE
Displej dotykový | ANO / NE
Kompatibilita driveru min. Windows 7, 8, 10; Server 2016 32/64 bit | ANO / NE
Příslušenství napájecí kabel, startovací ink. Náplně | ANO / NE
Záruka min. 24 měsíců | ANO / NE
Cena za 1 ks bez DPH |  | 0
Cena za 10 ks bez DPH |  | 0
7. Servery pro provoz virtualizace, s možností vzdáleného managementu
Zadání | Splňuje | Dodavatel nabízí
server v rackovém šasi o velikosti max. 2U | ANO / NE
2 CPU sockety osazené každý jedním CPU (procesorem) | ANO / NE
2x 8C/16T CPU s min. 11MB L3 cache | ANO / NE
TPM chip na základní desce | ANO / NE
Operační paměť 384GB RAM s možností rozšíření přidáním paměťových modulů až na 768GB | ANO / NE
2x M.2 SSD min 200GB nebo 2x SSD min. 200GB v RAID 1 | ANO / NE
1x dvouportový Fibre Channel řadič pro připojení do SAN s rychlostí min. 16Gbit/s | ANO / NE
2 x 3m optický kabel LC/LC | ANO / NE
2 x 3m DAC kabel | ANO / NE
Karta pro vzdálený management včetně plnohodnotného vzdáleného přístupu na konsolu, GUI s podporou HTML5 a vzdálené připojení médií (klávesnice, video, myš, DVD, USB) | ANO / NE
Síťové rozhraní 4x 1Gb Ethernet v provedení RJ45 | ANO / NE
Síťové rozhraní 2x 10Gb Ethernet v provedení SFP+ bez optických modulů | ANO / NE
Redundantní napájecí zdroj s min. výkonem 700W | ANO / NE
Ližiny pro bez šroubovou montáž do skříně RACK | ANO / NE
Záruka poskytovaná výrobcem zařízení po dobu 5ti let v rozsahu 7x24 s garancí odezvy do 4hodin | ANO / NE
Cena za 1 ks bez DPH |  | 0
Cena za 2 ks bez DPH |  | 0
8. SAN přepínač (2+2)
Zadání | Splňuje | Dodavatel nabízí
SAN přepínač musí být vybaven minimálně 24 porty FC | ANO / NE
SAN přepínač musí mít licenčně pokrytý adekvátní počet portů s ohledem na dodávané servery a disková pole a jejich funkcionalitu | ANO / NE
SAN přepínač musí být osazen 16 Gb transceivery tak, aby umožňoval provoz dodávané infrastruktury po duálních datových cestách a umožnil zapojení všech FC portů na požadovaných zařízeních. | ANO / NE
SAN přepínač musí být vybaven odpovídajícím počtem Long Wave transceiverů pro propojení mezi lokalitami | ANO / NE
SAN přepínač musí být zpětně kompatibilní se standardem FC 4/8 Gbit/s. | ANO / NE
SAN přepínač musí být vybaven minimálně jedním dedikovaným Ethernet portem pro management. | ANO / NE
SAN přepínač musí být možné spravovat pomocí grafického rozhraní GUI a pomocí příkazového řádku CLI. | ANO / NE
SAN přepínač musí být možné umístit do standardního 19" racku. Součástí dodávky SAN přepínače musí být ližiny pro montáž do racku. | ANO / NE
SAN přepínač musí zasílat alerty v případě výpadku fyzické nebo logické vrstvy | ANO / NE
Přepínač musí mít licence na provádění upgrade po celou dobu záruky | ANO / NE
Minimální režim záruky je 5 let typu NBD | ANO / NE
Cena za 1 ks bez DPH |  | 0
Cena za 4 ks bez DPH |  | 0
9. LAN přepínač (2+2) pro serverovou infrastrukturu
Zadání | Splňuje | Dodavatel nabízí
4 ks spravovatelný switch každý s následujícími parametry | ANO / NE
Přepínací výkon min. 800 Gbps | ANO / NE
Forwarding rate min. 600 Mpps | ANO / NE
minimálně 12 x SFP+ 10Gbit porty | ANO / NE
minimálně 3x 100GbE uplink včetně QSFP28 0,5M kabelu pro propojení | ANO / NE
1x SFP transceiver 1000BaseT | ANO / NE
1x Transceiver, SFP+, 10GbE, LR, 10km | ANO / NE
1x SFP+ / SFP+, 10GbE, Twinax Direct Attach kabel, délka 0,5m | ANO / NE
provedení RACK 1U, redundance napájení, příslušenství pro montáž do skříně RACK | ANO / NE
5tiletá záruka a servisní zajištění typu NBD | ANO / NE
Cena za 1 ks bez DPH |  | 0
Cena za 4 ks bez DPH |  | 0
10. Sdílená disková pole pro RAID
Zadání | Splňuje | Dodavatel nabízí
čistá kapacita min. 26TB | ANO / NE
min. midrange, které umožňují připojení všech serverů a využití technologie pro vysokou dostupnost – Metro cluster | ANO / NE
možnost spojení polí do stretched clusteru, tzv. funkcionalita Metro-cluster
kontrola dostupnosti polí na úrovni minimálně IP arbitrace z nezávislých lokalit | ANO / NE
vytvoření vysoce dostupných LUN - active-active přístup ke dvěma kopiím LUN, z nichž každá kopie je uložena na jednom z dvojice diskových polí (primární a záložní lokalita), | ANO / NE
vysoká dostupnost bez dopadu na provoz připojených serverů pro překlenutí odstávky anebo poruchy jednoho z dvojice diskových polí, | ANO / NE
podpora systémů vmware ESXi 5.0 a vyšší, Windows 2008 R2 a vyšší a Linux | ANO / NE
nativní zrcadlení dat mezi nabízenými jednotlivými poli (synchronní a asynchronní zrcadlení) | ANO / NE
vytvoření HA řešení s automatickým failover bez dalších vícenákladů, které je navíc nezávislé na OS nebo virtualizační platformě, | ANO / NE
disková pole musí být uvedena na HCL pro VMware (metro-cluster řešení) | ANO / NE
tenký provisioning s eliminací zápisu nulových bloků, snapshoty, klony a replikace | ANO / NE
Šasi maximálně 3U, provedení do racku 19'', minimálně 24 pozic pro 2,5" disky, pro jednu diskovou polici | ANO / NE
mechanismus pro uchycení do racku (ližiny) | ANO / NE
Diskové pole s kapacitou 26TB po zformátování (čistá kapacita pro RAID režii) a min. výkonem 2.240 IOPS při čtení a 1.120 IOPS při zápisu | ANO / NE
Min. 30x 1,8TB SAS 12Gb 10K rpm | ANO / NE
modulární architektura, dvou řadičové diskové pole založené min. na 12Gbit SAS 3.0 | ANO / NE
velikost cache minimálně 32GB na systém | ANO / NE
každý řadič pole musí být vybaveny 4 FC porty 16Gbit pro frontend komunikaci | ANO / NE
osazení plného počtu FC host portů z každého řadiče včetně potřebné optické kabeláže. | ANO / NE
řadiče pole musí obsahovat min. 1Gbit iSCSI porty | ANO / NE
redundantní za chodu vyměnitelné zdroje a chlazení | ANO / NE
upgrade software a hardware u řadičů musí být proveditelný za chodu a bez ztráty přístupu hostitelských serverů k datům | ANO / NE
podpora min. režimů RAID - 0, 1, 5, 6, 10 | ANO / NE
minimálně 2x vyhrazený SAS 12Gbit port na řadič, pro připojení rozšiřujících diskových polic | ANO / NE
SW pro plnohodnotnou správu diskového pole a diskových subsystémů s možností ovládání přes CLI a GUI ze standartního webového prohlížeče | ANO / NE
podpora standardu pro záznam SYSLOG zpráv a protokolu SNMP | ANO / NE
řešení musí obsahovat licence na neomezený počet připojení hostitelských serverů | ANO / NE
typ přístupu k datům: blokový, standard FCP a iSCSI | ANO / NE
v případě wear-out SSD disků (vyčerpání zápisových cyklů) požadujeme dodání nových SSD disků | ANO / NE
Záruka poskytovaná výrobcem zařízení po dobu 5ti let, s garancí 7x24 a 4h odezvou | ANO / NE
Cena za 1 ks bez DPH |  | 0
Cena za 2 ks bez DPH |  | 0
11. UPS
Zadání | Splňuje | Dodavatel nabízí
výstupní výkon min. 3 kVA v provedení line interactive | ANO / NE
montáž do racku 19“ o velikosti max. 2U | ANO / NE
vstup jednofázový 230V | ANO / NE
výstupní zásuvky 6x C13 a 1x C19 | ANO / NE
vzdálený management RJ 45 Base-T, SNMP, Telnet, http | ANO / NE
záruka a servisní zajištění na 5 let | ANO / NE
Cena za 1 ks bez DPH |  | 0
Cena za 2 ks bez DPH |  | 0
12. Software pro virtualizaci
Zadání | Splňuje | Dodavatel nabízí
maintenance 5 let | ANO / NE
hostitelský OS virtualizace pro 6 CPU patic bez omezení na počet CPU jader | ANO / NE
možnost konfigurace clusteru | ANO / NE
vysoká dostupnost a odolnost proti výpadku některého z fyzických serverů clusteru | ANO / NE
migrace „běžících“ virtuálních serverů mezi jednotlivými fyzickými servery v rámci clusteru | ANO / NE
migrace „běžících“ disků virtuálních serverů do jiných diskových oblastí hostitelského clusteru | ANO / NE
migrace běžícího virtuálního serveru mezi různými virtuálními přepínači | ANO / NE
možnost konfigurace fault tolerant virtuálních serverů do 1 vCPU | ANO / NE
možnost replikace virtuálních serverů | ANO / NE
podpora virtuálních volume a NFS v4.1 | ANO / NE
Centrální správa virtualizace pro 3 hostitelské servery virtualizace. | ANO / NE
Cena za 1 ks bez DPH |  | 0
Cena za 1 ks bez DPH |  | 0
13. Zálohovací software pro servery
Zadání | Splňuje | Dodavatel nabízí
Součástí dodávky musí být řešení pro ochranu dat. Toto řešení se musí skládat ze SW pro zálohu a obnovu dat a z diskového úložiště pro uchování záloh. Celé řešení musí být integrováno s nástroji pro virtualizaci, aby bylo možno využít nativních nástrojů pro správu virtuálního prostředí i pro ochranu dat. Je vyžadována funkcionalita deduplikace pro snížení objemu dat. | ANO / NE
Možnost zálohování všech virtuálních serverů s podporou zálohování a obnovy dat aplikací: o MS-SQL o MS-AD o Oracle o Linuxové servery o Kerio-Connect Virtual appliance | ANO / NE
Součástí licence zálohovací software bude 1-letá služba aktualizace software a podpory výrobcem. | ANO / NE
licenční pokrytí per CPU dle požadavků na virtualizační infrastrukturu, bez licenčního omezení počtu VM a velikosti zdrojových dat, | ANO / NE
Přímá integrace s nabízeným deduplikačním diskovým úložištěm | ANO / NE
Change block tracking záloha souborových systémů (Windows, Linux), VMware a MS aplikací. | ANO / NE
Centralizovaná správa zálohování a integrovaný nástroj pro tvorbu reportů. | ANO / NE
Kontrola dat nejméně na denní úrovni (kontrola integrity dat a možnosti jejich obnovy), bez nutnosti pořizování dalších licencí SW nebo HW zařízení pro ochranu řešení. | ANO / NE
Efektivní systém ukládání zálohovaných dat (deduplikace, komprimace) na úrovni zdroje a přes celou infrastrukturu umožňující denní zálohování do centrálního úložiště po pomalých linkách (specifikováno výše). | ANO / NE
Řešení musí umožnit integraci do nativních nástrojů pro správu VMware vCentre, | ANO / NE
Nabízené hardwarové řešení pro uložení dat musí být plně integrované a certifikované pro běh softwarového řešení. | ANO / NE
Cena za 1 ks bez DPH |  | 0
Cena za 1 ks bez DPH |  | 0
14. Zálohovací HW
Zadání | Splňuje | Dodavatel nabízí
minimálně 32TB čisté deduplikované kapacity | ANO / NE
agregovaná propustnost úložiště až 4TB/hodinu | ANO / NE
podpora až 90 konkurenčních zálohovacích úloh per úložiště, | ANO / NE
při ukládání dat musí být využit princip in-line deduplikace na principu variabilní délky bloku, | ANO / NE
pro deduplikaci musí využívat procesorový výkon a nesmí být závislá na počtu a typu backendových disků, | ANO / NE
deduplikační úložiště nesmí vytvářet deduplikační pooly – musí disponovat globálním deduplikačním algoritmem, | ANO / NE
zařízení musí být podporováno hlavními dodavateli zálohovacích SW (minimálně HP, IBM, Veritas, Dell EMC, Quest, Microsoft), | ANO / NE
zálohovací řešení musí podporovat přímou integraci s aplikacemi Oracle, aplikace MS a jejich integrovanými nástroji pro zálohování, | ANO / NE
podpora funkcionalit pro automatický failover a failback na síťové infrastruktuře, | ANO / NE
podpora pokročilých funkcionalit jako např. VMware Instant Access, | ANO / NE
řešení musí umožnit ukládat data i pro archivní účely s funkcionalitou nastavení retenčních politik, | ANO / NE
řešení musí disponovat funkcí multitenancy, | ANO / NE
zařízení musí disponovat interním algoritmem pro neustálou kontrolu zdraví uložených dat a v případě poškození jejich automatickou obnovu tak, aby bylo možno zálohy kdykoliv obnovit k jakémukoliv okamžiku, | ANO / NE
zařízení musí zajišťovat ochranu dat alespoň na úrovni duální diskové parity, | ANO / NE
zařízení musí obnovovat data vždy z deduplikovaného a komprimovaného stavu, není přípustný mezikrok (např. externí disková cache), | ANO / NE
zařízení musí disponovat funkcionalitou pro šifrování dat metodou data-at-rest, | ANO / NE
zařízení musí obsahovat HotSpare disky, | ANO / NE
Cena za 1 ks bez DPH |  | 0
Cena za 1 ks bez DPH |  | 0
Součástí dodávky budou i instalační a implementační práce provedené v místě v tomto rozsahu:
Zadání | Splňuje | Dodavatel nabízí
propojení lokalit pro uložení serverů optickým kabelem 24 vláken singlemode v délce do 250m (propojení SAN přepínačů) | ANO / NE
zapojení optického kabelu vč. příslušenství (kompletní osazení konektory, jejich svaření a instalace do optické vany a další příslušenství – optické patch kabely, atd.) | ANO / NE
měření opt. Vlákna - výkonové | ANO / NE
Montáž a zapojení všech zařízení do racku | ANO / NE
Propojení kabeláže, připojení do sítě, připojení napájení | ANO / NE
Konfigurace management modulů všech zařízení s nastavením hlášení alertů dle pokynů objednatele | ANO / NE
Instalace operačních systémů všech serverů | ANO / NE
Konfigurace diskového pole, vytvoření a mapování diskových oblastí dle pokynů objednatele | ANO / NE
Konfigurace Cluste služby pro virtuální prostředí, Cluster Shared Volumes | ANO / NE
Migrace všech stávajících virtuálních serverů | ANO / NE
Migrace vybraných stávajících fyzických serverů, resp. jejich virtualizace | ANO / NE
Instalace a konfigurace zálohovacího software, nastavení zálohování virtuálních serverů dle pokynů objednatele | ANO / NE
Instalace a konfigurace síťového diskového úložiště a jeho využití pro ukládání záloh | ANO / NE
Vytvoření dokumentace: - Technická dokumentace schema fyzického zapojení hardware - Technická dokumentace instalovaných služeb a jejich konfigurace | ANO / NE
Cena za 1 ks bez DPH |  | 0
Cena za 1 ks bez DPH |  | 0
Rekapitulace:
Celková cena za celý předmět plnění bez DPH |  | 0