## SO 1
Aspe |  | Firma: Správa a údržba silnic Jihomoravského kraje, příspěvková organizace kraje
Příloha k formuláři pro ocenění nabídky
Stavba |  | Z012-2019 | II-361 Bojanovice
číslo a název SO |  | SO 1 | Komunikace
číslo a název rozpočtu: |  | SO 1 | Komunikace
Poř. č.pol. | Kód položky | Varianta položky | Název položky | jednotka | Počet jednotek | CENA
[6 empty] | jednotková | celkem
1 | 2 | 3 | 4 | 5 | 6 | 7 | 8
|  | 0 | Všeobecné konstrukce a práce
1 | 014102 |  | POPLATKY ZA SKLÁDKU stavební betonová suť, viz pol.č. 113178 | T | 2.3 |  | 0
20 m2*0,05 m=1,000 [A] A*2,300 t/m3=2,300 [B]
zahrnuje veškeré poplatky provozovateli skládky související s uložením odpadu na skládce.
2 | 02710 |  | POMOC PRÁCE - ZAJIŠTĚNÍ, ZŘÍZENÍ, ODSTRANĚNÍ DOPRAVNÍHO ZNAČENÍ Realizace stavebních prací po polovinách, dopravní provoz řízen semafory : Přechodná úprava dopravního značení a objízdných tras, včetně údržby a úprav během stavebních prací v souladu s TP66 - II.vydání "Zásady pro označování pracovních míst na PK" a s platnými předpisy pro navrhování DZ na PK, vč. vyhlášky č. 294/2015 Sb. Stávající svislé dopravní značky se pro potřeby PDZ zachovají a dle potřeby zakryjí, upraví nebo doplní. Přechodné SDZ (značky, směrovací desky, závory, semaforová souprava, světla) se umístí na nosičích a podkladních deskách včetně nutných přesunů dle jednotlivých fází (etap) výstavby, dodávky, montáže, demontáže, včetně všech potřebných povolení k uzavírce. Vše v režii zhotovitele. | KPL | 1 |  | 0
1=1,000 [A]
zahrnuje veškeré náklady spojené s objednatelem požadovanými zařízeními
|  | 0 | Všeobecné konstrukce a práce |  |  |  | 0 | 0
|  | 1 | Zemní práce
1 | 113178 |  | ODSTRAN KRYTU ZPEVNĚNÝCH PLOCH Z DLAŽEB KOSTEK, ODVOZ DO 20KM - odstranění dvouřádku z žulových kostek, celková plocha 20,00 m2, odvoz a uložení kostek na skládku SÚS do 20 km, bez poplatku za skládku; - lože ke kostkám včetně výplně spár, průměrná tl. 0,05m/m2 - odvoz a uložení na skládku do 20 km, poplatek za skládku viz pol.č. 014102 zaměřeno na stavbě | M3 | 2.8 |  | 0
20*0,14=2,800 [A]
Položka zahrnuje veškerou manipulaci s vybouranou sutí a s vybouranými hmotami
2 | 113534 |  | ODSTRANĚNÍ CHODNÍKOVÝCH KAMENNÝCH OBRUBNÍKŮ, ODVOZ DO 5KM odstranění, odvoz a uložení kamenných obrubníků na skládku SÚS do 20 km, bez poplatku za skládku; zaměřeno na stavbě, | M | 20 |  | 0
20=20,000 [A]
Položka zahrnuje veškerou manipulaci s vybouranou sutí a s vybouranými hmotami
3 | 11353B |  | ODSTRANĚNÍ CHODNÍKOVÝCH KAMENNÝCH OBRUBNÍKŮ - DOPRAVA dalších 15 km dopravy na skládku SÚS, k pol.č. 113534, | tkm | 25.5 |  | 0
20 m*0,085 t*15 km=25,500 [A]
Položka zahrnuje samostatnou dopravu suti a vybouraných hmot. Množství se určí jako součin hmotnosti [t] a požadované vzdálenosti [km].
4 | 11372 | 1 | FRÉZOVÁNÍ ZPEVNĚNÝCH PLOCH ASFALTOVÝCH celoplošné odfrézování obrusné vrstvy v tl. 5 cm, včetně odvozu a likvidace vyfrézovaného materiálu v režii zhotovitele, zaměřeno na stavbě | M3 | 202.5 |  | 0
4050 m2*0,05 m=202,500 [A]
Položka zahrnuje veškerou manipulaci s vybouranou sutí a s vybouranými hmotami
5 | 11372 | 2 | FRÉZOVÁNÍ ZPEVNĚNÝCH PLOCH ASFALTOVÝCH pro lokální jednotlivé plošné vysprávky určené investorem stavby na místě, odfrézování živičné vrstvy v tl. 5 cm, včetně odvozu a likvidace vyfrézovaného materiálu v režii zhotovitele, | M3 | 40 |  | 0
800 m2*0,05 m=40,000 [A]
Položka zahrnuje veškerou manipulaci s vybouranou sutí a s vybouranými hmotami
|  | 1 | Zemní práce |  |  |  | 0 | 0
|  | 5 | Komunikace
1 | 572213 | 1 | SPOJOVACÍ POSTŘIK Z EMULZE DO 0,5KG/M2 Spojovací postřik z kationaktivní asfaltové emulze 0,40 kg/m2. PS-E, pod obrusnou vrstvu, k pol.č. 574A43.1; Zaměřeno na stavbě | M2 | 4050 |  | 0
4050=4 050,000 [A]
- dodání všech předepsaných materiálů pro postřiky v předepsaném množství - provedení dle předepsaného technologického předpisu - zřízení vrstvy bez rozlišení šířky, pokládání vrstvy po etapách - úpravu napojení, ukončení
2 | 572213 | 2 | SPOJOVACÍ POSTŘIK Z EMULZE DO 0,5KG/M2 Spojovací postřik z kationaktivní asfaltové emulze 0,40 kg/m2. PS-E, k pol.č. 574A43.2; viz také pol.č. 11372.2; | M2 | 800 |  | 0
800=800,000 [A]
- dodání všech předepsaných materiálů pro postřiky v předepsaném množství - provedení dle předepsaného technologického předpisu - zřízení vrstvy bez rozlišení šířky, pokládání vrstvy po etapách - úpravu napojení, ukončení
3 | 574A03 |  | ASFALTOVÝ BETON PRO OBRUSNÉ VRSTVY ACO 11 výplň rýh po odstraněných kostkách a obrubách, oprava nerovností a propadlých okrajů ve vrstvách tl. do 50 mm z ACO 11, množství 3,00m3 * 2,42 t/m3= 7,260 t zaměřeno na stavbě | M3 | 3 |  | 0
3,000=3,000 [A]
- dodání směsi v požadované kvalitě - očištění podkladu - uložení směsi dle předepsaného technologického předpisu, zhutnění vrstvy v předepsané tloušťce - zřízení vrstvy bez rozlišení šířky, pokládání vrstvy po etapách, včetně pracovních spar a spojů - úpravu napojení, ukončení podél obrubníků, dilatačních zařízení, odvodňovacích proužků, odvodňovačů, vpustí, šachet a pod. - zahrnuje patřičné postřiky, nátěry - nezahrnuje těsnění podél obrubníků, dilatačních zařízení, odvodňovacích proužků, odvodňovačů, vpustí, šachet a pod.
4 | 574A43 | 1 | ASFALTOVÝ BETON PRO OBRUSNÉ VRSTVY ACO 11 TL. 50MM pokládka nového obrusného krytu, Zaměřeno na stavbě | M2 | 4050 |  | 0
4050=4 050,000 [A]
- dodání směsi v požadované kvalitě - očištění podkladu - uložení směsi dle předepsaného technologického předpisu, zhutnění vrstvy v předepsané tloušťce - zřízení vrstvy bez rozlišení šířky, pokládání vrstvy po etapách, včetně pracovních spar a spojů - úpravu napojení, ukončení podél obrubníků, dilatačních zařízení, odvodňovacích proužků, odvodňovačů, vpustí, šachet a pod. - nezahrnuje postřiky, nátěry - nezahrnuje těsnění podél obrubníků, dilatačních zařízení, odvodňovacích proužků, odvodňovačů, vpustí, šachet a pod.
5 | 574A43 | 2 | ASFALTOVÝ BETON PRO OBRUSNÉ VRSTVY ACO 11 TL. 50MM lokální jednotlivé plošné vysprávky určené investorem stavby na místě, viz také pol.č. 11372.2; | M2 | 800 |  | 0
800=800,000 [A]
- dodání směsi v požadované kvalitě - očištění podkladu - uložení směsi dle předepsaného technologického předpisu, zhutnění vrstvy v předepsané tloušťce - zřízení vrstvy bez rozlišení šířky, pokládání vrstvy po etapách, včetně pracovních spar a spojů - úpravu napojení, ukončení podél obrubníků, dilatačních zařízení, odvodňovacích proužků, odvodňovačů, vpustí, šachet a pod. - nezahrnuje postřiky, nátěry - nezahrnuje těsnění podél obrubníků, dilatačních zařízení, odvodňovacích proužků, odvodňovačů, vpustí, šachet a pod.
6 | 58910 |  | VÝPLŇ SPAR ASFALTEM zaměřeno na stavbě, viz pol.č. 919111; | M | 942 |  | 0
892+50=942,000 [A]
položka zahrnuje: - dodávku předepsaného materiálu - vyčištění a výplň spar tímto materiálem
|  | 5 | Komunikace |  |  |  | 0 | 0
|  | 8 | Potrubí
1 | 89922 |  | VÝŠKOVÁ ÚPRAVA MŘÍŽÍ Zaměřeno na stavbě | KUS | 4 |  | 0
4=4,000 [A]
- položka výškové úpravy zahrnuje všechny nutné práce a materiály pro zvýšení nebo snížení zařízení (včetně nutné úpravy stávajícího povrchu vozovky nebo chodníku).
|  | 8 | Potrubí |  |  |  | 0 | 0
|  | 9 | Ostatní konstrukce a práce
1 | 919111 |  | ŘEZÁNÍ ASFALTOVÉHO KRYTU VOZOVEK TL DO 50MM napojení živičných vrstev, zaměřeno na stavbě, viz také pol.č. 58910, | M | 942 |  | 0
892+50=942,000 [A]
položka zahrnuje řezání vozovkové vrstvy v předepsané tloušťce, včetně spotřeby vody
2 | 93818 | 1 | OČIŠTĚNÍ ASFALT VOZOVEK ZAMETENÍM očištění povrchu před pokládkou spojovacího postřiku a obrusné vrstvy z ACO 11; Zaměřeno na stavbě | M2 | 4050 |  | 0
4050=4 050,000 [A]
položka zahrnuje očištění předepsaným způsobem včetně odklizení a likvidace vzniklého odpadu
3 | 93818 | 2 | OČIŠTĚNÍ ASFALT VOZOVEK ZAMETENÍM viz pol.č. 11372.2; | M2 | 800 |  | 0
800=800,000 [A]
položka zahrnuje očištění předepsaným způsobem včetně odklizení a likvidace vzniklého odpadu
|  | 9 | Ostatní konstrukce a práce |  |  |  | 0 | 0
|  |  | C e l k e m bez DPH |  |  |  | 0 | 0
|  |  | DPH 21% |  |  |  | 0
|  |  | C e l k e m s DPH |  |  |  | 0