## Pokyny pro vyplnění (hidden)
Pokyny pro vyplnění
Ve všech listech tohoto souboru můžete měnit pouze buňky s modrým pozadím. Jedná se o tyto údaje : - údaje o firmě - jednotkové ceny položek zadané na maximálně dvě desetinná místa

## Stavba
#RTSROZP# | Položkový rozpočet
| Zakázka: |  | Intemac ÚT - stávající kotelna
| Misto |  | Kuřim
Rozpočet:
| Objednatel: | [5 empty] | IČ:
DIČ:
| Projektant: | [5 empty] | IČ:
DIČ:
| Zhotovitel: | [5 empty] | IČ:
DIČ:
Vypracoval:
| Rozpis ceny | [6 empty] | Celkem
HSV | HSV | [6 empty] | 178765
PSV | PSV | [6 empty] | 353697.9
MON | MON | [6 empty] | 0
VN | Vedlejší náklady | [6 empty] | 30000
ON | Ostatní náklady | [6 empty] | 0
| Celkem | [6 empty] | 562462.9
Rekapitulace daní
| Základ pro sníženou DPH |  |  | 15 | % | 0 |  |  | CZK
| Snížená DPH |  |  | 15 | % | 0 |  |  | CZK
| Základ pro základní DPH |  |  | 21 | % | 0 |  |  | CZK
| Základní DPH |  |  | 21 | % | 0 |  |  | CZK
| Zaokrouhlení |  |  |  |  | 0.1 |  |  | CZK
| Cena celkem bez DPH |  |  |  |  | 0 |  |  | CZK
| Cena celkem s DPH |  |  |  |  | 562463 |  |  | CZK
|  | v |  |  | dne |  | 2018-10-29
|  |  | Za zhotovitele |  |  |  | Za objednatele
Rekapitulace dílčích částí
#CASTI>> | Číslo | Název |  |  | Základ pro sníženou DPH | Základ pro základní DPH | DPH celkem | Cena celkem | %
0 | Rozpočet | Intemac ÚT - stávající kotelna |  |  | 0 | 0 |  | 562462.9
| Celkem za stavbu |  |  |  | 0 | 0 | 0 | 0 | 0
Rekapitulace dílů
| Číslo | Název |  |  | Typ dílu |  |  | Celkem
| 94 | Lešení a stavební výtahy |  |  | HSV |  |  | 29760
| 731 | Kotelny |  |  | PSV |  |  | 203611.5
| 732 | Strojovny |  |  | PSV |  |  | 75422.5
| 733 | Rozvod potrubí |  |  | PSV |  |  | 62342
| 734 | Armatury |  |  | PSV |  |  | 12321.9
| VN | Vedlejší náklady |  |  | VN |  |  | 30000
| 738 | Solární termické systémy |  |  | HSV |  |  | 149005
| Cena celkem | [6 empty] | 562462.9
Note on D11: Název
Note on I11: IČO
Note on D12: Ulice
Note on I12: DIČ
Note on C13: PSČ
Note on D13: Ulice

## VzorPolozky (hidden)
Položkový rozpočet
Z:
O:
R:

## Rozpočet Pol
Položkový rozpočet | [22 empty] | #TypZaznamu#
S: |  | Intemac ÚT - stávající kotelna | [20 empty] | STA
O: |  | Kuřim | [20 empty] | OBJ
R: | [22 empty] | ROZ
C: | [22 empty] | CAS_STR
P.č. | Číslo položky | Název položky | MJ | množství | cena / MJ | Celkem | Dodávka | Dodávka celk. | Montáž | Montáž celk. | DPH | cena s DPH | hmotnost / MJ | hmotnost celk.(t) | dem. hmotnost / MJ | dem. hmotnost celk.(t) | Ceník | Cen. soustava | Nhod / MJ | Nhod celk.
Díl: | 94 | Lešení a stavební výtahy |  |  |  | 29760 |  | 0 |  | 29760 |  | 29760 |  | 0 |  | 0 |  |  |  | 40 |  |  | DIL
1 | 949942101R00 | Nájem za hydraulickou zvedací plošinu, H do 27 m | h | 20 | 1488 | 29760 | 0 | 0 | 1488 | 29760 | 0 | 29760 | 0 | 0 | 0 | 0 |  |  | 2 | 40 |  |  | POL1_0
Díl: | 731 | Kotelny |  |  |  | 203611.5 |  | 39156.18 |  | 164455.32 |  | 203611.5 |  | 0.00102 |  | 0.7125 |  |  |  | 29.55 |  |  | DIL
2 | 731200826R00 | Demontáž kotle ocel.,kapal./plyn, do 60 kW | kus | 2 | 1220 | 2440 | 12.11 | 24.22 | 1207.89 | 2415.78 | 0 | 2440 | 0.0002 | 0.0004 | 0.35625 | 0.7125 |  |  | 2.915 | 5.83 |  |  | POL1_0
3 | 371509999 | Demontáž ocelového komína a kouřovodu | soub | 1 | 3000 | 3000 | 0 | 0 | 3000 | 3000 | 0 | 3000 | 0 | 0 | 0 | 0 |  |  | 0 | 0 |  |  | POL1_0
4 | 731249129R00 | Montáž kotle ocel.teplov.,kapalina/plyn do 100 kW | soubor | 1 | 4890 | 4890 | 85.08 | 85.08 | 4804.92 | 4804.92 | 0 | 4890 | 0.00062 | 0.00062 | 0 | 0 |  |  | 10.5261 | 10.53 |  |  | POL1_0
5 | S1.1 | kotel zdvojený 2x 49 kW - kondenzační | ks | 1 | 108990 | 108990 | 0 | 0 | 108990 | 108990 | 0 | 108990 | 0 | 0 | 0 | 0 |  |  | 0 | 0 |  |  | POL1_0
6 | S1.2 | Rám pro zavěšení kotle 100/75 kW | ks | 1 | 6400 | 6400 | 0 | 0 | 6400 | 6400 | 0 | 6400 | 0 | 0 | 0 | 0 |  |  | 0 | 0 |  |  | POL1_0
7 | S1.3 | Hydraulický rozdělovač 75-100 kW | ks | 1 | 4000 | 4000 | 0 | 0 | 4000 | 4000 | 0 | 4000 | 0 | 0 | 0 | 0 |  |  | 0 | 0 |  |  | POL1_0
8 | S1.1 | Deska regulace pro hlášení poruchy | ks | 1 | 1500 | 1500 | 0 | 0 | 1500 | 1500 | 0 | 1500 | 0 | 0 | 0 | 0 |  |  | 0 | 0 |  |  | POL1_0
9 | 731412243R01 | Adaptér spalinový 80/125 mm PP | kus | 2 | 429 | 858 | 346.14 | 692.28 | 82.86 | 165.72 | 0 | 858 | 0 | 0 | 0 | 0 |  |  | 0.2 | 0.4 |  |  | POL1_0
10 | 731412265R01 | T-kus revizní 87° 80/125 mm PP | kus | 2 | 2365 | 4730 | 2277.99 | 4555.98 | 87.01 | 174.02 | 0 | 4730 | 0 | 0 | 0 | 0 |  |  | 0.21 | 0.42 |  |  | POL1_0
11 | 731412252R01 | Kus prodlužovací odkouření 80/125 mm PP dl. 1,0 m, nerez | kus | 20 | 2269 | 45380 | 1169.56 | 23391.2 | 1099.44 | 21988.8 | 0 | 45380 | 0 | 0 | 0 | 0 |  |  | 0.24 | 4.8 |  |  | POL1_0
12 | 731412263R01 | Koleno 87° 80/125 mm PP, nerez | kus | 2 | 1918 | 3836 | 830.99 | 1661.98 | 1087.01 | 2174.02 | 0 | 3836 | 0 | 0 | 0 | 0 |  |  | 0.21 | 0.42 |  |  | POL1_0
13 | 731412211R01 | Odkouř. koax.svislé 80/125 PP, nerez | sada | 2 | 4185 | 8370 | 2832.82 | 5665.64 | 1352.18 | 2704.36 | 0 | 8370 | 0 | 0 | 0 | 0 |  |  | 0.85 | 1.7 |  |  | POL1_0
14 | 731412258R01 | Třmen trubkový upevňovací 80/125 mm | kus | 20 | 412 | 8240 | 153.99 | 3079.8 | 258.01 | 5160.2 | 0 | 8240 | 0 | 0 | 0 | 0 |  |  | 0.14 | 2.8 |  |  | POL1_0
15 | 998731101R00 | Přesun hmot pro kotelny, výšky do 6 m | t | 0.25 | 3910 | 977.5 | 0 | 0 | 3910 | 977.5 | 0 | 977.5 | 0 | 0 | 0 | 0 |  |  | 10.582 | 2.65 |  |  | POL1_0
Díl: | 732 | Strojovny |  |  |  | 75422.5 |  | 3394.54 |  | 72027.96 |  | 75422.5 |  | 0.00932 |  | 0.2998 |  |  |  | 10.05 |  |  | DIL
16 | 732211813R00 | Demontáž ohříváků zásobníkových ležatých do 630 l | kus | 1 | 903 | 903 | 0 | 0 | 903 | 903 | 0 | 903 | 0 | 0 | 0.2998 | 0.2998 |  |  | 2.307 | 2.31 |  |  | POL1_0
17 | 732219315R01 | Montáž ohříváků vody stojat. do 1000 l | soubor | 1 | 5805 | 5805 | 3394.54 | 3394.54 | 2410.46 | 2410.46 | 0 | 5805 | 0.00932 | 0.00932 | 0 | 0 |  |  | 5.724 | 5.72 |  |  | POL1_0
18 | S2.1 | Zásobníkový ohřívač TV s TČ vzduch/voda, 400 l | ks | 1 | 67900 | 67900 | 0 | 0 | 67900 | 67900 | 0 | 67900 | 0 | 0 | 0 | 0 |  |  | 0 | 0 |  |  | POL1_0
19 | 998732101R00 | Přesun hmot pro strojovny, výšky do 6 m | t | 0.5 | 1629 | 814.5 | 0 | 0 | 1629 | 814.5 | 0 | 814.5 | 0 | 0 | 0 | 0 |  |  | 4.043 | 2.02 |  |  | POL1_0
Díl: | 733 | Rozvod potrubí |  |  |  | 62342 |  | 38855.3 |  | 23486.7 |  | 62342 |  | 0.13662 |  | 0.0532 |  |  |  | 54.66 |  |  | DIL
20 | 733110808R00 | Demontáž potrubí ocelového závitového do DN 32-50 | m | 10 | 49.3 | 493 | 11.14 | 111.4 | 38.16 | 381.6 | 0 | 493 | 5e-05 | 0.0005 | 0.00532 | 0.0532 |  |  | 0.103 | 1.03 |  |  | POL1_0
21 | 733163104R00 | Potrubí z měděných trubek vytápění D 22 x 1 ,0mm | m | 110 | 393 | 43230 | 248.56 | 27341.6 | 144.44 | 15888.4 | 0 | 43230 | 0.00101 | 0.1111 | 0 | 0 |  |  | 0.31738 | 34.91 |  |  | POL1_0
22 | 733163107R00 | Potrubí z měděných trubek vytápění D 42 x 1,5 mm | m | 8 | 919 | 7352 | 732.49 | 5859.92 | 186.51 | 1492.08 | 0 | 7352 | 0.00231 | 0.01848 | 0 | 0 |  |  | 0.4088 | 3.27 |  |  | POL1_0
23 | 733181215R01 | Izolace návleková tl. stěny 25 mm, vnitřní průměr 40 mm | m | 8 | 147.5 | 1180 | 89.31 | 714.48 | 58.19 | 465.52 | 0 | 1180 | 0.00013 | 0.00104 | 0 | 0 |  |  | 0.157 | 1.26 |  |  | POL1_0
24 | 733181214R01 | Izolace návleková tl. stěny 20 mm, vnitřní průměr 22 mm | m | 110 | 91.7 | 10087 | 43.89 | 4827.9 | 47.81 | 5259.1 | 0 | 10087 | 5e-05 | 0.0055 | 0 | 0 |  |  | 0.129 | 14.19 |  |  | POL1_0
Díl: | 734 | Armatury |  |  |  | 12321.9 |  | 3400.64 |  | 8921.26 |  | 12321.9 |  | 0.0048 |  | 0.021 |  |  |  | 4.88 |  |  | DIL
25 | 734200824R00 | Demontáž armatur se 2závity do G 2 | kus | 6 | 181.5 | 1089 | 42.79 | 256.74 | 138.71 | 832.26 | 0 | 1089 | 0.00021 | 0.00126 | 0.0035 | 0.021 |  |  | 0.374 | 2.24 |  |  | POL1_0
26 | 734233115R00 | Kohout kulový, vnitř.-vnitř.z. DN 40 | kus | 4 | 807 | 3228 | 661.57 | 2646.28 | 145.43 | 581.72 | 0 | 3228 | 0.00077 | 0.00308 | 0 | 0 |  |  | 0.351 | 1.4 |  |  | POL1_0
27 | 734209117R00 | Montáž armatur závitových,se 2závity, G 6/4 | kus | 1 | 157.5 | 157.5 | 12.34 | 12.34 | 145.16 | 145.16 | 0 | 157.5 | 0 | 0 | 0 | 0 |  |  | 0.35 | 0.35 |  |  | POL1_0
28 | 734413124R00 | Teploměr D 63 / dl.jímky 100 mm | kus | 2 | 400.5 | 801 | 242.64 | 485.28 | 157.86 | 315.72 | 0 | 801 | 0.00023 | 0.00046 | 0 | 0 |  |  | 0.381 | 0.76 |  |  | POL1_0
29 | S3.1 | Separační magnetický filr 6/4" | ks | 1 | 7000 | 7000 | 0 | 0 | 7000 | 7000 | 0 | 7000 | 0 | 0 | 0 | 0 |  |  | 0 | 0 |  |  | POL1_0
30 | 998734101R00 | Přesun hmot pro armatury, výšky do 6 m | t | 0.05 | 928 | 46.4 | 0 | 0 | 928 | 46.4 | 0 | 46.4 | 0 | 0 | 0 | 0 |  |  | 2.575 | 0.13 |  |  | POL1_0
Díl: | VN | Vedlejší náklady |  |  |  | 30000 |  | 0 |  | 30000 |  | 30000 |  | 0 |  | 0 |  |  |  | 0 |  |  | DIL
31 | vn1 | zprovoznění kotle a zaškolení obsluhy | - | 1 | 5000 | 5000 | 0 | 0 | 5000 | 5000 | 0 | 5000 | 0 | 0 | 0 | 0 |  |  | 0 | 0 |  |  | POL1_0
32 | vn2 | Zprovoznění ohřívače TV a zaškolení obsluhy | - | 1 | 5000 | 5000 | 0 | 0 | 5000 | 5000 | 0 | 5000 | 0 | 0 | 0 | 0 |  |  | 0 | 0 |  |  | POL1_0
33 | vn3 | Zařízení staveniště a režijní náklady | - | 1 | 10000 | 10000 | 0 | 0 | 10000 | 10000 | 0 | 10000 | 0 | 0 | 0 | 0 |  |  | 0 | 0 |  |  | POL1_0
34 | vn4 | Stavební pomocné práce | - | 1 | 10000 | 10000 | 0 | 0 | 10000 | 10000 | 0 | 10000 | 0 | 0 | 0 | 0 |  |  | 0 | 0 |  |  | POL99_0
Díl: | 738 | Solární termické systémy |  |  |  | 149005 |  | 143059.24 |  | 5945.76 |  | 149005 |  | 0.27178 |  | 0 |  |  |  | 7.82 |  |  | DIL
35 | 738122633R00 | Solární panel horiz. 4 panely mtž. na plochou stř. | soubor | 1 | 123590 | 123590 | 121020.62 | 121020.62 | 2569.38 | 2569.38 | 0 | 123590 | 0.25898 | 0.25898 | 0 | 0 |  |  | 6 | 6 |  |  | POL1_0
36 | 738129125R00 | Jednotka čerpadlová dvoutrubková | kus | 1 | 19990 | 19990 | 19822.2 | 19822.2 | 167.8 | 167.8 | 0 | 19990 | 0.0073 | 0.0073 | 0 | 0 |  |  | 0.405 | 0.41 |  |  | POL1_0
37 | 738129414R00 | Nádoba expanzní Solární 25l | kus | 1 | 2320 | 2320 | 2216.42 | 2216.42 | 103.58 | 103.58 | 0 | 2320 | 0.0055 | 0.0055 | 0 | 0 |  |  | 0.25 | 0.25 |  |  | POL1_0
38 | 998738102R00 | Přesun hmot pro solární systémy, výšky do 12 m | t | 0.3 | 2350 | 705 | 0 | 0 | 2350 | 705 | 0 | 705 | 0 | 0 | 0 | 0 |  |  | 3.866 | 1.16 |  |  | POL1_0
39 | s4.1 | Solární kapalina | l | 30 | 80 | 2400 | 0 | 0 | 80 | 2400 | 0 | 2400 | 0 | 0 | 0 | 0 |  |  | 0 | 0 |  |  | POL1_0
[21 empty] | 15 | 21
END