## REKAPITULACE VZT
REKAPITULACE NÁKLADŮ |  | - | PROJEKT
|  |  | Dodávka | Montáž
z.č. 1 - Foyer, kabinet - chlazení
z.č. 2 - Hygienické zázemí
Ostatní
MEZISOUČET
Náklady na dopravu | 3.5%
ZÁKLADNÍ ROZPOČTOVÉ NÁKLADY
Komplexní vyzkoušení
Zaregulování zařízení
Zaškolení obsluhy
Dokumentace skutečného provedení
DOPLŇKOVÉ ROZPOČTOVÉ NÁKLADY
MEZISOUČET
C E L K E M (bez DPH)
Cena je bez DPH

## SSZ
Pozice | Název | Měrná jednotka | Počet | Cena dodávky jednotková | Cena montáže jednotková | Cena dodávky celkem | Cena montáže celkem
Poz. číslo | Název | Měrná jednotka | Počet
z.č. 1 - Foyer, aula - chlazení
1.01 | Venkovní jednotka multisplit Qch = 1,3 - 10,6 kW, Qt = 1,5 - 12,1 kW Pmax = 3,7 kW; Iprovozmax = 16,8 A; 230 V doporučené jištění 25 A (CYKY 3Cx2,5) hmotnost 61 kg chladivo R32 provoz - chlazení … -10 ~ +48°C, topení … -18 ~ +18°C | ks | 1
1.01a | Vnitřní kazetová jednotka vč. čelního panelu (se čtyřsměrným výdechem) Qch = 5,3 kW, Qt = 5,8 kW vč. kabelového ovladače | ks | 2
1.02 | Venkovní jednotka multisplit Qch = 1,3 - 10,6 kW, Qt = 1,5 - 12,1 kW Pmax = 3,7 kW; Iprovozmax = 16,8 A; 230 V doporučené jištění 25 A (CYKY 3Cx2,5) hmotnost 61 kg chladivo R32 provoz - chlazení … -10 ~ +48°C, topení … -18 ~ +18°C | ks | 1
1.02a | Vnitřní kazetová jednotka vč. čelního panelu (se čtyřsměrným výdechem) Qch = 5,3 kW, Qt = 5,8 kW vč. kabelového ovladače | ks | 1
1.02b | Vnitřní kazetová jednotka vč. čelního panelu (se čtyřsměrným výdechem) Qch = 5,3 kW, Qt = 5,8 kW bez kabelového ovladače | ks | 1
Poznámka 1: Multisplit pro foyer (z.č. 1.02, 1.02a a 1.02b) - obě vnitřní jednotky budou ovládány jedním společným kabelovým ovladačem.
| Evidenční kniha | ks | 2
| Komunikační kabeláž (propojení mezi vnitřními jednotkami a kabelovými ovladači) | bm | 55
| Velkoformátové dlaždice vč. podkladní geotextílie - pod kondenzační jednotky | kpl | 2
| Cu-potrubí vč. chladiva (R32), izolace a komunikačního kabelu | bm | 50
| Kontrola těsnosti | kpl | 2
| Montážní a spojovací materiál | kpl | 1
Poznámka: Rám pod kondenzační jednotku - dodávka stavby.
z.č. 2 - Hygienické zázemí
2.01 | Střešní ventilátor (náhrada za demontovaný ventilátor) 3000 m3/hod; 150 Pa (dle parametrů původního ventilátoru) P = 350 W; I = 1 A; 400 V | ks | 1
2.02 | Střešní ventilátor 895 m3/hod; 130 Pa P = 120 W; I = 0,6 A; 230 V | ks | 1
| Montážní rám pod střešní ventilátor (pro z.č. 3.01) | ks | 1
| Montážní rám pod střešní ventilátor (pro z.č. 3.02) | ks | 1
| Pružná spojka DN400 | ks | 1
| Pružná spojka DN200 | ks | 1
2.15 | Tlumič hluku soklový (pro z.č. 3.01) | ks | 1
2.16 | Tlumič hluku soklový (pro z.č. 3.02) | ks | 1
2.20 | Zpětná klapka samotížná DN400 | ks | 1
2.21 | Zpětná klapka samotížná DN200 | ks | 1
2.40 | Odvodní plastový talířový ventil vč. zděře DN100 | ks | 18
2.50 | Ohebná Al hadice DN100 | bm | 20
2.60 | Čtyřhranné pozink potrubí sk. I do obvodu 1,5 m, vč. 30% tvarovek | bm | 14
2.70 | Kruhové Spiro potrubí do DN200, vč. 40% tvarovek | bm | 25
| Tepelná izolace minerální vata tl. 80 mm - opatřená odolnou Al folií (Al povrch odolný proti mechanickému poškození, UV záření, povětrnostním vlivům apod.) | m2 | 10
| Demontáž střešního ventilátoru, jeho odvoz a ekologická likvidace | kpl | 1
| Demontáž vzt potrubí (do obvodu cca 1,5 m), jeho odvoz a ekologická likvidace | bm | 5
| Montážní a spojovací materiál | kpl | 1
Ostatní
| Komplexní vyzkoušení (položka oceněna v Rekapitulaci) | kpl | 1
| Zaregulování zařízení (položka oceněna v Rekapitulaci) | kpl | 1
| Zaškolení obsluhy (položka oceněna v Rekapitulaci) | kpl | 1
| Dokumentace skutečného provedení (položka oceněna v Rekapitulaci) | kpl | 1
#REF!