## Krycí list
KRYCÍ LIST SOUPISU PRACÍ
Objekt : |  | Název objektu : | Rozšíření nástavby Střední průmyslové školy Brno, Purkyňova
[5 empty] | JKSO : | 8019111
Stavba : |  | Název stavby : | Ústřední vytápění |  | SKP :
Projektant : |  | Ing. Kelnar Petr |  | Počet měrných jednotek : |  | 42
Objednatel : |  |  |  | Náklady na MJ : |  | 0
Počet listů : |  |  |  | Zakázkové číslo : |  | 54/18
Zpracovatel projektu : |  |  |  | Zhotovitel :
ROZPOČTOVÉ NÁKLADY
Rozpočtové náklady II. a III. hlavy
| Dodávka celkem | 0
Z | Montáž celkem | 0
R | HSV celkem | 0
N | PSV celkem | 0
ZRN celkem |  | 0
HZS |  | 0 | Vedlejší rozpočtové náklady |  |  | 0
RN II.a III.hlavy |  | 0 | Ostatní náklady |  |  | 0
ZRN+VRN+HZS |  | 0 | VRN celkem |  |  | 0
Vypracoval |  | Za zhotovitele |  | Za objednatele
|  | Jméno : | Ing. Kelnar Petr | Jméno :
Datum : |  | Datum : | 2018-12-12 | Datum :
|  | Podpis: |  | Podpis :
Základ pro DPH |  | 15 | % činí : |  | 0
DPH |  | 15 | % činí : |  | 0
Základ pro DPH |  | 21 | % činí : |  | 0
DPH |  | 21 | % činí : |  | 0
CENA ZA OBJEKT CELKEM |  |  |  |  | 0
Poznámka :

## Rekapitulace
Stavba : |  | Rozšíření nástavby Střední průmyslové školy Brno, Purkyňova
Objekt : |  | Ústřední vytápění
REKAPITULACE STAVEBNÍCH DÍLŮ
| Stavební díl |  | HSV | PSV | Dodávka | Montáž | HZS
713 | Izolace tepelné |  | 0 | 0 | 0 | 0 | 0
732 | Strojovna UT |  | 0 | 0 | 0 | 0 | 0
733 | Rozvod potrubí |  | 0 | 0 | 0 | 0 | 0
734 | Armatury |  | 0 | 0 | 0 | 0 | 0
735 | Otopná tělesa |  | 0 | 0 | 0 | 0 | 0
767 | Konstrukce zámečnické |  | 0 | 0 | 0 | 0 | 0
783 | Nátěry |  | 0 | 0 | 0 | 0 | 0
| CELKEM OBJEKT |  | 0 | 0 | 0 | 0 | 0
REKAPITULACE VEDELEJŠÍCH ROZPOČTOVÝCH NÁKLADŮ
| Vedeljší náklad |  | HSV | PSV | Dodávka | Montáž | HZS
VRN | Vedlejší rozpočtové náklady |  | 0 | 0 | 0 | 0 | 0
OST | Ostatní náklady |  | 0 | 0 | 0 | 0 | 0
| CELKEM OBJEKT |  | 0 | 0 | 0 | 0 | 0

## Položky
Položkový soupis prací
Stavba : |  | Rozšíření nástavby Střední průmyslové školy Brno, Purkyňova
Objekt : |  | Ústřední vytápění
P.č. | Číslo položky | Název položky | MJ | množství | cena / MJ | celkem (Kč)
Díl: | 713 | Izolace tepelné
1 | 713-01 | Montáž tepelná izolace potrubí návlekové z polyethylénu | m | 411 |  | 0
2 | 713-02 | Tepelná izolace potrubí návleková z pěnového polyetylénu v šedočerné barvě s uzavřenou buněčnou strukturou laminované zesílenou hliníkovou fólií, součinitel tepelné vodivosti min. 0,039 W/mK, tl. 13 mm, pro měděné potrubí 15x1 mm | m | 229 |  | 0
3 | 713-03 | Tepelná izolace potrubí návleková z pěnového polyetylénu v šedočerné barvě s uzavřenou buněčnou strukturou laminované zesílenou hliníkovou fólií, součinitel tepelné vodivosti min. 0,039 W/mK, tl. 13 mm, pro měděné potrubí 18x1 mm | m | 34 |  | 0
4 | 713-04 | Tepelná izolace potrubí návleková z pěnového polyetylénu v šedočerné barvě s uzavřenou buněčnou strukturou laminované zesílenou hliníkovou fólií, součinitel tepelné vodivosti min. 0,039 W/mK, tl. 13 mm, pro měděné potrubí 22x1 mm | m | 49 |  | 0
5 | 713-05 | Tepelná izolace potrubí návleková z pěnového polyetylénu v šedočerné barvě s uzavřenou buněčnou strukturou laminované zesílenou hliníkovou fólií, součinitel tepelné vodivosti min. 0,039 W/mK, tl. 13 mm, pro měděné potrubí 28x1 mm | m | 97 |  | 0
6 | 713-06 | Tepelná izolace potrubí návleková z pěnového polyetylénu v šedočerné barvě s uzavřenou buněčnou strukturou laminované zesílenou hliníkovou fólií, součinitel tepelné vodivosti min. 0,039 W/mK, tl. 13 mm, pro měděné potrubí 42x1 mm | m | 2 |  | 0
7 | 713-07 | Tvarovky pto tepelná izolace potrubí návlekovou z pěnového polyetylénu v šedočerné barvě s uzavřenou buněčnou strukturou laminované zesílenou hliníkovou fólií, | % | 30 | 0 | 0
8 | 713-08 | Kašírovaná potrubní izolační pouzdra z minerální vlny a hliníkovou fólií na povrchu 35 x 40 mm | m | 2 |  | 0
9 | 713-09 | Kašírovaná potrubní izolační pouzdra z minerální vlny a hliníkovou fólií na povrchu 42 x 40 mm | m | 132 |  | 0
10 | 713-10 | Kašírovaná potrubní izolační pouzdra z minerální vlny a hliníkovou fólií na povrchu 60 x 50 mm | m | 4 |  | 0
11 | 713-11 | Tvarovky pto tepelnou izolaci potrubí návlekovou z minerální vlny | % | 50 | 0 | 0
12 | 713-12 | Montáž tepelná izolace potrubí návlekové z minerální vlny | m | 138 |  | 0
13 | 998713103 | Přesun hmot tonážní pro izolace tepelné v objektech v do 24 m | t | 0.1 |  | 0
| Celkem za | 713 Izolace tepelné |  |  |  | 0
Díl: | 732 | Strojovna UT
14 | 732111128 | Tělesa rozdělovačů a sběračů DN 100 z trub ocelových bezešvých | kus | 2 |  | 0 | 2
15 | 732111314 | Trubková hrdla rozdělovačů a sběračů bez přírub DN 25 | kus | 4 |  | 0 | 2
16 | 732111316 | Trubková hrdla rozdělovačů a sběračů bez přírub DN 40 | kus | 2 |  | 0 | 2
17 | 732111318 | Trubková hrdla rozdělovačů a sběračů bez přírub DN 50 | kus | 2 |  | 0 | 2
18 | 732-01 | Stavitelný stojan 100/125,l=420-670, m=6,0kg | kus | 2 |  | 0
19 | 732-02 | Tepelná PUR izolace trubkového rozdělovače DN 100, m=0,2kg | kus | 2 |  | 0
20 | 732-03 | Úprava stávajícího rozdělovače a sběrače - odřezání čela a navaření nového hrdla DN 50 | kus | 2 |  | 0
21 | 732-04 | Čerpadlo 25/1-8 - elektronicky řízené, Index energetické účinnosti (EEI): <= 0,20. Bezúdržbové mokroběžné oběhové čerpadlo s připojením na závit. Vestavěná elektronická regulace výkonu pro regulaci tlakové diference. Může být použit pro všechny aplikace HVAC (-10 ° C až +95 ° C). . Regulační režim může být zvolen v souladu s topným systémem ( tělesa / podlahové vytápění ), standardně vybavený - nastavitelná řídící funkce pro optimální nastavení zátěže, dp-c (tlakový rozdíl konstantní), dp-v (variabilní tlakové diference) - integrovaná ochrana motoru - LED pro nastavení žádané hodnoty, zobrazení aktuální spotřeby ve wattech - Minimální spotřeba pouze 4 W, funkce automatického odblokování. Vysoký počáteční točivý moment, funkce pro odvzdušnění rotoru, komora skříně čerpadla z šedé litiny, oběžné kolo z polypropylenu, nerezová ocelová hřídel s kluznými ložisky uhlíku impregnovaný kovem. Průtok: 0,9 m³ / h Dopravní výška: 6,00 m Perm. provozní teplota (-10 ° C ... +95 ° C): 20 ° C Provozní tlak / Jmenovitý tlak: PN6, Druh proudu: 1 ~ 230V/50Hz. Krytí: IP X2D Potrubní přípojka: Rp 1/ PN 6 | kus | 1 |  | 0
22 | 732-06 | Čerpadlo 25/0,5-10 - elektronicky řízené, Index energetické účinnosti (EEI): <= 0,20. Bezúdržbové mokroběžné oběhové čerpadlo s připojením na závit. Vestavěná elektronická regulace výkonu pro regulaci tlakové diference. Může být použit pro všechny aplikace HVAC (-10 ° C až +95 ° C). . Regulační režim může být zvolen v souladu s topným systémem ( tělesa / podlahové vytápění ), standardně vybavený - nastavitelná řídící funkce pro optimální nastavení zátěže, dp-c (tlakový rozdíl konstantní), dp-v (variabilní tlakové diference) - integrovaná ochrana motoru - LED pro nastavení žádané hodnoty, zobrazení aktuální spotřeby ve wattech - Minimální spotřeba pouze 4 W, funkce automatického odblokování. Vysoký počáteční točivý moment, funkce pro odvzdušnění rotoru, komora skříně čerpadla z šedé litiny, oběžné kolo z polypropylenu, nerezová ocelová hřídel s kluznými ložisky uhlíku impregnovaný kovem. Průtok: 1,8 m³ / h Dopravní výška: 7,00 m Perm. provozní teplota (-10 ° C ... +95 ° C): 20 ° C Provozní tlak / Jmenovitý tlak: PN6, Druh proudu: 1 ~ 230V/50Hz. Krytí: IP X2D Potrubní přípojka: Rp 1/ PN 6 | kus | 1 |  | 0
23 | 732-07 | Montáž čerpadla oběhového mokroběžného závitového DN 25 | soubor | 2 |  | 0
24 | 732-08 | Orientační štítek, vč. montáže | kus | 2 |  | 0
25 | 998732101 | Přesun hmot tonážní pro strojovny v objektech v do 6 m | t | 0.1 |  | 0
| Celkem za | 732 Strojovna UT |  |  |  | 0
Díl: | 733 | Rozvod potrubí
26 | 733111105 | Potrubí ocelové závitové bezešvé běžné nízkotlaké DN 25 | m | 2 |  | 0
27 | 733111118 | Potrubí ocelové závitové bezešvé běžné v kotelnách nebo strojovnách DN 50 | m | 4 |  | 0
28 | 733190108 | Zkouška těsnosti potrubí ocelové závitové do DN 50 | m | 6 |  | 0
29 | 733223102 | Potrubí měděné tvrdé spojované měkkým pájením D 15x1 | m | 229 |  | 0
30 | 733223103 | Potrubí měděné tvrdé spojované měkkým pájením D 18x1 | m | 34 |  | 0
31 | 733223104 | Potrubí měděné tvrdé spojované měkkým pájením D 22x1 | m | 49 |  | 0
32 | 733223105 | Potrubí měděné tvrdé spojované měkkým pájením D 28x1,5 | m | 97 |  | 0
33 | 733223107 | Potrubí měděné tvrdé spojované měkkým pájením D 42x1,5 | m | 132 |  | 0
34 | 733224222 | Příplatek k potrubí měděnému za zhotovení přípojky z trubek měděných D 15x1 | kus | 98 |  | 0
35 | 733291101 | Zkouška těsnosti potrubí měděné do D 35x1,5 | m | 312 |  | 0
36 | 733291102 | Zkouška těsnosti potrubí měděné do D 64x2 | m | 132 |  | 0
37 | 998733103 | Přesun hmot tonážní pro rozvody potrubí v objektech v do 24 m | t | 2.1 |  | 0
| Celkem za | 733 Rozvod potrubí |  |  |  | 0
Díl: | 734 | Armatury
38 | 734209105 | Montáž armatury závitové s jedním závitem G 1 | kus | 47 |  | 0
39 | 734209113 | Montáž armatury závitové s dvěma závity G 1/2 | kus | 28 |  | 0
40 | 734209115 | Montáž armatury závitové s dvěma závity G 1 | kus | 2 |  | 0
41 | 734209124 | Montáž armatury závitové s třemi závity G 3/4 | kus | 2 |  | 0
42 | 734211115 | Ventil závitový odvzdušňovací G 1/2 PN 10 do 120°C otopných těles | kus | 6 |  | 0
43 | 734291123 | Kohout plnící a vypouštěcí G 1/2 PN 10 do 90°C závitový | kus | 12 |  | 0
44 | 734292715 | Kohout kulový přímý G 1 PN 42 do 185°C vnitřní závit | kus | 2 |  | 0
45 | 734292717 | Kohout kulový přímý G 1 1/2 PN 42 do 185°C vnitřní závit | kus | 2 |  | 0
46 | 734292718 | Kohout kulový přímý G 2 PN 42 do 185°C vnitřní závit | kus | 4 |  | 0
47 | 734242414 | Ventil závitový zpětný přímý G 1 PN 16 do 110°C | kus | 1 |  | 0
48 | 734242416 | Ventil závitový zpětný přímý G 6/4 PN 16 do 110°C | kus | 1 |  | 0
49 | 734-03 | Vyvažovací ventil pro přesné hydronické vyvážení, DN 25, Funkce: Vyvažování, Nastavení s aretací, Měření průtoku, tlaků a teploty, Uzavírání, Vypouštění, | kus | 1 |  | 0
50 | 734-04 | Vyvažovací ventil pro přesné hydronické vyvážení, DN 40, Funkce: Vyvažování, Nastavení s aretací, Měření průtoku, tlaků a teploty, Uzavírání, Vypouštění, | kus | 1 |  | 0
51 | 734-05 | FMG DN 20 - Sestava 2x kulový kohout a 1x Odstředivý odkalovač s magnetickou vložkou pro zachycování a odstraňování nečistoty uvnitř hydraulických vytápěcích (chladících) okruhů. Nečistoty jsou oddělovány součinností odstředivé síly vody, magnetu a kovového filtru. Mohou být odváděny výpustným kohoutem. Otočná připojovací armatura umožňuje instalovat odkalovač s magnetickou vložkou vertikálních potrubních rozvodů. | kus | 1 |  | 0
52 | 734-06 | FMG DN 25 - Sestava 2x kulový kohout a 1x Odstředivý odkalovač s magnetickou vložkou pro zachycování a odstraňování nečistoty uvnitř hydraulických vytápěcích (chladících) okruhů. Nečistoty jsou oddělovány součinností odstředivé síly vody, magnetu a kovového filtru. Mohou být odváděny výpustným kohoutem. Otočná připojovací armatura umožňuje instalovat odkalovač s magnetickou vložkou vertikálních potrubních rozvodů. | kus | 1 |  | 0
53 | 734-07 | Montáž armatur závitových,se 3závity, G 1/2, (regulační směšovací armatura DN 15-2,5, dod. MaR) | kus | 1 |  | 0
54 | 734-08 | Montáž armatur závitových,se 3závity, G 1/2, (regulační směšovací armatura DN 20-4,0, dod. MaR) | kus | 1 |  | 0
55 | 734-09 | Termostatická hlavice B pro veřejné prostory - Zabezpečené provedení termostatické hlavice B je určeno pro individuální regulaci teploty ve veřejně přístupných prostorách, Ochrana proti krádeži. Plynule variabilní nastavení teploty speciálním klíčem bez demontáže krytu hlavice. | kus | 53 |  | 0
56 | 734-10 | Protipožární ucpávky | kus | 6 |  | 0
57 | 734-11 | Šroubení regulační radiátorové rohové G 1/2 s vypouštěním pro tělesa s vestavěným ventilem | kus | 37 |  | 0
58 | 734-12 | Regulační šroubení rohové G 1/2 pro napojení otopných lavic | kus | 16 |  | 0
59 | 734-13 | Ventil termostatický axiální, dvouregulační, s vypouštěním, G 1/2 | kus | 16 |  | 0
60 | 734-14 | Svěrné spojky pro měděné potrubí 15x1 | kus | 106 |  | 0
61 | 734-15 | Montáž armatur závitových se 4závity, G 1/2 | kus | 37 |  | 0
62 | 734-16 | Termomanometr 20-120 C, 0 až 0.6 MPa | kus | 4 |  | 0
63 | 734421150 | Tlakoměr deformační 0-600 kPa D 100 | kus | 6 |  | 0
64 | 734424921 | Kohout tlakměru čep.K 71-481-716,M20x1,5 | kus | 6 |  | 0
65 | 734494121 | Návarek s metrickým závitem M 20x1,5 délky do 220 mm | kus | 6 |  | 0
66 | 734499211 | Montáž návarku M 20x1,5 | kus | 6 |  | 0
67 | 998734103 | Přesun hmot tonážní pro armatury v objektech v do 24 m | t | 0.2 |  | 0
| Celkem za | 734 Armatury |  |  |  | 0
Díl: | 735 | Otopná tělesa
68 | 735419126 | Montáž konvektoru s osazením na podlahu délka do 2040 mm | kus | 14 |  | 0
69 | 735159210 | Montáž otopných těles panelových dvouřadých délky do 1140 mm | kus | 35 |  | 0
70 | 735159230 | Montáž otopných těles panelových dvouřadých délky do 1980 mm | kus | 1 |  | 0
71 | 735159240 | Montáž otopných těles panelových dvouřadých mimo těles Korado Radik délky do 2820 mm | kus | 1 |  | 0
72 | 735-01 | Otopná lavice opatřená dřevěnou krycí deskou, která snese statické zatížení a je vhodná i k sezení. pravé spodní připojení, krycí deska buk, Oplechování z ocelového pozinkovaného plechu lakovaného v odstínu RAL 9016 bílá., výška / hloubka / délka 300 / 265 / 1000 mm | kus | 14 |  | 0
73 | 735-02 | Otopná lavice opatřená dřevěnou krycí deskou, která snese statické zatížení a je vhodná i k sezení. pravé spodní připojení, krycí deska buk, Oplechování z ocelového pozinkovaného plechu lakovaného v odstínu RAL 9016 bílá., výška / hloubka / délka 300 / 265 / 1800 mm | kus | 2 |  | 0
74 | 735-03 | Otopná tělesa panelová počet desek 1, počet přídavných přestupných ploch 1, provedení ventil kompakt, středové spodní připojení, čelní deska profilovaná, typ 11 VKM 500 x 600, výška / délka 500 / 600 mm | kus | 1 |  | 0
75 | 735-04 | Otopná tělesa panelová počet desek 1, počet přídavných přestupných ploch 1, provedení ventil kompakt, středové spodní připojení, čelní deska profilovaná, typ 11 VKM 500 x 900, výška / délka 500 / 900 mm | kus | 15 |  | 0
76 | 735-05 | Otopná tělesa panelová počet desek 1, počet přídavných přestupných ploch 1, provedení ventil kompakt, středové spodní připojení, čelní deska profilovaná, typ 11 VKM 500 x 2000, výška / délka 500 / 2000 mm | kus | 1 |  | 0
77 | 735-06 | Otopná tělesa panelová počet desek 2, počet přídavných přestupných ploch 1, provedení ventil kompakt, středové spodní připojení, čelní deska profilovaná, typ 21 VKM 500 x 700, výška / délka 500 / 700 mm | kus | 9 |  | 0
78 | 735-07 | Otopná tělesa panelová počet desek 2, počet přídavných přestupných ploch 2, provedení ventil kompakt, pravé spodní připojení, čelní deska profilovaná, typ 21 VK 600 x 1000, výška / délka 600 / 1000 mm | kus | 1 |  | 0
79 | 735-08 | Otopná tělesa panelová počet desek 2, počet přídavných přestupných ploch 2, provedení ventil kompakt, pravé spodní připojení, čelní deska profilovaná, typ 21 VK 600 x 1100, výška / délka 600 / 1100 mm | kus | 6 |  | 0
80 | 735-09 | Otopná tělesa panelová počet desek 2, počet přídavných přestupných ploch 1, provedení ventil kompakt, pravé spodní připojení, čelní deska profilovaná, typ 21 VK 700 x 600, výška / délka 700 / 600 mm | kus | 1 |  | 0
81 | 735-10 | Otopná tělesa panelová počet desek 2, počet přídavných přestupných ploch 1, provedení ventil kompakt, pravé spodní připojení, čelní deska profilovaná, typ 21 VK 700 x 700, výška / délka 700 / 700 mm | kus | 1 |  | 0
82 | 735-11 | Otopná tělesa panelová počet desek 3, počet přídavných přestupných ploch 3, provedení ventil kompakt, pravé spodní připojení, čelní deska profilovaná, typ 33 VK 400 x 900, výška / délka 400 / 900 mm | kus | 2 |  | 0
83 | 998735103 | Přesun hmot tonážní pro otopná tělesa v objektech v do 24 m | t | 1.1 |  | 0
| Celkem za | 735 Otopná tělesa |  |  |  | 0
Díl: | 767 | Konstrukce zámečnické
84 | 767-01 | tyčová ocel | kg | 75 |  | 0
85 | 767995111 | Montáž atypických zámečnických konstrukcí hmotnosti do 5 kg | kg | 50 |  | 0
86 | 767995114 | Montáž atypických zámečnických konstrukcí hmotnosti do 50 kg | kg | 25 |  | 0
87 | 998767103 | Přesun hmot tonážní pro zámečnické konstrukce v objektech v do 24 m | t | 0.1 |  | 0
| Celkem za | 767 Konstrukce zámečnické |  |  |  | 0
Díl: | 783 | Nátěry
88 | 783624651 | Základní antikorozní jednonásobný akrylátový nátěr potrubí DN do 50 mm | m | 6 |  | 0
89 | 783324101 | Základní jednonásobný akrylátový nátěr zámečnických konstrukcí | m2 | 5 |  | 0
90 | 783327101 | Krycí jednonásobný akrylátový nátěr zámečnických konstrukcí | m2 | 5 |  | 0
| Celkem za | 783 Nátěry |  |  |  | 0
Díl: | VRN | Vedlejší rozpočtové náklady
91 | 731-01 | Zařízení staveniště | kus | 1 |  | 0
| Celkem za | Zařízení staveniště | … | 1 | 0 | 0
Díl: | OST | Ostatní náklady
92 | vlastní | Úprava stávající větve pro byt školníka - posunutí regulačního uzlu a napojení na nový rozdělovač a sběrač | hod | 8 |  | 0
93 | 731-02 | Demontáž stávajících těles | kus | 2 |  | 0
94 | 731-02 | Topná zkouška | hod | 72 |  | 0
95 | 731-03 | Dokumentace skutečného stavu včetně fotodokumentace skrytých a těžko přístupných částí | kpl | 1 |  | 0
96 | 731-04 | Proplach potrubí | m | 444 |  | 0
97 | 731-05 | Zaregulování a zprovoznění systému | hod | 40 |  | 0
| Celkem za | OST Ostatní náklady |  |  |  | 0