## 150-060
Příloha č.4
most 365-012, Most přes přehradní nádrž Křetínka u Letovic |  |  |  | oblast Sever
Název položky | jednotka | sazba za jednotku v Kč bez DPH | počet jednotek | Cena celkem v Kč bez DPH
Přípravné práce a zajištěné podkladů | h |  | 10 | 0
Příprava, řízení a vyhodnocení průzkumů a zkoušek
Vizuální prohlídka včetně foto v terénu, výběr měřících míst | ks |  | 1 | 0
Sestavení záznamů, vyhodnocení zkoušek, návrh řešení stavu | ks |  | 1 | 0
Měření pevnosti betonu tvrdoměrem: opěry, křídla, ÚP opěr, pilíře podpěr, ÚP podpěr, NK nosníky I-67, podélné spáry mezi nosníky - vše á 16 ks | ks |  | 112 | 0
Upřesnění pevnosti betonu jádrovými vrty
Odběr vzorků délka 250mm průměr 100mm nebo délka 125mm průměr 50 mm dle ČSN ( vývrt): opěry, křídla, ÚP opěr, pilíře podpěr, ÚP podpěr NK nosníky I-67 - vše á 2 ks | ks |  | 34 | 0
Zapravení vývrtů po otvorech (vývrt) | ks |  | 46 | 0
Stanovení válcové a krychelné pevnsti, koncování vývrtů, sádrování, rozdrcení vzorků v lisu (vývrt) | ks |  | 34 | 0
Stanovení nasákavosti | ks |  | 34 | 0
Odolnost vůči CHRL - jádrové vývrty: opěry, křídla, podpěry - vše á 2 ks | ks |  | 12 | 0
Pevnost povrchových vrstev betonu v tahu ( přídržnost): opěry 2, křídla 2, ÚP opěr 2, podpěry 3, ÚP podpěr 3, nosníky 4, spáry mezi nosníky 4 | ks |  | 20 | 0
Chemické vyšetření - zjištění ztráty pasiv. vlast. betonu (karbonatizace) - fenolftaleinový test: ÚP opěr 2, ÚP podpěr 6 ks, nosníky 8 ks, podélné spáry 4 | ks |  | 20 | 0
Zpracování zprávy o laboratorních zkouškách | ks |  | 1 | 0
Zjištění druhu, množství, polohy a stavu výztuže - předpínací výztuž nosníků I-67, 3 průřezy zdola či z boku:
Elektromagnetickou indukční metodou - zkoušení a zákres | ks |  | 12 | 0
Sekaná sonda: 12 průřezy | ks |  | 12 | 0
Zapravení porušených průřezů | ks |  | 12 | 0
Prohlídka dutin NK | ks |  | 12 | 0
Tloušťka a složení konstrukcí - skladba vozovky
Vrtaná sonda v silnici a na mostě, včetně vodotěsného zapravení | ks |  | 8 | 0
Zpřístupnění konstrukce - prohlížečka
Prohlížečka | den |  | 11 | 0
Dopravní značení
Dopravní značení přenosné 8 ks | den |  | 5 | 0
Dopravní kužely 8 ks | den |  | 5 | 0
Světelný blikající kužel 2 ks | den |  | 5 | 0
Dopravné | ks |  | 1 | 0
|  | Cena celkem |  | 0