## List1
Technický standard gastrotechnologie Příloha 1a
Název nabízeného zařízení, uchazeč doplní o výrobce a typové označení zařízení | Požadavky zadavatele | Dodavatelem deklarované údaje k doplnění | POZNÁMKA (dodavatel uvede případně další doplňující údaje)
1) Salamander elektrický Výrobce: Typové označení: | výškově nastavitelná topná část | ANO/NE (nehodící se škrtněte)
| časovač 0-15 min. | ANO/NE (nehodící se škrtněte) ………………………... (U parametrů vyznačených kurzívou, uveďte konkrétní hodnotu!!!)
| 2 nastavitelné zóny ohřevu | ANO/NE (nehodící se škrtněte)
| max. příkon 3,6 kw | ANO/NE (nehodící se škrtněte) ………………. (U parametrů vyznačených kurzívou, uveďte konkrétní hodnotu!!!)
| doba zahřátí přístroje cca 5 sec. | ANO/NE (nehodící se škrtněte) ………………. (U parametrů vyznačených kurzívou, uveďte konkrétní hodnotu!!!)
| maximální rozměr d600 x š500 x v525 mm | ANO/NE (nehodící se škrtněte) ………………. (U parametrů vyznačených kurzívou, uveďte konkrétní hodnotu!!!)
| napětí 400 V | ANO/NE (nehodící se škrtněte)
2) Udržovací a varná skříň Výrobce: Typové označení: | vyjímatelná odkapová miska a rošt | ANO/NE (nehodící se škrtněte)
| kapacita: 5x GN 1/1 | ANO/NE (nehodící se škrtněte)
| napětí 230 V | ANO/NE (nehodící se škrtněte)
| maximální rozměr š410 x h660 x v450 mm | ANO/NE (nehodící se škrtněte) ………………. (U parametrů vyznačených kurzívou, uveďte konkrétní hodnotu!!!)
| příkon max. 1,1 kW | ANO/NE (nehodící se škrtněte) ………………. (U parametrů vyznačených kurzívou, uveďte konkrétní hodnotu!!!)
| ovládání pomocí dotykového displeje 5" | ANO/NE (nehodící se škrtněte)
| intuitivní varné procesy rozdělené do šesti skupin | ANO/NE (nehodící se škrtněte)
| jednotlivé procesy označeny piktogramy s odkazem na typ úpravy | ANO/NE (nehodící se škrtněte)
| integrovaná nápověda ke každému procesu | ANO/NE (nehodící se škrtněte)
| manuální režim s řízením času | ANO/NE (nehodící se škrtněte)
| možnost vkládání vlastních programů | ANO/NE (nehodící se škrtněte)
| ventilátor chlazení elektrotechniky | ANO/NE (nehodící se škrtněte)
| vytápění pomocí odporového topného drátu | ANO/NE (nehodící se škrtněte)
| dvířka s regulací vlhkosti 100%/50%/0% | ANO/NE (nehodící se škrtněte)
| 4x madlo pro lepší manipulaci, vnitřní zaoblená komora ve standardu H3 | ANO/NE (nehodící se škrtněte)
| vstup USB pro aktualizaci SW | ANO/NE (nehodící se škrtněte)
| servisní certifikát vydaný výrobcem | ANO/NE (nehodící se škrtněte)
| vnitřní a vnější plášť: nerez CrNi 18/10, jemný brus, indikace otevřených dveří | ANO/NE (nehodící se škrtněte)
3) Elektrická pec třítroubová Výrobce: Typové označení | signalizace otevřených dveří a přehřátí komory, zadní doraz pro zabezpečení proudění vzduchu | ANO/NE (nehodící se škrtněte)
| složení ze tří smaltovaných trub | ANO/NE (nehodící se škrtněte)
| výškově nastavitelné nožičky | ANO/NE (nehodící se škrtněte)
| trouby vybavené horním pevným a dolním výklopným topným tělesem se samostatnou regulací teploty | ANO/NE (nehodící se škrtněte)
| signalizace zapnutého stavu | ANO/NE (nehodící se škrtněte)
| max. vnější rozměr šxhxv v mm: 900x850x1670 | ANO/NE (nehodící se škrtněte) ………………. (U parametrů vyznačených kurzívou, uveďte konkrétní hodnotu!!!)
| max. vnitřní rozměr šxhxv v mm: 540x700x280(3) | ANO/NE (nehodící se škrtněte) ………………. (U parametrů vyznačených kurzívou, uveďte konkrétní hodnotu!!!)
| max. příkon 12 kW | ANO/NE (nehodící se škrtněte) ………………. (U parametrů vyznačených kurzívou, uveďte konkrétní hodnotu!!!)
| napětí 400 V/3N/50Hz | ANO/NE (nehodící se škrtněte)
| regulace: 50 - 300 °C | ANO/NE (nehodící se škrtněte)
| příslušenství: 1x pečící plech, 1x mřížka | ANO/NE (nehodící se škrtněte)
| max. váha 250 kg | ANO/NE (nehodící se škrtněte) ………………. (U parametrů vyznačených kurzívou, uveďte konkrétní hodnotu!!!)
4) Výrobník čerstvých těstovin Výrobce: Typové označení | hodinová produkce 6/4 kg | ANO/NE (nehodící se škrtněte)
| kapacita zásobníku 1,5 kg | ANO/NE (nehodící se škrtněte)
| provedení z nerezové oceli AISI304 (míchací nádoba, šnek, míchací rameno a tělo přístoje | ANO/NE (nehodící se škrtněte)
| 4 ks nůž na řezání těstovin | ANO/NE (nehodící se škrtněte)
| 4 ks bronzová matrice průměr 70 mm | ANO/NE (nehodící se škrtněte)
| extruder | ANO/NE (nehodící se škrtněte)
| max. vnější rozměr v mm: š300 x h450 x v450 | ANO/NE (nehodící se škrtněte) ………………. (U parametrů vyznačených kurzívou, uveďte konkrétní hodnotu!!!)
| max. příkon 0,40 kW | ANO/NE (nehodící se škrtněte) ………………. (U parametrů vyznačených kurzívou, uveďte konkrétní hodnotu!!!)
| napětí 230 V | ANO/NE (nehodící se škrtněte)
| rozšířené kuchařské zaškolení v rozsahu cca 6 hod | ANO/NE (nehodící se škrtněte)
| max. váha 40 kg | ANO/NE (nehodící se škrtněte) ………………. (U parametrů vyznačených kurzívou, uveďte konkrétní hodnotu!!!)
5) Grilovací deska Výrobce: Typové označení | celonerezové provedení | ANO/NE (nehodící se škrtněte)
| pracovní plocha z teplovodné slitiny | ANO/NE (nehodící se škrtněte)
| každá polovina samostatně ovládaná | ANO/NE (nehodící se škrtněte)
| regulace teploty 50 – 300 °C | ANO/NE (nehodící se škrtněte)
| 2 x vyhřívaná plocha | ANO/NE (nehodící se škrtněte)
| rozměr pracovní plochy: cca do 650 x 500 mm | ANO/NE (nehodící se škrtněte) ………………. (U parametrů vyznačených kurzívou, uveďte konkrétní hodnotu!!!)
| max. rozměr: š660 x h530 x v220 mm | ANO/NE (nehodící se škrtněte) ………………. (U parametrů vyznačených kurzívou, uveďte konkrétní hodnotu!!!)
| max. příkon 6 kW | ANO/NE (nehodící se škrtněte) ………………. (U parametrů vyznačených kurzívou, uveďte konkrétní hodnotu!!!)
| napětí 400 V /3N/ 50 Hz | ANO/NE (nehodící se škrtněte)
| nádobka na tuk | ANO/NE (nehodící se škrtněte)
| max. váha 44 kg | ANO/NE (nehodící se škrtněte) ………………. (U parametrů vyznačených kurzívou, uveďte konkrétní hodnotu!!!)
6) Stolní indukční vařič Výrobce: Typové označení | plášť z nerezové oceli | ANO/NE (nehodící se škrtněte)
| 2 varné plochy, které lze přepínat samostatně | ANO/NE (nehodící se škrtněte)
| skleněná varná deska | ANO/NE (nehodící se škrtněte)
| digitální displej na skleněné desce | ANO/NE (nehodící se škrtněte)
| regulace výkonu pomocí otočného knoflíku | ANO/NE (nehodící se škrtněte)
| 10 úrovní výkonu ((800 - 3500 W/800 - 3500 W) + 1 další stupeň (800 - 5000 W/800 - 2000 W | ANO/NE (nehodící se škrtněte) ………………. (U parametrů vyznačených kurzívou, uveďte konkrétní hodnotu!!!)
| max. rozměr v mm: š405 x h700 x v138 | ANO/NE (nehodící se škrtněte) ………………. (U parametrů vyznačených kurzívou, uveďte konkrétní hodnotu!!!)
| max. příkon 7 kW | ANO/NE (nehodící se škrtněte) ………………. (U parametrů vyznačených kurzívou, uveďte konkrétní hodnotu!!!)
| napětí 400 V | ANO/NE (nehodící se škrtněte)
7) Multifunkční přístroj 12 v 1 vč. příslušenství Výrobce: Typové označení: | bezúdržbový reluktační motor s výkonem 500 W | ANO/NE (nehodící se škrtněte)
| plynule nastavitelná rychlost otáček od 100 do 10 700/min. | ANO/NE (nehodící se škrtněte) ………………. (U parametrů vyznačených kurzívou, uveďte konkrétní hodnotu!!!)
| speciální nastavení otáček (střídavý režim) pro přípravu těsta | ANO/NE (nehodící se škrtněte)
| systém ohřevu max. příkon 1 000 W | ANO/NE (nehodící se škrtněte) ………………. (U parametrů vyznačených kurzívou, uveďte konkrétní hodnotu!!!)
| ochrana před přehřátím | ANO/NE (nehodící se škrtněte)
| maximální zatížení do 6 kg | ANO/NE (nehodící se škrtněte)
| integrovaná váha - rozsah vážení od 5 do 3000 gramů | ANO/NE (nehodící se škrtněte) ………………. (U parametrů vyznačených kurzívou, uveďte konkrétní hodnotu!!!)
| maximální rozměr v340 x š340 x h330 mm | ANO/NE (nehodící se škrtněte) ………………. (U parametrů vyznačených kurzívou, uveďte konkrétní hodnotu!!!)
| plastový kryt přístroje | ANO/NE (nehodící se škrtněte)
| hmotnost přístroje max. 8 kg | ANO/NE (nehodící se škrtněte)
| mixovací nádoba - nerezová ocel s integrovaným topným sytémem a teplotním senzorem, max. kapacita je 2,2 litru včetně víka | ANO/NE (nehodící se škrtněte) ………………. (U parametrů vyznačených kurzívou, uveďte konkrétní hodnotu!!!)
| mixovací nože z zkvalitní oceli, plastová šlehací metla a stěrka | ANO/NE (nehodící se škrtněte)
| varný systém pro úpravu pokrmů v páře (varná nádoba, varný košík) | ANO/NE (nehodící se škrtněte)
| základní kuchařka | ANO/NE (nehodící se škrtněte)
| napětí 240 V | ANO/NE (nehodící se škrtněte)