## SO 201$B
ASPE 9
Soupis prací
Stavba : |  | II/379-sus | Most ev. č. 379-036 Lažánky
číslo a název SO: |  | SO 202 | Most ev. č. 379-036
číslo a název rozpočtu: |  | SO 202.1 | Zatímní most
Poř. č.pol. | Kód položky | Varianta položky | Název položky | jednotka | Počet jednotek | CENA
[6 empty] | jednotková | celkem
1 | 2 | 3 | 4 | 5 | 6 | 7 | 8
|  | 0 | Všeobecné konstrukce a práce
1 | 014111 |  | POPLATKY ZA SKLÁDKU TYP S I | M3 | 133.5 |  | 0
12,3+121,2=133,500 [A]
2 | 2790 |  | VYTYČENÍ STAVENIŠTĚ - zájmová plocha | M2 | 288.4 |  | 0
84 | 027411 |  | PROVIZORNÍ MOSTY - MONTÁŽ | M2 | 92.52 |  | 0
18*5,14=92,520 [A]
85 | 027412 |  | PROVIZORNÍ MOSTY - NÁJEMNÉ | MĚS | 3 |  | 0
86 | 027413 |  | PROVIZORNÍ MOSTY - DEMONTÁŽ | M2 | 92.52 |  | 0
18*5,14=92,520 [A]
|  | 0 | Všeobecné konstrukce a práce |  |  |  | 0 | 0
|  | 1 | Zemní práce
6 | 113138 |  | ODSTRANĚNÍ KRYTU VOZOVEK A CHODNÍKŮ S ASFALT POJIVEM, ODVOZ DO 20KM Obalované kamenivo tl. 100 mm, odstranění | M3 | 18.51 |  | 0
185,1*0,1=18,510 [A]
8 | 123738 |  | ODKOP PRO SPOD STAVBU SILNIC A ŽELEZNIC TŘ. I, ODVOZ DO 20KM Štěrkodrť v tl. 100 mm - odstranění | M3 | 133.5 |  | 0
12,3+121,2=133,500 [A]
11 | 17120 |  | ULOŽENÍ SYPANINY DO NÁSYPŮ A NA SKLÁDKY BEZ ZHUTNĚNÍ | M3 | 133.5 |  | 0
133,5=133,500 [A]
15 | 18110 |  | ÚPRAVA PLÁNĚ SE ZHUTNĚNÍM V HORNINĚ TŘ. I Úprava pláně zatímní komunikace | M2 | 185.1 |  | 0
185,1=185,100 [A]
|  | 1 | Zemní práce |  |  |  | 0 | 0
|  | 2 | Základy
33 | 27512 |  | HRANICE PODPĚRNÉ Z DÍLCŮ ŽELEZOBETONOVÝCH Betonové silniční panely opěr, opěrné zdi, včetně dopravy, uložení a odstranění v režii zhotovitele, dodání panelů objednatelem (dovoz a odvoz zpět do 1 km) | M3 | 44.55 |  | 0
(24+69)*(3*1*0,15)=41,850 [A] 9*(2*1*0,15)=2,700 [B] Celkem: A+B=44,550 [C]
|  | 2 | Základy |  |  |  | 0 | 0
|  | 4 | Vodorovné konstrukce
35 | 45152 |  | PODKLADNÍ A VÝPLŇOVÉ VRSTVY Z KAMENIVA DRCENÉHO Štěrkodrť v tl. 100 mm, vyrovnávací podsyp | M3 | 12.3 |  | 0
12,3=12,300 [A]
|  | 4 | Vodorovné konstrukce |  |  |  | 0 | 0
|  | 5 | Komunikace
40 | 56360 |  | VOZOVKOVÉ VRSTVY Z RECYKLOVANÉHO MATERIÁLU Doplnění tělesa zatímní komunikace, zhutněný recyklát | M3 | 121.2 |  | 0
121,2=121,200 [A]
46 | 574E98 |  | ASFALTOVÝ BETON PRO PODKLADNÍ VRSTVY ACP 22+, 22S TL. 100MM Obalované kamenivo ACp 22 +, povrch provizorní komunikace, tl. 100 mm | M2 | 185.1 |  | 0
185,1=185,100 [A]
|  | 5 | Komunikace |  |  |  | 0 | 0
|  | 9 | Ostatní konstrukce a práce
68 | 911CC1 |  | SVODIDLO BETON, ÚROVEŇ ZADRŽ H2 VÝŠ 0,8M - DODÁVKA, NÁJEM, DEMONTÁŽ v režii zhotovitele, dodání bet.svodidla objednatelem (dovoz a odvoz zpět do 1 km) | M | 69.5 |  | 0
69,5=69,500 [A]
|  | 9 | Ostatní konstrukce a práce |  |  |  | 0 | 0
|  |  | C e l k e m |  |  |  | 0 | 0