## Krycí list
SLEPÝ ROZPOČET
Rozpočet |  | 0 | 0 | JKSO | 811.59
Objekt |  | Název objektu |  | SKP
02 |  | B-garáže dílny |  | Měrná jednotka
Stavba |  | Název stavby |  | Počet jednotek
9500005 |  | Rekonstrukce budov stávajících garáží |  | Náklady na m.j. | 0
Projektant |  |  |  | Typ rozpočtu
Zpracovatel projektu |  | 0
Objednatel
Dodavatel |  |  |  | Zakázkové číslo | 2014/5
Rozpočtoval |  |  |  | Počet listů
ROZPOČTOVÉ NÁKLADY
Základní rozpočtové náklady |  |  | Ostatní rozpočtové náklady
| HSV celkem | 0 | Ztížené výrobní podmínky |  | 0
Z | PSV celkem | 0 | Oborová přirážka |  | 0
R | M práce celkem | 0 | Přesun stavebních kapacit |  | 0
N | M dodávky celkem | 0 | Mimostaveništní doprava |  | 0
ZRN celkem |  | 0 | Zařízení staveniště |  | 0
|  |  | Provoz investora |  | 0
HZS |  | 0 | Kompletační činnost (IČD) |  | 0
ZRN+HZS |  | 0 | Ostatní náklady neuvedené |  | 0
ZRN+ost.náklady+HZS |  | 0 | Ostatní náklady celkem |  | 0
Vypracoval |  |  | Za zhotovitele | Za objednatele
Jméno : |  |  | Jméno : | Jméno :
Datum : |  |  | Datum : | Datum :
Podpis : |  |  | Podpis: | Podpis:
Základ pro DPH |  | 21 | % | 0
DPH |  | 21 | % | 0
Základ pro DPH |  | 0 | % | 0
DPH |  | 0 | % | 0
CENA ZA OBJEKT CELKEM |  |  |  | 0
Poznámka :

## Rekapitulace
Stavba : |  | 9500005 Rekonstrukce budov stávajících garáží |  |  | Rozpočet :
Objekt : |  | 02 B-garáže dílny
REKAPITULACE STAVEBNÍCH DÍLŮ
| Stavební díl |  | HSV | PSV | Dodávka | Montáž | HZS
1 | Zemní práce |  | 0 | 0 | 0 | 0 | 0
3 | Svislé a kompletní konstrukce |  | 0 | 0 | 0 | 0 | 0
4 | Vodorovné konstrukce |  | 0 | 0 | 0 | 0 | 0
50 | Zpevněné plochy |  | 0 | 0 | 0 | 0 | 0
61 | Úpravy povrchů vnitřní |  | 0 | 0 | 0 | 0 | 0
62 | Úpravy povrchů vnější |  | 0 | 0 | 0 | 0 | 0
63 | Podlahy a podlahové konstrukce |  | 0 | 0 | 0 | 0 | 0
91 | Doplňující práce na komunikaci |  | 0 | 0 | 0 | 0 | 0
94 | Lešení a stavební výtahy |  | 0 | 0 | 0 | 0 | 0
95 | Dokončovací konstrukce na pozemních stavbách |  | 0 | 0 | 0 | 0 | 0
96 | Bourání konstrukcí |  | 0 | 0 | 0 | 0 | 0
99 | Staveništní přesun hmot |  | 0 | 0 | 0 | 0 | 0
762 | Konstrukce tesařské |  | 0 | 0 | 0 | 0 | 0
764 | Konstrukce klempířské |  | 0 | 0 | 0 | 0 | 0
767 | Konstrukce zámečnické |  | 0 | 0 | 0 | 0 | 0
783 | Nátěry |  | 0 | 0 | 0 | 0 | 0
M21-1 | Hromosvody |  | 0 | 0 | 0 | 0 | 0
D96 | Přesuny suti a vybouraných hmot |  | 0 | 0 | 0 | 0 | 0
| CELKEM OBJEKT |  | 0 | 0 | 0 | 0 | 0
VEDLEJŠÍ ROZPOČTOVÉ NÁKLADY
Název VRN |  |  | Kč | % | Základna |  | Kč
Ztížené výrobní podmínky |  |  |  |  | 0 |  | 0 | 0
Oborová přirážka |  |  |  |  | 0 |  | 0 | 0
Přesun stavebních kapacit |  |  |  |  | 0 |  | 0 | 0
Mimostaveništní doprava |  |  |  |  | 0 |  | 0 | 0
Zařízení staveniště |  |  |  |  | 0 |  | 0 | 1
Provoz investora |  |  |  |  | 0 |  | 0 | 1
Kompletační činnost (IČD) |  |  |  |  | 0 |  | 0 | 2
Rezerva rozpočtu |  |  |  |  | 0 |  | 0 | 2
| CELKEM VRN |  |  |  |  | 0

## Položky
Slepý rozpočet
Stavba : |  | 9500005 Rekonstrukce budov stávajících garáží |  | Rozpočet: | 0
Objekt : |  | 02 B-garáže dílny |  | 0
P.č. | Číslo položky | Název položky | MJ | množství | cena / MJ | celkem (Kč) | hmotnost / MJ | hmotnost celk.(t) | dem.hmot / MJ | dem. hmot. celk.(t)
Díl: | 1 | Zemní práce | [9 empty] | 1
1 | 139601102R00 | Ruční výkop jam, rýh a šachet v hornině tř. 3 | m3 | 55.48 | 0 | 0 | 0 | 0 | 0 | 0 |  | 2 | 1 | 1 | 1 | 1 | 0 | 0 | 0 | 0 | 0 | 1 | 1
|  | vyb.podlahy sekce 2,3:146,0*(0,15+0,23) |  | 55.48 | [6 empty] | vyb.podlahy sekce 2,3:146,0*(0,15+0,23)
2 | 162701105R00 | Vodorovné přemístění výkopku z hor.1-4 do 10000 m | m3 | 55.48 | 0 | 0 | 0 | 0 | 0 | 0 |  | 2 | 1 | 1 | 1 | 1 | 0 | 0 | 0 | 0 | 0 | 1 | 1
3 | 162701109R00 | Příplatek k vod. přemístění hor.1-4 za další 1 km | m3 | 554.8 | 0 | 0 | 0 | 0 | 0 | 0 |  | 2 | 1 | 1 | 1 | 1 | 0 | 0 | 0 | 0 | 0 | 1 | 1
|  | předpoklad 20 km:55,48*10 |  | 554.8 | [6 empty] | předpoklad 20 km:55,48*10
4 | 199000002R00 | Poplatek za skládku horniny 1- 4 | m3 | 55.48 | 0 | 0 | 0 | 0 | 0 | 0 |  | 2 | 1 | 1 | 1 | 1 | 0 | 0 | 0 | 0 | 0 | 1 | 1
| Celkem za | 1 Zemní práce |  |  |  | 0 |  | 0 |  | 0 |  | 4 |  |  |  |  | 0 | 0 | 0 | 0 | 0
Díl: | 3 | Svislé a kompletní konstrukce | [9 empty] | 1
5 | 311238115R00 | Zdivo POROTHERM 30 P+D P10 na MVC 5, tl. 300 mm | m2 | 138.9324 | 0 | 0 |  |  | 0 | 0 |  | 2 | 1 | 1 | 1 | 1 | 0 | 0 | 0 | 0 | 0 | 1 | 1
|  | sekce 1:6,4*1,35+6,4*0,8+9,96*(1,35+0,8)*0,5*2 |  | 35.174 | [6 empty] | sekce 1:6,4*1,35+6,4*0,8+9,96*(1,35+0,8)*0,5*2
|  | přípočet zesílení pilířky:0,45*6*1,9+0,3*2,0*2 |  | 6.33 | [6 empty] | přípočet zesílení pilířky:0,45*6*1,9+0,3*2,0*2
|  | sekce 2:10,82*0,6+10,82*1,6 |  | 23.804 | [6 empty] | sekce 2:10,82*0,6+10,82*1,6
|  | sekce 3:5,6*0,8 |  | 4.48 | [6 empty] | sekce 3:5,6*0,8
|  | sekce 4:7,2*0,6+7,2*1,6+9,96*(0,6+1,6)*0,5 |  | 26.796 | [6 empty] | sekce 4:7,2*0,6+7,2*1,6+9,96*(0,6+1,6)*0,5
|  | sekce 5:11,72*0,2+11,72*1,0 |  | 14.064 | [6 empty] | sekce 5:11,72*0,2+11,72*1,0
|  | sekce 6:7,88*0,6 |  | 4.728 | [6 empty] | sekce 6:7,88*0,6
|  | sekce 7:16,22*0,07+16,22*0,6 |  | 10.8674 | [6 empty] | sekce 7:16,22*0,07+16,22*0,6
|  | sekce 8:4,08*0,6+7,7*1,33 |  | 12.689 | [6 empty] | sekce 8:4,08*0,6+7,7*1,33
6 | 314231116R00 | Zdivo komínů z CP 29 P15 na MC 10 pod omítku | m3 | 1.5844 | 0 | 0 |  |  | 0 | 0 |  | 2 | 1 | 1 | 1 | 1 | 0 | 0 | 0 | 0 | 0 | 1 | 1
|  | nadezdění komínů:(1,05*1,05-3,14*0,2*0,2)*1,0+0,9*0,45*1,5 |  | 1.5844 | [6 empty] | nadezdění komínů:(1,05*1,05-3,14*0,2*0,2)*1,0+0,9*0,45*1,5
7 | 342241162R00 | Příčky z cihel plných CP29 tl. 140 mm | m2 | 87.426 | 0 | 0 |  |  | 0 | 0 |  | 2 | 1 | 1 | 1 | 1 | 0 | 0 | 0 | 0 | 0 | 1 | 1
|  | atika sekce 1-4:30,45*0,26+30,45*0,53+9,95*0,53*3 |  | 39.876 | [6 empty] | atika sekce 1-4:30,45*0,26+30,45*0,53+9,95*0,53*3
|  | atika sekce 5-6:19,6*0,23+19,6*0,53 |  | 14.896 | [6 empty] | atika sekce 5-6:19,6*0,23+19,6*0,53
|  | atika sekce 7:16,5*1,0+16,5*0,26+7,7*0,75+1,9*0,75*2 |  | 29.415 | [6 empty] | atika sekce 7:16,5*1,0+16,5*0,26+7,7*0,75+1,9*0,75*2
|  | atika sekce 8:4,1*0,53+4,1*0,26 |  | 3.239 | [6 empty] | atika sekce 8:4,1*0,53+4,1*0,26
8 | 342264051RX1 | Podhled sádrokartonový na zavěšenou ocel. konstr. desky protipožární tl. 2 x 12,5 mm, bez izolace | m2 | 40.39 | 0 | 0 |  |  | 0 | 0 |  | 2 | 1 | 1 | 1 | 1 | 0 | 0 | 0 | 0 | 0 | 1 | 1
|  | otvory po světlících:2,3*1,35*8+2,75*1,35*2+3,25*2,5 |  | 40.39 | [6 empty] | otvory po světlících:2,3*1,35*8+2,75*1,35*2+3,25*2,5
9 | 342264098RT2 | Příplatek k podhledu sádrokart. za plochu do 10 m2 pro plochy 2 - 5 m2 | m2 | 32.265 | 0 | 0 | 0 | 0 | 0 | 0 |  | 2 | 1 | 1 | 1 | 1 | 0 | 0 | 0 | 0 | 0 | 1 | 1
|  | otvory po světlících:2,3*1,35*8+2,75*1,35*2 |  | 32.265 | [6 empty] | otvory po světlících:2,3*1,35*8+2,75*1,35*2
10 | 342264098RT3 | Příplatek k podhledu sádrokart. za plochu do 10 m2 pro plochy 5 - 10 m2 | m2 | 8.125 | 0 | 0 | 0 | 0 | 0 | 0 |  | 2 | 1 | 1 | 1 | 1 | 0 | 0 | 0 | 0 | 0 | 1 | 1
|  | otvor po světlíku:3,25*2,5 |  | 8.125 | [6 empty] | otvor po světlíku:3,25*2,5
| Celkem za | 3 Svislé a kompletní konstrukce |  |  |  | 0 |  | 0 |  | 0 |  | 4 |  |  |  |  | 0 | 0 | 0 | 0 | 0
Díl: | 4 | Vodorovné konstrukce | [9 empty] | 1
11 | 417320040RAA | Ztužující věnec ŽB beton C 25/30, 30 x 20 cm bednění, výztuž 90 kg/m3 | m | 143.95 | 0 | 0 |  |  | 0 | 0 |  | 2 | 2 | 1 | 1 | 1 | 0 | 0 | 0 | 0 | 0 | 2 | 1
|  | sekce 1-4:30,9*2+9,5*3-5,4 |  | 84.9 | [6 empty] | sekce 1-4:30,9*2+9,5*3-5,4
|  | sekce 5-8:40,2*2-(7,85+16,5+4,1)+7,1 |  | 59.05 | [6 empty] | sekce 5-8:40,2*2-(7,85+16,5+4,1)+7,1
12 | 417 32-předběžn | Ztužující věnec ŽB beton C 25/30, 30 x 24 cm bednění, výztuž 90 kg/m3 | m | 19.9 | 0 | 0 |  |  | 0 | 0 |  | 2 | 12 | 0 | 78 | 1 | 0 | 0 | 0 | 0 | 0 | 12 | 0
|  | sekce 7:16,5+1,7*2 |  | 19.9 | [6 empty] | sekce 7:16,5+1,7*2
| Celkem za | 4 Vodorovné konstrukce |  |  |  | 0 |  | 0 |  | 0 |  | 4 |  |  |  |  | 0 | 0 | 0 | 0 | 0
Díl: | 50 | Zpevněné plochy | [9 empty] | 1
13 | 564841111R00 | Podklad ze štěrkodrti po zhutnění tloušťky 12 cm | m2 | 146 | 0 | 0 |  |  | 0 | 0 |  | 2 | 1 | 1 | 1 | 1 | 0 | 0 | 0 | 0 | 0 | 1 | 1
|  | sekce 2,3:146,0 |  | 146 | [6 empty] | sekce 2,3:146,0
14 | 567142115R00 | Podklad z kameniva zpev.cementem KZC 1 tl.25 cm | m2 | 146 | 0 | 0 |  |  | 0 | 0 |  | 2 | 1 | 1 | 1 | 1 | 0 | 0 | 0 | 0 | 0 | 1 | 1
|  | sekce 2,3:146,0 |  | 146 | [6 empty] | sekce 2,3:146,0
| Celkem za | 50 Zpevněné plochy |  |  |  | 0 |  | 0 |  | 0 |  | 4 |  |  |  |  | 0 | 0 | 0 | 0 | 0
Díl: | 61 | Úpravy povrchů vnitřní | [9 empty] | 1
15 | 612409991R00 | Začištění omítek kolem oken,dveří apod. | m | 189.25 | 0 | 0 |  |  | 0 | 0 |  | 2 | 1 | 1 | 1 | 1 | 0 | 0 | 0 | 0 | 0 | 1 | 1
|  | nad nov.podl.sekce 2,3:(9,2+5,2)*2+(9,2+10,5)*2-3,55*3-0,9*3 |  | 54.85 | [6 empty] | nad nov.podl.sekce 2,3:(9,2+5,2)*2+(9,2+10,5)*2-3,55*3-0,9*3
|  | dtto,sekce 5,6:(6,8*2+7,8+0,15*4+0,45+0,25)+(6,8*2+3,65) |  | 39.95 | [6 empty] | dtto,sekce 5,6:(6,8*2+7,8+0,15*4+0,45+0,25)+(6,8*2+3,65)
|  | (3,7+6,8*2) |  | 17.3 | [6 empty] | (3,7+6,8*2)
|  | dtto,sekce 7:(9,05*2+3,7+0,15*4+0,2+0,1*2)+(4,0+9,05*2+0,25*4+0,1*4) |  | 46.3 | [6 empty] | dtto,sekce 7:(9,05*2+3,7+0,15*4+0,2+0,1*2)+(4,0+9,05*2+0,25*4+0,1*4)
|  | (7,65+9,05+8,9+2,2+2,05+0,4+0,15*6+0,1*5-0,8) |  | 30.85 | [6 empty] | (7,65+9,05+8,9+2,2+2,05+0,4+0,15*6+0,1*5-0,8)
16 | 612421615R00 | Omítka vnitřní zdiva, MVC, hrubá zatřená | m2 | 188.8915 | 0 | 0 |  |  | 0 | 0 |  | 2 | 1 | 1 | 1 | 1 | 0 | 0 | 0 | 0 | 0 | 1 | 1
|  | v půdním prostoru: |  | 0 | [6 empty] | v půdním prostoru:
|  | sekce 1:(6,7-0,9)*1,55+6,7*1,0+9,65*(1,0+1,55)*0,5*2+0,3*1,9*14 |  | 48.2775 | [6 empty] | sekce 1:(6,7-0,9)*1,55+6,7*1,0+9,65*(1,0+1,55)*0,5*2+0,3*1,9*14
|  | sekce 2:10,82*0,8+10,82*1,8+9,65*(0,8+1,8)*0,5 |  | 40.677 | [6 empty] | sekce 2:10,82*0,8+10,82*1,8+9,65*(0,8+1,8)*0,5
|  | sekce 3:5,6*1,0 |  | 5.6 | [6 empty] | sekce 3:5,6*1,0
|  | sekce 4:7,33*0,8+7,33*1,8+9,65*(0,8+1,8)*0,5 |  | 31.603 | [6 empty] | sekce 4:7,33*0,8+7,33*1,8+9,65*(0,8+1,8)*0,5
|  | sekce 5:11,72*0,4+11,72*1,2+7,4*(0,4+1,2)*0,5 |  | 24.672 | [6 empty] | sekce 5:11,72*0,4+11,72*1,2+7,4*(0,4+1,2)*0,5
|  | sekce 6:7,88*0,8+7,4*0,8*0,5 |  | 9.264 | [6 empty] | sekce 6:7,88*0,8+7,4*0,8*0,5
|  | sekce 7:16,5*0,27+16,5*0,8+7,4*(0,8+0,27)*0,5+2,0*0,24*2 |  | 22.574 | [6 empty] | sekce 7:16,5*0,27+16,5*0,8+7,4*(0,8+0,27)*0,5+2,0*0,24*2
|  | sekce 8:4,08*0,8+7,4*0,8*0,5 |  | 6.224 | [6 empty] | sekce 8:4,08*0,8+7,4*0,8*0,5
| Celkem za | 61 Úpravy povrchů vnitřní |  |  |  | 0 |  | 0 |  | 0 |  | 4 |  |  |  |  | 0 | 0 | 0 | 0 | 0
Díl: | 62 | Úpravy povrchů vnější | [9 empty] | 1
17 | 622311132RT1 | Zateplovací systém, EPS F tl.100 mm s omítkou | m2 | 74.566 | 0 | 0 |  |  | 0 | 0 |  | 2 | 1 | 1 | 1 | 1 | 0 | 0 | 0 | 0 | 0 | 1 | 1
|  | v místech okapů-východ.strana:30,9*1,96 |  | 60.564 | [6 empty] | v místech okapů-východ.strana:30,9*1,96
|  | -jižní strana:19,6*0,66+4,1*0,26 |  | 14.002 | [6 empty] | -jižní strana:19,6*0,66+4,1*0,26
18 | 622421121R00 | Omítka vnější stěn, MVC, hrubá zatřená | m2 | 16.156 | 0 | 0 |  |  | 0 | 0 |  | 2 | 1 | 1 | 1 | 1 | 0 | 0 | 0 | 0 | 0 | 1 | 1
|  | střecha pod oplechování svislé:107,8*0,14+7,6*0,14 |  | 16.156 | [6 empty] | střecha pod oplechování svislé:107,8*0,14+7,6*0,14
19 | 622421143R00 | Omítka vnější stěn, MVC, štuková, složitost 1-2 | m2 | 99.7353 | 0 | 0 |  |  | 0 | 0 |  | 2 | 1 | 1 | 1 | 1 | 0 | 0 | 0 | 0 | 0 | 1 | 1
|  | nadezděné části-strana západní:7,0*1,53+10,8*2,33+5,4*1,53+7,7*(2,24+1,3)*0,5+7,7*(1,33+0,53)*0,5 |  | 64.926 | [6 empty] | nadezděné části-strana západní:7,0*1,53+10,8*2,33+5,4*1,53+7,7*(2,24+1,3)*0,5+7,7*(1,33+0,53)*0,5
|  | strana jižní:16,5*0,53+2,0*0,75*2+9,95*(2,1+1,53)*0,5 |  | 29.8042 | [6 empty] | strana jižní:16,5*0,53+2,0*0,75*2+9,95*(2,1+1,53)*0,5
|  | atika:7,7*0,65 |  | 5.005 | [6 empty] | atika:7,7*0,65
20 | 622451143R00 | Omítka vnější stěn, MC, štuková, složitost 1 - 2 | m2 | 333 | 0 | 0 |  |  | 0 | 0 |  | 2 | 1 | 1 | 1 | 1 | 0 | 0 | 0 | 0 | 0 | 1 | 1
|  | severní strana-na stáv+nové zdivo:257,0+76,0 |  | 333 | [6 empty] | severní strana-na stáv+nové zdivo:257,0+76,0
21 | 622471317RU0 | Nátěr nebo nástřik stěn vnějších, složitost 1 - 2 | m2 | 432.7353 | 0 | 0 |  |  | 0 | 0 |  | 2 | 1 | 1 | 1 | 1 | 0 | 0 | 0 | 0 | 0 | 1 | 1
|  | severní strana-na stáv+nové zdivo:257,0+76,0 |  | 333 | [6 empty] | severní strana-na stáv+nové zdivo:257,0+76,0
|  | nadezděné části-strana západní:7,0*1,53+10,8*2,33+5,4*1,53+7,7*(2,24+1,3)*0,5+7,7*(1,33+0,53)*0,5 |  | 64.926 | [6 empty] | nadezděné části-strana západní:7,0*1,53+10,8*2,33+5,4*1,53+7,7*(2,24+1,3)*0,5+7,7*(1,33+0,53)*0,5
|  | strana jižní:16,5*0,53+2,0*0,75*2+9,95*(2,1+1,53)*0,5 |  | 29.8042 | [6 empty] | strana jižní:16,5*0,53+2,0*0,75*2+9,95*(2,1+1,53)*0,5
|  | atika:7,7*0,65 |  | 5.005 | [6 empty] | atika:7,7*0,65
22 | 623421141R00 | Omítka vnější sloupů, s pl.rovnými, štuková sl.1-2 | m2 | 8.25 | 0 | 0 |  |  | 0 | 0 |  | 2 | 1 | 1 | 1 | 1 | 0 | 0 | 0 | 0 | 0 | 1 | 1
|  | komíny-nadezdění:1,05*4*1,0+(0,9+0,45)*2*1,5 |  | 8.25 | [6 empty] | komíny-nadezdění:1,05*4*1,0+(0,9+0,45)*2*1,5
23 | 623471317R00 | Nátěr vnějších pilířů složitost 2 | m2 | 8.25 | 0 | 0 |  |  | 0 | 0 |  | 2 | 1 | 1 | 1 | 1 | 0 | 0 | 0 | 0 | 0 | 1 | 1
|  | komíny-nadezdění:1,05*4*1,0+(0,9+0,45)*2*1,5 |  | 8.25 | [6 empty] | komíny-nadezdění:1,05*4*1,0+(0,9+0,45)*2*1,5
| Celkem za | 62 Úpravy povrchů vnější |  |  |  | 0 |  | 0 |  | 0 |  | 4 |  |  |  |  | 0 | 0 | 0 | 0 | 0
Díl: | 63 | Podlahy a podlahové konstrukce | [9 empty] | 1
24 | 631313711R00 | Mazanina betonová tl. 8 - 12 cm C 25/30 | m3 | 29.04 | 0 | 0 |  |  | 0 | 0 |  | 2 | 1 | 1 | 1 | 1 | 0 | 0 | 0 | 0 | 0 | 1 | 1
|  | sekce 5,(dvě pole) 6,7:242,0*0,12 |  | 29.04 | [6 empty] | sekce 5,(dvě pole) 6,7:242,0*0,12
25 | 631315711RT3 | Mazanina betonová tl. 12 - 24 cm C 25/30 vyztužená ocelovými vlákny 25 kg/m3 | m3 | 26.28 | 0 | 0 |  |  | 0 | 0 |  | 2 | 1 | 0 | 0 | 1 | 0 | 0 | 0 | 0 | 0 | 1 | 0
|  | sekce 2+3:146,0*0,18 |  | 26.28 | [6 empty] | sekce 2+3:146,0*0,18
26 | 631319163R00 | Příplatek za konečnou úpravu mazanin tl. 12 cm | m3 | 29.04 | 0 | 0 |  |  | 0 | 0 |  | 2 | 1 | 1 | 1 | 1 | 0 | 0 | 0 | 0 | 0 | 1 | 1
|  | sekce 5,(dvě pole) 6,7:242,0*0,12 |  | 29.04 | [6 empty] | sekce 5,(dvě pole) 6,7:242,0*0,12
27 | 631319165R00 | Příplatek za konečnou úpravu mazanin tl. 24 cm | m3 | 26.28 | 0 | 0 |  |  | 0 | 0 |  | 2 | 1 | 0 | 0 | 1 | 0 | 0 | 0 | 0 | 0 | 1 | 0
|  | sekce 2+3:146,0*0,18 |  | 26.28 | [6 empty] | sekce 2+3:146,0*0,18
28 | 631319173R00 | Příplatek za stržení povrchu mazaniny tl. 12 cm | m3 | 29.04 | 0 | 0 | 0 | 0 | 0 | 0 |  | 2 | 1 | 1 | 1 | 1 | 0 | 0 | 0 | 0 | 0 | 1 | 1
|  | sekce 5,(dvě pole) 6,7:242,0*0,12 |  | 29.04 | [6 empty] | sekce 5,(dvě pole) 6,7:242,0*0,12
29 | 631361921RT4 | Výztuž mazanin svařovanou sítí z drátů tažených průměr drátu 6,0, oka 100/100 mm | t | 1.0745 | 0 | 0 |  |  | 0 | 0 |  | 2 | 1 | 1 | 1 | 1 | 0 | 0 | 0 | 0 | 0 | 1 | 1
|  | sekce 5,(dvě pole) 6,7:242,0*0,00444 |  | 1.0745 | [6 empty] | sekce 5,(dvě pole) 6,7:242,0*0,00444
30 | 632451024R00 | Vyrovnávací potěr MC 15, v pásu, tl. 50 mm | m2 | 18.45 | 0 | 0 |  |  | 0 | 0 |  | 2 | 1 | 1 | 1 | 1 | 0 | 0 | 0 | 0 | 0 | 1 | 1
|  | pod oplechování-atiky:107,8*0,15+7,6*0,3 |  | 18.45 | [6 empty] | pod oplechování-atiky:107,8*0,15+7,6*0,3
31 | 634 66-předběž | Výplň dilat spára -5mm | m | 134.3 | 0 | 0 |  | 0 | 0 | 0 |  | 2 | 12 | 0 | 23 | 1 | 0 | 0 | 0 | 0 | 0 | 12 | 0
|  | nové podlahy sekce 2,3:9,2+5,2*2+9,2*3+10,5*2 |  | 68.2 | [6 empty] | nové podlahy sekce 2,3:9,2+5,2*2+9,2*3+10,5*2
|  | nové podlahy sekce 5,6:6,8*2+7,8+3,65+3,7 |  | 28.75 | [6 empty] | nové podlahy sekce 5,6:6,8*2+7,8+3,65+3,7
|  | dtto,sekce 7:3,7*2+4,0*2+7,65*2+6,65 |  | 37.35 | [6 empty] | dtto,sekce 7:3,7*2+4,0*2+7,65*2+6,65
| Celkem za | 63 Podlahy a podlahové konstrukce |  |  |  | 0 |  | 0 |  | 0 |  | 4 |  |  |  |  | 0 | 0 | 0 | 0 | 0
Díl: | 91 | Doplňující práce na komunikaci | [9 empty] | 1
32 | 919723111R00 | Dilatační spáry - řezání, podélné, šířka 2 - 5 mm | m | 134.3 | 0 | 0 |  |  | 0 | 0 |  | 2 | 1 | 1 | 1 | 1 | 0 | 0 | 0 | 0 | 0 | 1 | 1
|  | nové podlahy sekce 2,3:9,2+5,2*2+9,2*3+10,5*2 |  | 68.2 | [6 empty] | nové podlahy sekce 2,3:9,2+5,2*2+9,2*3+10,5*2
|  | nové podlahy sekce 5,6:6,8*2+7,8+3,65+3,7 |  | 28.75 | [6 empty] | nové podlahy sekce 5,6:6,8*2+7,8+3,65+3,7
|  | dtto,sekce 7:3,7*2+4,0*2+7,65*2+6,65 |  | 37.35 | [6 empty] | dtto,sekce 7:3,7*2+4,0*2+7,65*2+6,65
| Celkem za | 91 Doplňující práce na komunikaci |  |  |  | 0 |  | 0 |  | 0 |  | 4 |  |  |  |  | 0 | 0 | 0 | 0 | 0
Díl: | 94 | Lešení a stavební výtahy | [9 empty] | 1
33 | 941941031R00 | Montáž lešení leh.řad.s podlahami,š.do 1 m, H 10 m | m2 | 744.675 | 0 | 0 |  | 0 | 0 | 0 |  | 2 | 1 | 1 | 1 | 1 | 0 | 0 | 0 | 0 | 0 | 1 | 1
|  | pohl.severní:(9,95+1,0)*6,4+19,6*4,5+(20,5+1,0)*4,7 |  | 259.33 | [6 empty] | pohl.severní:(9,95+1,0)*6,4+19,6*4,5+(20,5+1,0)*4,7
|  | pohl.východní:(30,9+1,0*2)*4,4 |  | 144.76 | [6 empty] | pohl.východní:(30,9+1,0*2)*4,4
|  | pohl.jižní:(9,95+1,0*2)*5,1+19,6*2,8+(16,5+1,0*2+2,0*2)*2,5 |  | 172.075 | [6 empty] | pohl.jižní:(9,95+1,0*2)*5,1+19,6*2,8+(16,5+1,0*2+2,0*2)*2,5
|  | (4,1+1,0)*2,5 |  | 12.75 | [6 empty] | (4,1+1,0)*2,5
|  | pohl.západní:(23,2+1,0)*5,1+(7,8+1,0*2)*3,3 |  | 155.76 | [6 empty] | pohl.západní:(23,2+1,0)*5,1+(7,8+1,0*2)*3,3
34 | 941941191R00 | Příplatek za každý měsíc použití lešení k pol.1031 | m2 | 1489.35 | 0 | 0 |  | 0 | 0 | 0 |  | 2 | 1 | 1 | 1 | 1 | 0 | 0 | 0 | 0 | 0 | 1 | 1
|  | předpoklad 2 měsíce:744,675*2 |  | 1489.35 | [6 empty] | předpoklad 2 měsíce:744,675*2
35 | 941941831R00 | Demontáž lešení leh.řad.s podlahami,š.1 m, H 10 m | m2 | 744.675 | 0 | 0 | 0 | 0 | 0 | 0 |  | 2 | 1 | 1 | 1 | 1 | 0 | 0 | 0 | 0 | 0 | 1 | 1
| Celkem za | 94 Lešení a stavební výtahy |  |  |  | 0 |  | 0 |  | 0 |  | 4 |  |  |  |  | 0 | 0 | 0 | 0 | 0
Díl: | 95 | Dokončovací konstrukce na pozemních stavbách | [9 empty] | 1
36 | 952 90-předběžn | Čistění plochá střecha-půda | m2 | 635.8775 | 0 | 0 | 0 | 0 | 0 | 0 |  | 2 | 12 | 0 | 16 | 1 | 0 | 0 | 0 | 0 | 0 | 12 | 0
|  | sekce 1,2-4:6,7*9,8+23,75*9,8 |  | 298.41 | [6 empty] | sekce 1,2-4:6,7*9,8+23,75*9,8
|  | sekce 5-8:19,6*7,7+(20,15-3,95)*9,65+3,95*7,65 |  | 337.4675 | [6 empty] | sekce 5-8:19,6*7,7+(20,15-3,95)*9,65+3,95*7,65
| Celkem za | 95 Dokončovací konstrukce na pozemních stavbách |  |  |  | 0 |  | 0 |  | 0 |  | 4 |  |  |  |  | 0 | 0 | 0 | 0 | 0
Díl: | 96 | Bourání konstrukcí | [9 empty] | 1
37 | 113107111R00 | Odstranění podkladu pl. 200 m2,kam.těžené do tl.10 cm | m2 | 146 | 0 | 0 | 0 | 0 | -0.16 | -23.36 |  | 2 | 1 | 0 | 0 | 1 | 0 | 0 | 0 | 0 | 0 | 1 | 0
|  | vyb.podlahy sekce 2,3:146,0 |  | 146 | [6 empty] | vyb.podlahy sekce 2,3:146,0
38 | 113107231R00 | Odstranění podkladu nad 200 m2, beton, tl.do 15 cm | m2 | 388 | 0 | 0 | 0 | 0 | -0.225 | -87.3 |  | 2 | 1 | 1 | 1 | 1 | 0 | 0 | 0 | 0 | 0 | 1 | 1
|  | vyb.podlahy sekce 2,3:146,0 |  | 146 | [6 empty] | vyb.podlahy sekce 2,3:146,0
|  | vyb.podlahy sekce 5,6,7:242,0 |  | 242 | [6 empty] | vyb.podlahy sekce 5,6,7:242,0
39 | 712300833R00 | Odstranění živičné krytiny střech do 10° 3vrstvé | m2 | 521.8475 | 0 | 0 | 0 | 0 | -0.014 | -7.3059 |  | 2 | 1 | 7 | 7 | 1 | 0 | 0 | 0 | 0 | 0 | 1 | 7
|  | střecha-sekce 2,3,4:10,75*9,75+5,4*9,75+7,15*9,7-1,35*2,75*2-2,5*3,25 |  | 211.2675 | [6 empty] | střecha-sekce 2,3,4:10,75*9,75+5,4*9,75+7,15*9,7-1,35*2,75*2-2,5*3,25
|  | střecha-sekce 5,6,7,8:(11,5+7,85+20,3)*7,6-2,2*1,35*8+16,5*2,0 |  | 310.58 | [6 empty] | střecha-sekce 5,6,7,8:(11,5+7,85+20,3)*7,6-2,2*1,35*8+16,5*2,0
40 | 764352810R00 | Demontáž žlabů půlkruh. rovných, rš 330 mm, do 30° | m | 87.6 | 0 | 0 | 0 | 0 | -0.00336 | -0.29434 |  | 2 | 1 | 7 | 7 | 1 | 0 | 0 | 0 | 0 | 0 | 1 | 7
|  | střecha sekce 1-8:30,9+40,2+16,5 |  | 87.6 | [6 empty] | střecha sekce 1-8:30,9+40,2+16,5
41 | 764454801R00 | Demontáž odpadních trub kruhových,D 75 a 100 mm | m | 36.6 | 0 | 0 | 0 | 0 | -0.00226 | -0.082716 |  | 2 | 1 | 7 | 7 | 1 | 0 | 0 | 0 | 0 | 0 | 1 | 7
|  | sekce 1-4:4,3+5,1+5,9+5,1 |  | 20.4 | [6 empty] | sekce 1-4:4,3+5,1+5,9+5,1
|  | sekce 5-8:3,9+4,0+4,2+3,5+0,6 |  | 16.2 | [6 empty] | sekce 5-8:3,9+4,0+4,2+3,5+0,6
42 | 767311810R00 | Demontáž světlíků všech typů včetně zasklení | m2 | 39.31 | 0 | 0 | 0 | 0 | -0.021 | -0.82551 |  | 2 | 1 | 7 | 7 | 1 | 0 | 0 | 0 | 0 | 0 | 1 | 7
|  | sekce 3:3,25*2,5 |  | 8.125 | [6 empty] | sekce 3:3,25*2,5
|  | sekce 4:1,35*2,75*2 |  | 7.425 | [6 empty] | sekce 4:1,35*2,75*2
|  | sekce 5-8:1,35*2,2*8 |  | 23.76 | [6 empty] | sekce 5-8:1,35*2,2*8
43 | 767392802R00 | Demontáž krytin střech z plechů, šroubovaných | m2 | 65.2855 | 0 | 0 | 0 | 0 | -0.007 | -0.457 |  | 2 | 1 | 7 | 7 | 1 | 0 | 0 | 0 | 0 | 0 | 1 | 7
|  | střecha sekce 1:6,6*10,15-1,15*1,13-0,9*0,45 |  | 65.2855 | [6 empty] | střecha sekce 1:6,6*10,15-1,15*1,13-0,9*0,45
44 | 962031133R00 | Bourání příček cihelných tl. 15 cm | m2 | 15.95 | 0 | 0 |  | 0 | -0.261 | -4.163 |  | 2 | 1 | 1 | 1 | 1 | 0 | 0 | 0 | 0 | 0 | 1 | 1
|  | střecha sekce 5,6:7,5*0,37*2 |  | 5.55 | [6 empty] | střecha sekce 5,6:7,5*0,37*2
|  | obezdění světlíku:(2,5+3,25)*2*0,6+2,5*1,4*0,5*2 |  | 10.4 | [6 empty] | obezdění světlíku:(2,5+3,25)*2*0,6+2,5*1,4*0,5*2
45 | 962032231R00 | Bourání zdiva z cihel pálených na MVC | m3 | 12.6601 | 0 | 0 |  | 0 | -1.8 | -22.7882 |  | 2 | 1 | 1 | 1 | 1 | 0 | 0 | 0 | 0 | 0 | 1 | 1
|  | sekce 1-viz přísl.řez:7,0*0,5*0,3+9,65*0,3*0,2*2 |  | 2.208 | [6 empty] | sekce 1-viz přísl.řez:7,0*0,5*0,3+9,65*0,3*0,2*2
|  | sekce 2:10,75*0,45*0,3 |  | 1.4513 | [6 empty] | sekce 2:10,75*0,45*0,3
|  | sekce 3:5,8*0,3*0,65+9,65*0,2*(0,65+0,2)*0,5*2 |  | 2.7715 | [6 empty] | sekce 3:5,8*0,3*0,65+9,65*0,2*(0,65+0,2)*0,5*2
|  | sekce 4:7,35*0,4*0,59+9,55*0,2*0,59 |  | 2.8615 | [6 empty] | sekce 4:7,35*0,4*0,59+9,55*0,2*0,59
|  | sekce 5:11,5*0,2*0,37 |  | 0.851 | [6 empty] | sekce 5:11,5*0,2*0,37
|  | sekce 6:(7,85+0,15)*0,2*0,37 |  | 0.592 | [6 empty] | sekce 6:(7,85+0,15)*0,2*0,37
|  | sekce 7:(20,3+0,15)*0,2*0,32+7,7*0,25*0,32 |  | 1.9248 | [6 empty] | sekce 7:(20,3+0,15)*0,2*0,32+7,7*0,25*0,32
46 | 962032631R00 | Bourání zdiva komínového z cihel na MVC | m3 | 2.2614 | 0 | 0 | 0 | 0 | -1.594 | -3.6047 |  | 2 | 1 | 1 | 1 | 1 | 0 | 0 | 0 | 0 | 0 | 1 | 1
|  | sekce 5:1,3*0,45*1,62 |  | 0.9477 | [6 empty] | sekce 5:1,3*0,45*1,62
|  | sekce 6:0,45*0,25*0,92 |  | 0.1035 | [6 empty] | sekce 6:0,45*0,25*0,92
|  | sekce 7:0,45*0,45*0,65+1,7*0,35*0,87+0,37*0,45*0,87 |  | 0.7941 | [6 empty] | sekce 7:0,45*0,45*0,65+1,7*0,35*0,87+0,37*0,45*0,87
|  | 0,75*0,35*0,87+0,46*0,48*0,85 |  | 0.4161 | [6 empty] | 0,75*0,35*0,87+0,46*0,48*0,85
47 | 965041441R00 | Bourání mazanin škvárobet. tl. nad 10 cm, nad 4 m2 | m3 | 53.0175 | 0 | 0 | 0 | 0 | -1.6 | -84.828 |  | 2 | 1 | 1 | 1 | 1 | 0 | 0 | 0 | 0 | 0 | 1 | 1
|  | střecha sekce 2,3:10,75*9,75*0,15+(5,4*9,75-2,5*3,25)*0,225 |  | 25.74 | [6 empty] | střecha sekce 2,3:10,75*9,75*0,15+(5,4*9,75-2,5*3,25)*0,225
|  | sekce 4:(7,15*9,7-1,35*2,75*2)*0,195 |  | 12.0764 | [6 empty] | sekce 4:(7,15*9,7-1,35*2,75*2)*0,195
|  | sekce 5,6:(11,5*7,6-2,2*1,35*3)*0,06+(7,85*7,6-2,2*1,35*2)*0,06 |  | 7.9326 | [6 empty] | sekce 5,6:(11,5*7,6-2,2*1,35*3)*0,06+(7,85*7,6-2,2*1,35*2)*0,06
|  | sekce 7,8:(20,3*7,6-2,2*1,35*3)*0,05 |  | 7.2685 | [6 empty] | sekce 7,8:(20,3*7,6-2,2*1,35*3)*0,05
48 | 978015291R00 | Otlučení omítek vnějších MVC v složit.1-4 do 100 % | m2 | 257 | 0 | 0 | 0 | 0 | -0.059 | -15.163 |  | 2 | 1 | 1 | 1 | 1 | 0 | 0 | 0 | 0 | 0 | 1 | 1
|  | severní strana stáv.zdivo:257,0 |  | 257 | [6 empty] | severní strana stáv.zdivo:257,0
49 | 762900030RAB | Demontáž dřevěného krovu s bedněním | m2 | 62.6455 | 0 | 0 | 0 | 0 | -0.05424 | -3.3979 |  | 2 | 2 | 7 | 7 | 1 | 0 | 0 | 0 | 0 | 0 | 2 | 7
|  | m.j.půdorys. plocha krovu sekce 1:6,6*9,75-1,15*1,13-0,9*0,45 |  | 62.6455 | [6 empty] | m.j.půdorys. plocha krovu sekce 1:6,6*9,75-1,15*1,13-0,9*0,45
| Celkem za | 96 Bourání konstrukcí |  |  |  | 0 |  | 0 |  | -253.5701 |  | 4 |  |  |  |  | 0 | 0 | 0 | 0 | 0
Díl: | 99 | Staveništní přesun hmot | [9 empty] | 1
50 | 999281108R00 | Přesun hmot pro opravy a údržbu do výšky 12 m | t | 395.0766 | 0 | 0 | 0 | 0 | 0 | 0 |  | 2 | 7 | 1 | 2 | 1 | 0 | 0 | 0 | 0 | 0 | 7 | 1
| Celkem za | 99 Staveništní přesun hmot |  |  |  | 0 |  | 0 |  | 0 |  | 4 |  |  |  |  | 0 | 0 | 0 | 0 | 0
Díl: | 762 | Konstrukce tesařské | [9 empty] | 1
51 | 762332110R00 | Montáž vázaných krovů pravidelných do 120 cm2 | m | 827 | 0 | 0 |  | 0 | 0 | 0 |  | 2 | 1 | 7 | 7 | 2 | 0 | 0 | 0 | 0 | 0 | 1 | 7
|  | krokve 80/120:10,2*33+7,9*24+10,0*17 |  | 696.2 | [6 empty] | krokve 80/120:10,2*33+7,9*24+10,0*17
|  | sekce 1-4 vzpěry,pásky 100/100:1,6*16+1,8*16+1,4*36 |  | 104.8 | [6 empty] | sekce 1-4 vzpěry,pásky 100/100:1,6*16+1,8*16+1,4*36
|  | sekce 5-8 pásky 100/100:1,0*26 |  | 26 | [6 empty] | sekce 5-8 pásky 100/100:1,0*26
52 | 762332120R00 | Montáž vázaných krovů pravidelných do 224 cm2 | m | 462.6 | 0 | 0 |  | 0 | 0 | 0 |  | 2 | 1 | 7 | 7 | 2 | 0 | 0 | 0 | 0 | 0 | 1 | 7
|  | pozednice 140/140:140,4 |  | 140.4 | [6 empty] | pozednice 140/140:140,4
|  | vaznice 140/140:23,6*3+39,75*2+16,2 |  | 166.5 | [6 empty] | vaznice 140/140:23,6*3+39,75*2+16,2
|  | sekce 1-4,podkl.trámek 140/120:7,0*9 |  | 63 | [6 empty] | sekce 1-4,podkl.trámek 140/120:7,0*9
|  | sloupky 140/140:0,5*3+1,3*24 |  | 32.7 | [6 empty] | sloupky 140/140:0,5*3+1,3*24
|  | sekce 5-8,podkl.trámek 140/120:3,4*12 |  | 40.8 | [6 empty] | sekce 5-8,podkl.trámek 140/120:3,4*12
|  | sloupky 140/140:0,8*6+0,4*18+7,2 |  | 19.2 | [6 empty] | sloupky 140/140:0,8*6+0,4*18+7,2
53 | 762342204R00 | Montáž laťování střech, svislé, vzdálenost 100 cm | m2 | 670 | 0 | 0 | 0 | 0 | 0 | 0 |  | 2 | 1 | 7 | 7 | 2 | 0 | 0 | 0 | 0 | 0 | 1 | 7
|  | kontralatě -plochy střechy šikmá:670,0 |  | 670 | [6 empty] | kontralatě -plochy střechy šikmá:670,0
54 | 762395000R00 | Spojovací a ochranné prostředky pro střechy | m3 | 22.5413 | 0 | 0 |  | 0 | 0 | 0 |  | 2 | 1 | 7 | 7 | 2 | 0 | 0 | 0 | 0 | 0 | 1 | 7
|  | 1,9182+7,7357+7,3519+1,1487+2,948+1,4388 |  | 22.5413 | [6 empty] | 1,9182+7,7357+7,3519+1,1487+2,948+1,4388
55 | 762822110R00 | Montáž stropnic hraněných pl. do 144 cm2 | m | 78.4 | 0 | 0 |  | 0 | 0 | 0 |  | 2 | 1 | 0 | 0 | 2 | 0 | 0 | 0 | 0 | 0 | 1 | 0
|  | otvory po světlících 80/120 mm:78,4 |  | 78.4 | [6 empty] | otvory po světlících 80/120 mm:78,4
56 | 762895000R00 | Spojovací prostředky pro montáž stropů | m3 | 0.8129 | 0 | 0 |  | 0 | 0 | 0 |  | 2 | 1 | 7 | 7 | 2 | 0 | 0 | 0 | 0 | 0 | 1 | 7
|  | otvory po světlících 80/120 mm:78,4*0,08*0,12*1,08 |  | 0.8129 | [6 empty] | otvory po světlících 80/120 mm:78,4*0,08*0,12*1,08
57 | 762 34-předběž | Montáž laťování střech, vzdálenost latí a 500 mm | m2 | 670 | 0 | 0 | 0 | 0 | 0 | 0 |  | 2 | 12 | 0 | 47 | 2 | 0 | 0 | 0 | 0 | 0 | 12 | 0
|  | latě a 500 mm -plochy střechy šikmá:670,0 |  | 670 | [6 empty] | latě a 500 mm -plochy střechy šikmá:670,0
58 | 60515009 | Hranolek SM/JD 1 76-100 cm2 dl. 200-350 cm | m3 | 2.2517 | 0 | 0 |  | 0 | 0 | 0 |  | 2 | 3 | 7 | 60515009 | 2 | 0 | 0 | 0 | 0 | 0 | 3 | 7
|  | otvory po světlících 80/120:78,4*0,08*0,12*1,08 |  | 0.8129 | [6 empty] | otvory po světlících 80/120:78,4*0,08*0,12*1,08
|  | sekce 1-4 vzpěry,pásky 100/100:(1,6*16+1,8*16+1,4*36)*0,1*0,1*1,1 |  | 1.1528 | [6 empty] | sekce 1-4 vzpěry,pásky 100/100:(1,6*16+1,8*16+1,4*36)*0,1*0,1*1,1
|  | sekce 5-8 pásky 100/100:1,0*26*0,1*0,1*1,1 |  | 0.286 | [6 empty] | sekce 5-8 pásky 100/100:1,0*26*0,1*0,1*1,1
59 | 60515218 | Hranol SM/JD 1 12x14 délka 300-600 cm | m3 | 1.9182 | 0 | 0 |  | 0 | 0 | 0 |  | 2 | 3 | 7 | 60515218 | 2 | 0 | 0 | 0 | 0 | 0 | 3 | 7
|  | sekce 1-4,podkl.trámek 140/120:7,0*9*0,14*0,12*1,1 |  | 1.1642 | [6 empty] | sekce 1-4,podkl.trámek 140/120:7,0*9*0,14*0,12*1,1
|  | sekce 5-8,podkl.trámek 140/120:3,4*12*0,14*0,12*1,1 |  | 0.754 | [6 empty] | sekce 5-8,podkl.trámek 140/120:3,4*12*0,14*0,12*1,1
60 | 60515230 | Hranol SM/JD 1 14x14 délka 300-600 cm | m3 | 7.7357 | 0 | 0 |  | 0 | 0 | 0 |  | 2 | 3 | 7 | 60515230 | 2 | 0 | 0 | 0 | 0 | 0 | 3 | 7
|  | pozednice 140/140:140,4*0,14*0,14*1,1 |  | 3.027 | [6 empty] | pozednice 140/140:140,4*0,14*0,14*1,1
|  | vaznice 140/140:(23,6*3+39,75*2+16,2)*0,14*0,14*1,1 |  | 3.5897 | [6 empty] | vaznice 140/140:(23,6*3+39,75*2+16,2)*0,14*0,14*1,1
|  | sloupky 140/140:(0,5*3+1,3*24+0,8*6+0,4*18+7,2)*0,14*0,14*1,1 |  | 1.119 | [6 empty] | sloupky 140/140:(0,5*3+1,3*24+0,8*6+0,4*18+7,2)*0,14*0,14*1,1
61 | 60515787 | Hranol SM profil 80x120 m nad délku 8 m | m3 | 7.3519 | 0 | 0 |  | 0 | 0 | 0 |  | 2 | 3 | 7 | 60515787 | 2 | 0 | 0 | 0 | 0 | 0 | 3 | 7
|  | krokve 80/120:(10,2*33+7,9*24+10,0*17)*0,08*0,12*1,1 |  | 7.3519 | [6 empty] | krokve 80/120:(10,2*33+7,9*24+10,0*17)*0,08*0,12*1,1
62 | 60517110 | Lať střešní 30x50 mm | m3 | 1.1487 | 0 | 0 |  | 0 | 0 | 0 |  | 2 | 3 | 7 | 60517110 | 2 | 0 | 0 | 0 | 0 | 0 | 3 | 7
|  | kontralatě 3/5:696,2*0,03*0,05*1,1 |  | 1.1487 | [6 empty] | kontralatě 3/5:696,2*0,03*0,05*1,1
63 | 60517111 | Lať střešní 40x50 mm | m3 | 2.948 | 0 | 0 |  | 0 | 0 | 0 |  | 2 | 3 | 7 | 60517111 | 2 | 0 | 0 | 0 | 0 | 0 | 3 | 7
|  | vodorov.latě 4/5 cm:1340,0*0,04*0,05*1,1 |  | 2.948 | [6 empty] | vodorov.latě 4/5 cm:1340,0*0,04*0,05*1,1
64 | 998762202R00 | Přesun hmot pro tesařské konstrukce, výšky do 12 m | % |  | 0 | 0 | 0 | 0 | 0 | 0 |  | 2 | 7 | 1002 | 5 | 2 | 0 | 0 | 0 | 0 | 0 | 7 | 1002
| Celkem za | 762 Konstrukce tesařské |  |  |  | 0 |  | 0 |  | 0 |  | 4 |  |  |  |  | 0 | 0 | 0 | 0 | 0
Díl: | 764 | Konstrukce klempířské | [9 empty] | 1
65 | 765901131R00 | Fólie podstřešní paropropustná Tyvek Solid | m2 | 670 | 0 | 0 |  | 0 | 0 | 0 |  | 2 | 1 | 7 | 7 | 2 | 0 | 0 | 0 | 0 | 0 | 1 | 7
66 | 764 01-předběžn | K/01-žlab prům 200 mm z poplast plechu | m | 50.5 | 0 | 0 | 0 | 0 | 0 | 0 |  | 2 | 12 | 0 | 56 | 2 | 0 | 0 | 0 | 0 | 0 | 12 | 0
67 | 764 02-předběžn | K/02-žlab prům 160 mm z poplast plechu | m | 4.1 | 0 | 0 | 0 | 0 | 0 | 0 |  | 2 | 12 | 0 | 57 | 2 | 0 | 0 | 0 | 0 | 0 | 12 | 0
68 | 764 03-předběžn | K/03-žlab prům 240 mm z poplast plechu | m | 16.5 | 0 | 0 | 0 | 0 | 0 | 0 |  | 2 | 12 | 0 | 58 | 2 | 0 | 0 | 0 | 0 | 0 | 12 | 0
69 | 764 04-předběžn | K/04-svod prům 125 mm z poplast plechu | m | 23.5 | 0 | 0 | 0 | 0 | 0 | 0 |  | 2 | 12 | 0 | 59 | 2 | 0 | 0 | 0 | 0 | 0 | 12 | 0
70 | 764 05-předběžn | K/04-kotlík pro svod prům.125 mm z poplast.plechu | kus | 4 | 0 | 0 | 0 | 0 | 0 | 0 |  | 2 | 12 | 0 | 60 | 2 | 0 | 0 | 0 | 0 | 0 | 12 | 0
71 | 764 06-předběžn | K/05-svod prům 100 mm z poplast plechu | m | 2.5 | 0 | 0 | 0 | 0 | 0 | 0 |  | 2 | 12 | 0 | 72 | 2 | 0 | 0 | 0 | 0 | 0 | 12 | 0
72 | 764 07-předběžn | K/05-kotlík pro svod prům.100 mm z poplast.plechu | kus | 1 | 0 | 0 | 0 | 0 | 0 | 0 |  | 2 | 12 | 0 | 73 | 2 | 0 | 0 | 0 | 0 | 0 | 12 | 0
73 | 764 08-předběžn | K/06-svod prům 150 mm z poplast plechu | m | 4.5 | 0 | 0 | 0 | 0 | 0 | 0 |  | 2 | 12 | 0 | 61 | 2 | 0 | 0 | 0 | 0 | 0 | 12 | 0
74 | 764 09-předběžn | K/06-kotlík pro svod prům.150 mm z poplast.plechu | kus | 1 | 0 | 0 | 0 | 0 | 0 | 0 |  | 2 | 12 | 0 | 62 | 2 | 0 | 0 | 0 | 0 | 0 | 12 | 0
75 | 764 10-předběžn | K/07-okapnice oplechování r.š.330 mm z poplastovaného plechu | m | 142.2 | 0 | 0 | 0 | 0 | 0 | 0 |  | 2 | 12 | 0 | 63 | 2 | 0 | 0 | 0 | 0 | 0 | 12 | 0
76 | 764 11-předběžn | K/08-lemování zdí s oplech.nadezd. r.š.330+330 mm z poplastovaného plechu | m | 107.8 | 0 | 0 | 0 | 0 | 0 | 0 |  | 2 | 12 | 0 | 64 | 2 | 0 | 0 | 0 | 0 | 0 | 12 | 0
77 | 764 12-předběžn | K/09-lemování zdí s oplech.nadezd. r.š.330+500 mm z poplastovaného plechu | m | 7.6 | 0 | 0 | 0 | 0 | 0 | 0 |  | 2 | 12 | 0 | 65 | 2 | 0 | 0 | 0 | 0 | 0 | 12 | 0
78 | 764 13-předběžn | K/10-lemování zdí pro omítku r.š.330 mm z poplastovaného plechu | m | 15.4 | 0 | 0 | 0 | 0 | 0 | 0 |  | 2 | 12 | 0 | 66 | 2 | 0 | 0 | 0 | 0 | 0 | 12 | 0
79 | 764 14-předběžn | K/11-závětrná lišta r.š.660 mm z poplastovaného plechu | m | 4 | 0 | 0 | 0 | 0 | 0 | 0 |  | 2 | 12 | 0 | 67 | 2 | 0 | 0 | 0 | 0 | 0 | 12 | 0
80 | 764 15-předběžn | K/12-lemování komínu 1050x1050 mm z poplastovaného plechu | kus | 1 | 0 | 0 | 0 | 0 | 0 | 0 |  | 2 | 12 | 0 | 68 | 2 | 0 | 0 | 0 | 0 | 0 | 12 | 0
81 | 764 16-předběžn | K/13-lemování komínu 900x450 mm z poplastovaného plechu | kus | 1 | 0 | 0 | 0 | 0 | 0 | 0 |  | 2 | 12 | 0 | 69 | 2 | 0 | 0 | 0 | 0 | 0 | 12 | 0
82 | 764 17-předběž | Krytina z vlnitého plechu CB 55/177 tl.0,75mm s povrch.úpravou polyester montáž+dodávka | m2 | 670 | 0 | 0 |  | 0 | 0 | 0 |  | 2 | 12 | 0 | 71 | 2 | 0 | 0 | 0 | 0 | 0 | 12 | 0
|  | vč.těsnících pásek ve spojích:670,0 |  | 670 | [6 empty] | vč.těsnících pásek ve spojích:670,0
83 | 998764202R00 | Přesun hmot pro klempířské konstr., výšky do 12 m | % |  | 0 | 0 | 0 | 0 | 0 | 0 |  | 2 | 7 | 1002 | 5 | 2 | 0 | 0 | 0 | 0 | 0 | 7 | 1002
| Celkem za | 764 Konstrukce klempířské |  |  |  | 0 |  | 0 |  | 0 |  | 4 |  |  |  |  | 0 | 0 | 0 | 0 | 0
Díl: | 767 | Konstrukce zámečnické | [9 empty] | 1
84 | 767995106R00 | Výroba a montáž kov. atypických konstr. do 250 kg | kg | 862.4 | 0 | 0 |  | 0 | 0 | 0 |  | 2 | 1 | 7 | 7 | 2 | 0 | 0 | 0 | 0 | 0 | 1 | 7
|  | ocel.vaznice krovu 2xU.č.180:(6,9*2*2+5,8*2)*22,0 |  | 862.4 | [6 empty] | ocel.vaznice krovu 2xU.č.180:(6,9*2*2+5,8*2)*22,0
85 | 13483310 | Tyč průřezu U 180, hrubé, jakost oceli 11373 | T | 0.9055 | 0 | 0 |  | 0 | 0 | 0 |  | 2 | 3 | 7 | 13483310 | 2 | 0 | 0 | 0 | 0 | 0 | 3 | 7
|  | ocel.vaznice krovu 2xU.č.180:(6,9*2*2+5,8*2)*22,0*0,001*1,05 |  | 0.9055 | [6 empty] | ocel.vaznice krovu 2xU.č.180:(6,9*2*2+5,8*2)*22,0*0,001*1,05
86 | 998767202R00 | Přesun hmot pro zámečnické konstr., výšky do 12 m | % |  | 0 | 0 | 0 | 0 | 0 | 0 |  | 2 | 7 | 1002 | 5 | 2 | 0 | 0 | 0 | 0 | 0 | 7 | 1002
| Celkem za | 767 Konstrukce zámečnické |  |  |  | 0 |  | 0 |  | 0 |  | 4 |  |  |  |  | 0 | 0 | 0 | 0 | 0
Díl: | 783 | Nátěry | [9 empty] | 1
87 | 783226100R00 | Nátěr syntetický kovových konstrukcí základní | m2 | 14.112 | 0 | 0 |  | 0 | 0 | 0 |  | 2 | 1 | 7 | 7 | 2 | 0 | 0 | 0 | 0 | 0 | 1 | 7
|  | ocel.vaznice krovu 2xU.č.180:(6,9*2+5,8)*0,72 |  | 14.112 | [6 empty] | ocel.vaznice krovu 2xU.č.180:(6,9*2+5,8)*0,72
88 | 783782205R00 | Nátěr tesařských konstrukcí Bochemitem QB 2x | m2 | 969.656 | 0 | 0 |  | 0 | 0 | 0 |  | 2 | 1 | 7 | 7 | 2 | 0 | 0 | 0 | 0 | 0 | 1 | 7
|  | pom.konstr.pro SDK:78,4*0,4 |  | 31.36 | [6 empty] | pom.konstr.pro SDK:78,4*0,4
|  | konstr.střechy:(140,4+166,5+32,7+12,0+7,2)*0,56+696,2*0,4+696,2*0,16 |  | 590.8 | [6 empty] | konstr.střechy:(140,4+166,5+32,7+12,0+7,2)*0,56+696,2*0,4+696,2*0,16
|  | (63,0+40,8)*0,52+(54,4+50,4+26,0)*0,4+1340*0,18 |  | 347.496 | [6 empty] | (63,0+40,8)*0,52+(54,4+50,4+26,0)*0,4+1340*0,18
89 | 783851225R00 | Nátěr epoxidový betonových podlah Nitoflor FC 130 | m2 | 388 | 0 | 0 |  | 0 | 0 | 0 |  | 2 | 1 | 7 | 7 | 2 | 0 | 0 | 0 | 0 | 0 | 1 | 7
|  | sekce 2+3:146,0 |  | 146 | [6 empty] | sekce 2+3:146,0
|  | sekce 5,6,7:242,0 |  | 242 | [6 empty] | sekce 5,6,7:242,0
| Celkem za | 783 Nátěry |  |  |  | 0 |  | 0 |  | 0 |  | 4 |  |  |  |  | 0 | 0 | 0 | 0 | 0
Díl: | M21-1 | Hromosvody | [9 empty] | 1
90 | 100 | Hromosvod viz amostatný rozpočet | kpl | 1 | 0 | 0 | 0 | 0 | 0 | 0 |  | 2 | 12 | 0 | 98 | 4 | 0 | 0 | 0 | 0 | 0 | 12 | 0
| Celkem za | M21-1 Hromosvody |  |  |  | 0 |  | 0 |  | 0 |  | 4 |  |  |  |  | 0 | 0 | 0 | 0 | 0
Díl: | D96 | Přesuny suti a vybouraných hmot | [9 empty] | 1
91 | 979081111R00 | Odvoz suti a vybour. hmot na skládku do 1 km | t | 250.1722 | 0 | 0 | 0 | 0 | 0 | 0 |  | 2 | 8 | 0 | 3 | 1 | 0 | 0 | 0 | 0 | 0 | 8 | 0
92 | 979081121R00 | Příplatek k odvozu za každý další 1 km | t | 4753.2723 | 0 | 0 | 0 | 0 | 0 | 0 |  | 2 | 8 | 0 | 3 | 1 | 0 | 0 | 0 | 0 | 0 | 8 | 0
93 | 979082111R00 | Vnitrostaveništní doprava suti do 10 m | t | 250.1722 | 0 | 0 | 0 | 0 | 0 | 0 |  | 2 | 8 | 0 | 3 | 1 | 0 | 0 | 0 | 0 | 0 | 8 | 0
94 | 979082121R00 | Příplatek k vnitrost. dopravě suti za dalších 5 m | t | 1000.6889 | 0 | 0 | 0 | 0 | 0 | 0 |  | 2 | 8 | 0 | 3 | 1 | 0 | 0 | 0 | 0 | 0 | 8 | 0
95 | 979990001R00 | Poplatek za skládku stavební suti | t | 250.1722 | 0 | 0 | 0 | 0 | 0 | 0 |  | 2 | 8 | 0 | 3 | 1 | 0 | 0 | 0 | 0 | 0 | 8 | 0
| Celkem za | D96 Přesuny suti a vybouraných hmot |  |  |  | 0 |  | 0 |  | 0 |  | 4 |  |  |  |  | 0 | 0 | 0 | 0 | 0