## Sheet1
|  | ASPE 9 | [20 empty] | Strana: | 1
3.6.1.7
SOUPIS PRACÍ
|  |  |  | Stavba: | [6 empty] | V13-10-003 |  | Správní budova SÚS JMK, oblast Znojmo
|  |  |  | Objekt: | [6 empty] | SO 01 |  | Zateplení správní budovy
|  |  |  | Rozpočet: | [6 empty] | SO 01 |  | Zateplení správní budovy
|  |  |  | Objednavatel: | [7 empty] | Správa a údržba silnic Jihomoravského kraje, příspěvková organizace kraje
|  |  |  | Zhotovitel dokumentace: | [7 empty] | Ing. Zdeněk Buček, Projektová činnost ve výstavbě
[5 empty] | Základní cena: | [9 empty] | ____________ |  |  | Kč
[9 empty] | Cena celková: | [5 empty] | ____________ |  |  | Kč
[9 empty] | DPH: | [5 empty] | ____________ |  |  | Kč
[9 empty] | Cena s daní: | [5 empty] | ____________ |  |  | Kč
Měrné jednotky:
[6 empty] | Počet měrných jednotek: | [7 empty] | 1
[6 empty] | Náklad na měrnou jednotku: | [8 empty] | ____________ |  |  | Kč
|  |  |  | Vypracoval zadání: | [11 empty] | Vypracoval nabídku:
|  |  |  | Datum zadání: | [11 empty] | Datum vypracování nabídky:
|  | 3 |  |  |  |  | Svislé a kompletní konstrukce
| 1 |  | 285947111T00 |  |  |  |  | Kotevní trn z bet.oceli R16 do chemické malty vč.vyvrtání | [8 empty] | KUS | 10 | ____________ |  |  | ____________
kotvení nového zdiva:5*2
5*2=10,0000 [A]
| 2 |  | 311271177R00 |  |  |  |  | Zdivo z tvárnic porobetonových hladkých tl. 30 cm | [8 empty] | M2 | 68.9552 | ____________ |  |  | ____________
1.pp:1,8*0,6 1.np:20,2*3-1,14*1,57-1*2,05 2,55*0,9+0,5*0,9 5,4*0,9+1,2*0,9*2,0+0,45*0,9*2,0+0,6*0,9
(1,8*0,6)=1,0800 [A] (20,2*3)-(1,14*1,57)-(1*2,05)=56,7602 [B] 2,55*0,9+0,5*0,9=2,7450 [C] 5,4*0,9+1,2*0,9*2,0+0,45*0,9*2,0+0,6*0,9=8,3700 [D] Celkem: A+B+C+D=68,9552 [E]
|  | 3 |  |  |  |  | Svislé a kompletní konstrukce | [12 empty] | ____________
|  | 311 |  |  |  |  | Sádrokartonové konstrukce
| 1 |  | 342264051RT1 |  |  |  |  | Podhled sádrokartonový na zavěšenou ocel. konstr. desky standard tl. 12,5 mm, bez izolace | [8 empty] | M2 | 341.9275 | ____________ |  |  | ____________
14,8*12,4+2,9*6,3*2+2,8*6,3+2*4,65+8,75*1,8 5,5*3,45+3,2*4,75+2,9*4,05*2+2,65*4,05+1,9*4,05 2,05*2,05+1,4*2,05+3,55*1,9-10,7325
14,8*12,4+2,9*6,3*2+2,8*6,3+2*4,65+8,75*1,8=262,7500 [A] 5,5*3,45+3,2*4,75+2,9*4,05*2+2,65*4,05+1,9*4,05=76,0925 [B] 2,05*2,05+1,4*2,05+3,55*1,9-10,7325=3,0850 [C] Celkem: A+B+C=341,9275 [D]
| 2 |  | 342264051RT3 |  |  |  |  | Podhled sádrokartonový na zavěšenou ocel. konstr. desky standard impreg. tl. 12,5 mm, bez izolace | [8 empty] | M2 | 10.7325 | ____________ |  |  | ____________
2,65*4,05
2,65*4,05=10,7325 [A]
|  | 311 |  |  |  |  | Sádrokartonové konstrukce | [12 empty] | ____________
|  | 511 |  |  |  |  | Okapový chodník
| 1 |  | 564211112R00 |  |  |  |  | Podklad ze štěrkopísku po zhutnění tloušťky 6 cm | [8 empty] | M2 | 24.95 | ____________ |  |  | ____________
24,950=24,9500 [A]
| 2 |  | 59245601 |  |  |  |  | Dlaždice betonová 50x50x5 cm šedá | [8 empty] | M2 | 25.449 | ____________ |  |  | ____________
24,95*1,02=25,4490 [A]
| 3 |  | 596841111R00 |  |  |  |  | Kladení dlažby z dlaždic kom.pro pěší do lože z MC | [8 empty] | M2 | 24.95 | ____________ |  |  | ____________
(0,9+31,5+6,4+3,9+7,2)*0,5
(0,9+31,5+6,4+3,9+7,2)*0,5=24,9500 [A]
|  | 511 |  |  |  |  | Okapový chodník | [12 empty] | ____________
|  | 61 |  |  |  |  | Upravy povrchů vnitřní
| 1 |  | 602011141RT3 |  |  |  |  | Štuk vnitřní ručně tloušťka vrstvy do 4 mm | [8 empty] | M2 | 77.3252 | ____________ |  |  | ____________
nové zdivo
1,8*0,6=1,0800 [A] 20,2*3-1,14*1,57-1*2,05+0,6*0,9*2=57,8402 [B] 2,55*0,9+0,5*0,9=2,7450 [C] (5,4*0,9+1,2*0,9*2,0+0,45*0,9*2)*2=15,6600 [D] Celkem: A+B+C+D=77,3252 [E]
| 2 |  | 610991111R00 |  |  |  |  | Zakrývání výplní vnitřních otvorů | [8 empty] | M2 | 50.285 | ____________ |  |  | ____________
nové výrobky:
0,9*0,3+1,8*0,6*13+2,7*0,9*2+5,4*0,9*2+5,4*1,2*2=41,8500 [A] 0,9*1,5+0,9*1,97+1,6*1,97+1,2*0,9*2=8,4350 [B]
Celkem: A+B=50,2850 [C]
| 3 |  | 612409991R00 |  |  |  |  | Začištění omítek kolem oken,dveří apod. | [8 empty] | M | 99.78 | ____________ |  |  | ____________
nové výrobky:
(0,9+0,3*2+(1,8+0,6*2)*13+(2,7+0,9*2)*2+(5,4+0,9*2)*2+(5,4+1,2*2)*2)=79,5000 [A] (0,9+1,5*2+0,9+1,97*2+1,6+1,97*2+(1,2+0,9*2)*2)=20,2800 [B] Celkem: A+B=99,7800 [C]
| 4 |  | 612425931RT2 |  |  |  |  | Omítka vápenná vnitřního ostění - štuková s použitím suché maltové směsi | [8 empty] | M2 | 19.956 | ____________ |  |  | ____________
nové výrobky:
(0,9+0,3*2+(1,8+0,6*2)*13+(2,7+0,9*2)*2+(5,4+0,9*2)*2+(5,4+1,2*2)*2)*0,2=15,9000 [A] (0,9+1,5*2+0,9+1,97*2+1,6+1,97*2+(1,2+0,9*2)*2)*0,2=4,0560 [B] Celkem: A+B=19,9560 [C]
| 5 |  | 612481211RT7 |  |  |  |  | Montáž výztužné sítě (perlinky) do stěrky-stěny včetně výztužné sítě a stěrkového tmelu | [8 empty] | M2 | 77.3252 | ____________ |  |  | ____________
nové zdivo:
1,8*0,6=1,0800 [B] 20,2*3-1,14*1,57-1*2,05+0,6*0,9*2=57,8402 [C] 2,55*0,9+0,5*0,9=2,7450 [D] (5,4*0,9+1,2*0,9*2+0,45*0,9*2)*2=15,6600 [E] Celkem: B+C+D+E=77,3252 [F]
| 6 |  | 632451024R00 |  |  |  |  | Vyrovnávací potěr MC 15, v pásu, tl. 50 mm | [8 empty] | M2 | 14.025 | ____________ |  |  | ____________
nové okna:
(0,9+1,8*13+2,7*2+5,4*4+1,2*4)*0,25=14,0250 [A]
|  | 61 |  |  |  |  | Upravy povrchů vnitřní | [12 empty] | ____________
|  | 62 |  |  |  |  | Upravy povrchů vnější
| 1 |  | 602011188RT6 |  |  |  |  | Omítka stěn tenkovrstvá silikonová barevná zatíraná, tloušťka vrstvy 1,5 mm | [8 empty] | M2 | 14.4 | ____________ |  |  | ____________
sloupy:(0,4+0,4)*2*3*3
(0,4+0,4)*2*3*3=14,4000 [A]
| 2 |  | 602011189R00 |  |  |  |  | Omítka stěn mozaiková | [8 empty] | M2 | 58.359 | ____________ |  |  | ____________
sokl:(24,4+13,3-2,4+30,7+6,5+9,2+3,4)*0,7 (4,5+6,9+1,25+2,4)*0,3 -(0,9*0,3+1,8*0,6*16+1,7*(1,97-0,4)) (0,9+0,3*2+(1,8+0,6*2)*16+1,57*2)*0,2 2*1,3+2,1*1,3/2
(24,4+13,3-2,4+30,7+6,5+9,2+3,4)*0,7=59,5700 [A] (4,5+6,9+1,25+2,4)*0,3=4,5150 [B] -(0,9*0,3+1,8*0,6*16+1,7*(1,97-0,4))=-20,2190 [C] (0,9+0,3*2+(1,8+0,6*2)*16+1,57*2)*0,2=10,5280 [D] 2*1,3+2,1*1,3/2=3,9650 [E] Celkem: A+B+C+D+E=58,3590 [F]
| 3 |  | 602011193R00 |  |  |  |  | Kontaktní nátěr pod omítky | [8 empty] | M2 | 14.4 | ____________ |  |  | ____________
sloupy:(0,4+0,4)*2*3*3
(0,4+0,4)*2*3*3=14,4000 [A]
| 4 |  | 602011195R00 |  |  |  |  | Kontaktní nátěr pod mozaikové omítky | [8 empty] | M2 | 58.36 | ____________ |  |  | ____________
sokl:(24,4+13,3-2,4+30,7+6,5+9,2+3,4)*0,7 (4,5+6,9+1,25+2,4)*0,3 -(0,9*0,3+1,8*0,6*16+1,7*(1,97-0,4)) (0,9+0,3*2+(1,8+0,6*2)*16+1,57*2)*0,2 2*1,3+2,1*1,3/2
(24,4+13,3-2,4+30,7+6,5+9,2+3,4)*0,7=59,5700 [A] (4,5+6,9+1,25+2,4)*0,3=4,5150 [B] -(0,9*0,3+1,8*0,6*16+1,7*(1,97-0,4))=-20,2190 [C] (0,9+0,3*2+(1,8+0,6*2)*16+1,57*2)*0,2=10,5280 [D]
2*1,3+2,1*1,3/2=3,9650 [E] Celkem: A+B+C+D+E=58,3590 [F]
| 5 |  | 602031101R00 |  |  |  |  | Přilnavostní a penetrační nátěr stěn | [8 empty] | M2 | 1138.6802 | ____________ |  |  | ____________
fasáda:105,038+47,831+971,4112 sloupy:(0,4+0,4)*2*3*3
105,038+47,831+971,4112=1 124,2802 [A] (0,4+0,4)*2*3*3=14,4000 [B] Celkem: A+B=1 138,6802 [C]
| 6 |  | 62000-0001 |  |  |  |  | Vyrovnání nerovného povrchu podlepením | [8 empty] | M2 | 224.856 | ____________ |  |  | ____________
20% z celk.plochy:(105,038+47,831+971,4112)*0,2
(105,038+47,831+971,4112)*0,20=224,8560 [A]
| 7 |  | 62000-0002 |  |  |  |  | Dilatace ve styku komín - KZS | [8 empty] | M | 37.6 | ____________ |  |  | ____________
18,8*2,0
18,8*2=37,6000 [A]
| 8 |  | 62000-0003 |  |  |  |  | Utěsnění spár - paropropustný a vodotěsný způsob | [8 empty] | M | 701.73 | ____________ |  |  | ____________
498,07+203,66
498,07+203,66=701,7300 [A]
| 9 |  | 62000-0004 |  |  |  |  | Výměna porušených cihel v komínovém tělese | [8 empty] | KUS | 10 | ____________ |  |  | ____________
10=10,0000 [A]
| 10 |  | 62000-0005 |  |  |  |  | Ukončovací lišta u potrubí | [8 empty] | M | 6 | ____________ |  |  | ____________
(2,5+0,5)*2
(2,5+0,5)*2=6,0000 [A]
| 11 |  | 620991121R00 |  |  |  |  | Zakrývání výplní vnějších otvorů z lešení | [8 empty] | M2 | 311.2638 | ____________ |  |  | ____________
1,8*0,6*16+0,9*0,3+1,7*1,97=20,8990 [A] 1,5*1,8+1,2*0,6*5+2,4*1,8*2+5,4*1,2*3+2,7*0,9=36,8100 [B] 1*2,05+1,14*1,57+1*2,05+2,55*1,7+2,5*2,7+(1+1,3)*1,2+1,2*1,2+1,5*1,2=22,9748 [C]
1,5*1,8+1,2*0,6*5+2,4*1,8*16+2,4*0,6=76,8600 [D] 1,5*1,8+1,2*0,6*5+2,4*1,8*16+2,4*0,6=76,8600 [E] 1,5*1,8+1,2*0,6*5+2,4*1,8*16+2,4*0,6=76,8600 [F] Celkem: A+B+C+D+E+F=311,2638 [G]
| 12 |  | 622311024R00 |  |  |  |  | Zakládací lišta KZS tl. 120 mm | [8 empty] | M | 87.96 | ____________ |  |  | ____________
(30,74+13,24)*2
(30,74+13,24)*2=87,9600 [A]
| 13 |  | 622311114x01 |  |  |  |  | Nadokenní profil - okapnička | [8 empty] | M | 218.89 | ____________ |  |  | ____________
okení a dveřní otvory: 1.pp:1,8*16+0,9+1,7 1.np:1,5+1,2*5+2,4*2+5,4*3 1+1,14+1+2,35+2,5+1+1,2+1,2+1,2+1,5 2.np:1,5+1,2*5+2,4*16+2,4 3.np:1,5+1,2*5+2,4*16+2,4 4.np:1,5+1,2*5+2,4*16+2,4
1,8*16+0,9+1,7=31,4000 [A] 1,5+1,2*5+2,4*2+5,4*3=28,5000 [B] 1+1,14+1+2,35+2,5+1+1,2+1,2+1,2+1,5=14,0900 [C] 1,5+1,2*5+2,4*16+2,4=48,3000 [D] 1,5+1,2*5+2,4*16+2,4=48,3000 [E] 1,5+1,2*5+2,4*16+2,4=48,3000 [F] Celkem: A+B+C+D+E+F=218,8900 [G]
| 14 |  | 622311133RT3 |  |  |  |  | Zateplovací systém, fasáda, EPS F tl.120 mm vč.silikonové zatírané omítky, zrno 1,5mm | [8 empty] | M2 | 971.4112 | ____________ |  |  | ____________
celková plocha:(30,74+13,24)*2*(15,2-0,7) zateplení XPS:-(7+5,3+4,6)*0,5 otvory: 1.np:-(1,5*1,8+1,2*0,6*5+2,4*1,8*2+5,4*1,2*3) -(1*2,05+1,14*1,57+1*2,05+2,55*1,7+2,5*2,7+(1+1,3)*1,2+1,2*1,2+1,5*1,2) 2.np:-(1,5*1,8+1,2*0,6*5+2,4*1,8*16+2,4*0,6) 3.np:-(1,5*1,8+1,2*0,6*5+2,4*1,8*16+2,4*0,6)
4.np:-(1,5*1,8+1,2*0,6*5+2,4*1,8*16+2,4*0,6) komín:-2,9*14,5 vrátnice:-((3,7+5,3)/2*1,1+5,3*1+6,3*2,336)+(3,3+9,8+3,4)*2,55-0,5*1,5 dispečink:-(6,7*2,336+(3,3+7)/2*2,1)+(4,6+6,95+1,25)*2,55 římsa vrátnice+dispečink:(3,3+9,8+3,4+4,6+6,95+1,25)*0,3 zídka k bráně:1,94*1,6
(30,74+13,24)*2*(15,2-0,7)=1 275,4200 [A] -(7+5,3+4,6)*0,5=-8,4500 [B] -(1,5*1,8+1,2*0,6*5+2,4*1,8*2+5,4*1,2*3)=-34,3800 [C] -(1*2,05+1,14*1,57+1*2,05+2,55*1,7+2,5*2,7+(1+1,3)*1,2+1,2*1,2+1,5*1,2)=-22,9748 [D] 2.np-(1,5*1,8+1,2*0,6*5+2,4*1,8*16+2,4*0,6)=-76,8600 [E] 3.np-76,86=-76,8600 [F] 4.np-76,86=-76,8600 [G] -2,9*14,5=-42,0500 [H] -((3,7+5,3)/2*1,1+5,3*1+6,3*2,336)+(3,3+9,8+3,4)*2,55-0,5*1,5=16,3582 [I] -(6,7*2,336+(3,3+7)/2*2,1)+(4,6+6,95+1,25)*2,55=6,1738 [J] (3,3+9,8+3,4+4,6+6,95+1,25)*0,3=8,7900 [K] 1,94*1,6=3,1040 [L] Celkem: A+B+C+D+E+F+G+H+I+J+K+L=971,4112 [M]
| 15 |  | 622311152x01 |  |  |  |  | Zateplovací systém ostění, XPS F tl. 30 mm vč.silikonové zatírané omítky, zrno 1,5mm | [8 empty] | M2 | 105.938 | ____________ |  |  | ____________
okení a dveřní otvory: 1.pp:((1,8+0,6*2)*16+0,9+0,3*2+1,7+1,97*2)*0,2 1.np:(1,5+1,8*2+(1,2+0,6*2)*5+(2,4+1,8*2)*2+(5,4+1,2*2)*3)*0,2 (1+2,05*2+1,14+1,57*2+1+2,05*2+2,35+1,7*2+2,5+2,7*2)*0,2 (1+1,3+1,2*2+1,2+1,2*2+1,5+1,2*2)*0,2 2.np:(1,5+1,8*2+(1,2+0,6*2)*5+(2,4+1,8*2)*16+2,4+0,6*2)*0,2 3.np:(1,5+1,8*2+(1,2+0,6*2)*5+(2,4+1,8*2)*16+2,4+0,6*2)*0,2 4.np:(1,5+1,8*2+(1,2+0,6*2)*5+(2,4+1,8*2)*16+2,4+0,6*2)*0,2 okenní pásy zapuštěné:(5,4+0,6+4,7+0,6)*0,12*4
((1,8+0,6*2)*16+0,9+0,3*2+1,7+1,97*2)*0,2=11,0280 [A] (1,5+1,8*2+(1,2+0,6*2)*5+(2,4+1,8*2)*2+(5,4+1,2*2)*3)*0,2=10,5000 [B] (1+2,05*2+1,14+1,57*2+1+2,05*2+2,35+1,7*2+2,5+2,7*2)*0,2=5,6260 [C] (1+1,3+1,2*2+1,2+1,2*2+1,5+1,2*2+2,7+0,9*2)*0,2=3,3400 [D]
2.np (1,5+1,8*2+(1,2+0,6*2)*5+(2,4+1,8*2)*16+2,4+0,6*2)*0,2=23,3400 [E] 3.np 23,34=23,3400 [F] 4.np 23,34=23,3400 [G] (5,4+0,6+4,7+0,6)*0,12*4=5,4240 [H] Celkem: A+B+C+D+E+F+G+H=105,9380 [I]
| 16 |  | 622311521RV1 |  |  |  |  | Zateplovací systém, sokl, XPS tl. 80 mm zakončený stěrkou s výztužnou tkaninou | [8 empty] | M2 | 47.831 | ____________ |  |  | ____________
sokl:(24,4+13,3-2,4+30,7+6,5+9,2+3,4)*0,7 (4,5+6,9+1,25+2,4)*0,3 -(0,9*0,3+1,8*0,6*16+1,7*(1,97-0,4)) 2*1,3+2,1*1,3/2
(24,4+13,3-2,4+30,7+6,5+9,2+3,4)*0,7=59,5700 [A] (4,5+6,9+1,25+2,4)*0,3=4,5150 [B] -(0,9*0,3+1,8*0,6*16+1,7*(1,97-0,4))=-20,2190 [C] 2*1,3+2,1*1,3/2=3,9650 [D] Celkem: A+B+C+D=47,8310 [E]
| 17 |  | 622311523RT1 |  |  |  |  | Zateplovací systém, XPS tl. 120 mm vč.silikonové zatírané omítky, zrno 1,5mm | [8 empty] | M2 | 8.45 | ____________ |  |  | ____________
(7+5,3+4,6)*0,5
(7+5,3+4,6)*0,5=8,4500 [A]
| 18 |  | 622315563R00 |  |  |  |  | Zateplovací systém, parapet, XPS tl. 30 mm | [8 empty] | M2 | 40.732 | ____________ |  |  | ____________
203,66*0,2=40,7320 [A]
| 19 |  | 622405930x01 |  |  |  |  | KZS rohová lišta Al 10x10cm+tkanina | [8 empty] | M | 558.87 | ____________ |  |  | ____________
okení a dveřní otvory: 1.pp:((1,8+0,6*2)*16+0,9+0,3*2+1,7+1,97*2) 1.np:(1,5+1,8*2+(1,2+0,6*2)*5+(2,4+1,8*2)*2+(5,4+1,2*2)*3) (1+2,05*2+1,14+1,57*2+1+2,05*2+2,35+1,7*2+2,5+2,7*2) (1+1,3+1,2*2+1,2+1,2*2+1,5+1,2*2) 2.np:(1,5+1,8*2+(1,2+0,6*2)*5+(2,4+1,8*2)*16+2,4+0,6*2) 3.np:(1,5+1,8*2+(1,2+0,6*2)*5+(2,4+1,8*2)*16+2,4+0,6*2)
4.np:(1,5+1,8*2+(1,2+0,6*2)*5+(2,4+1,8*2)*16+2,4+0,6*2) rohy:15,2*4
((1,8+0,6*2)*16+0,9+0,3*2+1,7+1,97*2)=55,1400 [A] (1,5+1,8*2+(1,2+0,6*2)*5+(2,4+1,8*2)*2+(5,4+1,2*2)*3)=52,5000 [B] (1+2,05*2+1,14+1,57*2+1+2,05*2+2,35+1,7*2+2,5+2,7*2)=28,1300 [C] (1+1,3+1,2*2+1,2+1,2*2+1,5+1,2*2)=12,2000 [D] 2.np (1,5+1,8*2+(1,2+0,6*2)*5+(2,4+1,8*2)*16+2,4+0,6*2)=116,7000 [E] 3.np 116,700=116,7000 [F] 4.np 116,700=116,7000 [G] 15,2*4=60,8000 [H] Celkem: A+B+C+D+E+F+G+H=558,8700 [I]
| 20 |  | 622405940x01 |  |  |  |  | KZS začišťovací okenní lišta APU | [8 empty] | M | 498.07 | ____________ |  |  | ____________
okení a dveřní otvory: 1.pp:((1,8+0,6*2)*16+0,9+0,3*2+1,7+1,97*2) 1.np:(1,5+1,8*2+(1,2+0,6*2)*5+(2,4+1,8*2)*2+(5,4+1,2*2)*3) (1+2,05*2+1,14+1,57*2+1+2,05*2+2,35+1,7*2+2,5+2,7*2) (1+1,3+1,2*2+1,2+1,2*2+1,5+1,2*2) 2.np:(1,5+1,8*2+(1,2+0,6*2)*5+(2,4+1,8*2)*16+2,4+0,6*2) 3.np:(1,5+1,8*2+(1,2+0,6*2)*5+(2,4+1,8*2)*16+2,4+0,6*2) 4.np:(1,5+1,8*2+(1,2+0,6*2)*5+(2,4+1,8*2)*16+2,4+0,6*2)
((1,8+0,6*2)*16+0,9+0,3*2+1,7+1,97*2)=55,1400 [A] (1,5+1,8*2+(1,2+0,6*2)*5+(2,4+1,8*2)*2+(5,4+1,2*2)*3)=52,5000 [B] (1+2,05*2+1,14+1,57*2+1+2,05*2+2,35+1,7*2+2,5+2,7*2)=28,1300 [C] (1+1,3+1,2*2+1,2+1,2*2+1,5+1,2*2)=12,2000 [D] 2.np (1,5+1,8*2+(1,2+0,6*2)*5+(2,4+1,8*2)*16+2,4+0,6*2)=116,7000 [E] 3.np 116,700=116,7000 [F] 4.np 116,700=116,7000 [G] 55,14+52,50+28,13+12,20+116,700+116,700+116,700=498,0700 [A]
| 21 |  | 622405950x01 |  |  |  |  | Připojení parapetů připojovacími profily | [8 empty] | M | 203.66 | ____________ |  |  | ____________
203,660=203,6600 [A]
| 22 |  | 622481211RT7 |  |  |  |  | Montáž výztužné sítě do stěrkového tmelu včetně výztužné sítě a stěrkového tmelu | [8 empty] | M2 | 14.4 | ____________ |  |  | ____________
sloupy:(0,4+0,4)*2*3*3
(0,4+0,4)*2*3*3=14,4000 [A]
| 23 |  | 622904112R00 |  |  |  |  | Očištění fasád tlakovou vodou složitost 1 - 2 | [8 empty] | M2 | 1138.6802 | ____________ |  |  | ____________
fasáda:105,038+47,831+971,4112 sloupy:(0,4+0,4)*2*3*3
105,038+47,831+971,4112=1 124,2802 [A] (0,4+0,4)*2*3*3=14,4000 [B] Celkem: A+B=1 138,6802 [C]
| 24 |  | 627452111R00 |  |  |  |  | Spárování maltou MCs zapuštěné rovné, zdí z cihel | [8 empty] | M2 | 122.23 | ____________ |  |  | ____________
komín:(1,5+2,9+1,5)*18,8+2,9*3,9
(1,5+2,9+1,5)*18,8+2,9*3,9=122,2300 [A]
| 25 |  | 979990001R00 |  |  |  |  | Likvidace odpadů z montáže ETICS | [8 empty] | M2 | 1124.2802 | ____________ |  |  | ____________
105,038+47,831+971,4112
105,038+47,831+971,4112=1 124,2802 [A]
|  | 62 |  |  |  |  | Upravy povrchů vnější | [12 empty] | ____________
|  | 713 |  |  |  |  | Izolace tepelné
| 1 |  | 63151379.A |  |  |  |  | Deska z minerální plsti tl.200 mm lambda max=0,033W/mK | [8 empty] | M2 | 370.293 | ____________ |  |  | ____________
352,66*1,05=370,2930 [A]
| 2 |  | 713111121R00 |  |  |  |  | Izolace tepelné stropů rovných spodem, drátem | [8 empty] | M2 | 352.66 | ____________ |  |  | ____________
14,8*12,4+2,9*6,3*2+2,8*6,3+2*4,65+8,75*1,8 5,5*3,45+3,2*4,75+2,9*4,05*2+2,65*4,05+1,9*4,05 2,05*2,05+1,4*2,05+3,55*1,9
14,8*12,4+2,9*6,3*2+2,8*6,3+2*4,65+8,75*1,8=262,7500 [A] 5,5*3,45+3,2*4,75+2,9*4,05*2+2,65*4,05+1,9*4,05=76,0925 [B] 2,05*2,05+1,4*2,05+3,55*1,9=13,8175 [C] Celkem: A+B+C=352,6600 [D]
| 3 |  | 713111221RS3 |  |  |  |  | Montáž parozábrany, zavěšené podhl., přelep. spojů vč.dodávky parotěsné fólie | [8 empty] | M2 | 352.66 | ____________ |  |  | ____________
352,66=352,6600 [A]
| 4 |  | 998713203R00 |  |  |  |  | Přesun hmot pro izolace tepelné, výšky do 24 m | [8 empty] | % | 1546.27 | ____________ |  |  | ____________
1546,27=1 546,2700 [A]
|  | 713 |  |  |  |  | Izolace tepelné | [12 empty] | ____________
|  | 764 |  |  |  |  | Konstrukce klempířské
| 1 |  | 764334200x01 |  |  |  |  | Lemování zdí na plochých stř., 2díly, rš 340 mm z Pz lakovaného plechu | [8 empty] | M | 21 | ____________ |  |  | ____________
15/K:21
21=21,0000 [A]
| 2 |  | 764410850R00 |  |  |  |  | Demontáž oplechování parapetů,rš od 100 do 330 mm | [8 empty] | M | 228 | ____________ |  |  | ____________
1.pp:31,5 1.np:34,5+17 2.np:48,4 3.np:48,3 4.np:48,3
31,5+(34,5+17)+48,4+48,3+48,3=228,0000 [A]
| 3 |  | 764430840R00 |  |  |  |  | Demontáž oplechování zdí,rš od 330 do 500 mm | [8 empty] | M | 87 | ____________ |  |  | ____________
atika:(30,5+13)*2
(30,5+13)*2=87,0000 [A]
| 4 |  | 764454000x01 |  |  |  |  | Demontáž odpadních trub kruhových,D 120 mm úprava a zpětná montáž | [8 empty] | M | 5.9 | ____________ |  |  | ____________
2,95*2=5,9000 [A]
| 5 |  | 764731110x01 |  |  |  |  | Oplechování zdí z Pz plechu lakovaného rš 512 | [8 empty] | M | 88.2 | ____________ |  |  | ____________
14/K:87+1,2
87+1,2=88,2000 [A]
| 6 |  | 764908306x01 |  |  |  |  | Oplechování parapetů, rš 145-215 mm lakovaný Al plech | [8 empty] | M | 46.72 | ____________ |  |  | ____________
7/K:11,68*4
11,68*4=46,7200 [A]
| 7 |  | 764908307x01 |  |  |  |  | Oplechování parapetů, rš 215 mm lakovaný Al plech | [8 empty] | M | 189.35 | ____________ |  |  | ____________
3/K:2,66 4/K:5,36 53/K:5,36*3 6/K:2,36*55 8/K:23,77 9/K:1,46*8
2,66+5,36+5,36*3+2,36*55+23,77+1,46*8=189,3500 [A]
| 8 |  | 764908307x02 |  |  |  |  | Oplechování parapetů, rš 275 mm lakovaný Al plech | [8 empty] | M | 29.02 | ____________ |  |  | ____________
1/K:0,86 2/K:1,76*16
0,86+1,76*16=29,0200 [A]
| 9 |  | 764908308x01 |  |  |  |  | Oplechování parapetů, rš 365 mm lakovaný Al plech | [8 empty] | M | 6.69 | ____________ |  |  | ____________
10/K:1,46 11/K:1,16 12/K:2,41 13/K:1,66
1,46+1,16+2,41+1,66=6,6900 [A]
| 10 |  | 998764203R00 |  |  |  |  | Přesun hmot pro klempířské konstr., výšky do 24 m | [8 empty] | % | 1694.31 | ____________ |  |  | ____________
1694,31=1 694,3100 [A]
|  | 764 |  |  |  |  | Konstrukce klempířské | [12 empty] | ____________
|  | 767 |  |  |  |  | Konstrukce zámečnické
| 1 |  | 76700-1001 |  |  |  |  | 1/Z M+D systém.prvek-plast.stříška pult.4600/1500 zasklení akrylovým sklem vč.okapu s odtokem | [8 empty] | KUS | 1 | ____________ |  |  | ____________
1=1,0000 [A]
| 2 |  | 76700-1002 |  |  |  |  | 2/Z M+D nové schodišťové zábradlí z pozink.oceli vč.kotvení, h=1000mm | [8 empty] | M | 1.64 | ____________ |  |  | ____________
1,64=1,6400 [A]
| 3 |  | 76700-1003 |  |  |  |  | 3/Z M+D nové zábradlí z pozink.oceli vč.kotvení, h=1000mm | [8 empty] | M | 5.1 | ____________ |  |  | ____________
5,10=5,1000 [A]
| 4 |  | 76700-1004 |  |  |  |  | 4/Z M+D nová ocelová mříž 1840/540 vč.kotvení | [8 empty] | KUS | 4 | ____________ |  |  | ____________
4=4,0000 [A]
| 5 |  | 76700-1005 |  |  |  |  | 5/Z M+D ocelové dveře 900/1790 mmvč. zárubně kování, povrchové úpravy, PO EW 30 C2 DP1 | [8 empty] | KUS | 1 | ____________ |  |  | ____________
1=1,0000 [A]
| 6 |  | 76700-1006 |  |  |  |  | 6/Z M+D ocelové dveře 1450/1970 mmvč. zárubně kování, povrchové úpravy, PO EI 45 C2 DP1 | [8 empty] | KUS | 2 | ____________ |  |  | ____________
2=2,0000 [A]
| 7 |  | 76700-1007 |  |  |  |  | M+D demontáž ocelové mříže 1840/540mm úprava kotvení, zpětná montáž | [8 empty] | KUS | 3 | ____________ |  |  | ____________
3=3,0000 [A]
| 8 |  | 76700-1008 |  |  |  |  | Demontáž žebříku s ochr.košem h=17,65m úprava kotvení, zpětná montáž | [8 empty] | KUS | 1 | ____________ |  |  | ____________
1=1,0000 [A]
| 9 |  | 76790-0001 |  |  |  |  | Demontáž, uložení na skládku+zpětná montáž přístřešek - trapéz.plech+ocelová kce | [8 empty] | M2 | 22.05 | ____________ |  |  | ____________
půdorysná plocha:10,5*2,1
10,5*2,1=22,0500 [A]
|  | 767 |  |  |  |  | Konstrukce zámečnické | [12 empty] | ____________
|  | 769 |  |  |  |  | Otvorove prvky z plastu
| 1 |  | 76900-1001 |  |  |  |  | 1/P M+D plastové okno 900/300mm U=1,2W/m2/K provedeno dle PD | [8 empty] | KUS | 1 | ____________ |  |  | ____________
1=1,0000 [A]
| 2 |  | 76900-1002 |  |  |  |  | 2/P M+D plastové okno 1800/600mm U=1,2W/m2/K provedeno dle PD | [8 empty] | KUS | 13 | ____________ |  |  | ____________
13=13,0000 [A]
| 3 |  | 76900-1003 |  |  |  |  | 3/P M+D plastové okno 2700/900mm U=1,2W/m2/K provedeno dle PD | [8 empty] | KUS | 1 | ____________ |  |  | ____________
1=1,0000 [A]
| 4 |  | 76900-1004 |  |  |  |  | 4/P M+D plastové okno 5400/900mm U=1,2W/m2/K provedeno dle PD | [8 empty] | KUS | 3 | ____________ |  |  | ____________
3=3,0000 [A]
| 5 |  | 76900-1005 |  |  |  |  | 5/P M+D plastové okno 5400/1200mm U=1,2W/m2/K provedeno dle PD | [8 empty] | KUS | 2 | ____________ |  |  | ____________
2=2,0000 [A]
| 6 |  | 76900-1006 |  |  |  |  | 6/P M+D plastové dveře 900/1500mm U=1,2W/m2/K provedeno dle PD | [8 empty] | KUS | 1 | ____________ |  |  | ____________
1=1,0000 [A]
| 7 |  | 76900-1007 |  |  |  |  | 7/P M+D plastové dveře 900/1970mm U=1,2W/m2/K provedeno dle PD | [8 empty] | KUS | 1 | ____________ |  |  | ____________
1=1,0000 [A]
| 8 |  | 76900-1008 |  |  |  |  | 8/P M+D plastové dveře 1600/1970mm U=1,2W/m2/K provedeno dle PD | [8 empty] | KUS | 1 | ____________ |  |  | ____________
1=1,0000 [A]
| 9 |  | 76900-1009 |  |  |  |  | 9/P M+D plastové okno 1200/900mm U=1,2W/m2/K provedeno dle PD | [8 empty] | KUS | 4 | ____________ |  |  | ____________
4=4,0000 [A]
| 10 |  | 76900-1010 |  |  |  |  | M+D systémový plastový parapet š 260mm provedeno dle PD | [8 empty] | M | 37.75 | ____________ |  |  | ____________
2,75*2+5,45*5+1,25*4
2,75*2+5,45*5+1,25*4=37,7500 [A]
| 11 |  | 998766203R00 |  |  |  |  | Přesun hmot pro truhlářské konstr., výšky do 24 m | [8 empty] | % | 2664.38 | ____________ |  |  | ____________
2664,38=2 664,3800 [A]
|  | 769 |  |  |  |  | Otvorove prvky z plastu | [12 empty] | ____________
|  | 771 |  |  |  |  | Podlahy z dlaždic a obklady
| 1 |  | 59764195 |  |  |  |  | Dlažba keramická schodišťová | [8 empty] | M2 | 3.102 | ____________ |  |  | ____________
2,82*1,1=3,1020 [A]
| 2 |  | 597642030 |  |  |  |  | Dlažba keramická 300x300x9mm | [8 empty] | M2 | 36.311 | ____________ |  |  | ____________
(39,4*0,1+29,07)*1,1
(39,4*0,1+29,07)*1,1=36,3110 [A]
| 3 |  | 771275105RV4 |  |  |  |  | Obklad keram.schod.stupňů hladkých do tmele vodotěsného | [8 empty] | M2 | 2.82 | ____________ |  |  | ____________
1,2*(0,17+0,3)*5=2,8200 [A]
| 4 |  | 771471014R00 |  |  |  |  | Obklad soklíků keram.rovných do MC,20x10, H 10 cm | [8 empty] | M | 39.4 | ____________ |  |  | ____________
21,4*2+1,3*2+0,3*10-1,5*2-1*6
21,4*2+1,3*2+0,3*10-1,5*2-1*6=39,4000 [A]
| 5 |  | 771479001R00 |  |  |  |  | Řezání dlaždic keramických pro soklíky | [8 empty] | M | 39.4 | ____________ |  |  | ____________
39,40=39,4000 [A]
| 6 |  | 771575109RV4 |  |  |  |  | Montáž podlah keram.,hladké, tmel, 30x30 cm vodotěsný tmel | [8 empty] | M2 | 29.07 | ____________ |  |  | ____________
1,3*21,4+1*0,25*5=29,0700 [A]
| 7 |  | 771578011R00 |  |  |  |  | Spára podlaha - stěna, silikonem | [8 empty] | M | 47.8 | ____________ |  |  | ____________
39,4+1,2*7=47,8000 [A]
| 8 |  | 771579795R00 |  |  |  |  | Příplatek za spárování vodotěsnou hmotou - plošně | [8 empty] | M2 | 35.83 | ____________ |  |  | ____________
2,82+39,4*0,1+29,07=35,8300 [A]
| 9 |  | 998771102R00 |  |  |  |  | Přesun hmot pro podlahy z dlaždic, výšky do 12 m | [8 empty] | T | 1.1147 | ____________ |  |  | ____________
1,1147=1,1147 [A]
|  | 771 |  |  |  |  | Podlahy z dlaždic a obklady | [12 empty] | ____________
|  | 777 |  |  |  |  | Podlahy ze syntetických hmot
| 1 |  | 777557201T00 |  |  |  |  | Vyrovnávací stěrka | [8 empty] | M2 | 31.89 | ____________ |  |  | ____________
rampa+schody:2,82+29,07
2,82+29,07=31,8900 [A]
| 2 |  | 998777202R00 |  |  |  |  | Přesun hmot pro podlahy syntetické, výšky do 12 m | [8 empty] | % | 82.9104 | ____________ |  |  | ____________
82,9104=82,9104 [A]
|  | 777 |  |  |  |  | Podlahy ze syntetických hmot | [12 empty] | ____________
|  | 783 |  |  |  |  | Nátěry
| 1 |  | 783201821R00 |  |  |  |  | Odstranění nátěrů z kovových konstrukcí opálením | [8 empty] | M2 | 87.6466 | ____________ |  |  | ____________
mříže:1,84*0,54*2*3 schodiště do kotelny:43,26 žebřík na střechu:17,7*0,3*2,5 plošina na komínu:1,2*3,1*2+(1,2+3,1)*2*1,1 dveře do kotelny:1,7*2*2+(1,7+2,05*2)*0,25
1,84*0,54*2*3=5,9616 [A] 43,26=43,2600 [B] 17,7*0,3*2,5=13,2750 [C] 1,2*3,1*2+(1,2+3,1)*2*1,1=16,9000 [D]
1,7*2*2+(1,7+2,05*2)*0,25=8,2500 [E] Celkem: A+B+C+D+E=87,6466 [F]
| 2 |  | 783225600R00 |  |  |  |  | Nátěr syntetický kovových konstrukcí 2x email | [8 empty] | M2 | 95.5954 | ____________ |  |  | ____________
mříže:1,84*0,54*2*7 schodiště do kotelny:43,26 žebřík na střechu:17,7*0,3*2,5 plošina na komínu:1,2*3,1*2+(1,2+3,1)*2*1,1 dveře do kotelny:1,7*2*2+(1,7+2,05*2)*0,25
1,84*0,54*2*7=13,9104 [A] 43,26=43,2600 [B] 17,7*0,3*2,5=13,2750 [C] 1,2*3,1*2+(1,2+3,1)*2*1,1=16,9000 [D] 1,7*2*2+(1,7+2,05*2)*0,25=8,2500 [E] Celkem: A+B+C+D+E=95,5954 [F]
| 3 |  | 783226100R00 |  |  |  |  | Nátěr syntetický kovových konstrukcí základní | [8 empty] | M2 | 95.5954 | ____________ |  |  | ____________
mříže:1,84*0,54*2*7 schodiště do kotelny:43,26 žebřík na střechu:17,7*0,3*2,5 plošina na komínu:1,2*3,1*2+(1,2+3,1)*2*1,1 dveře do kotelny:1,7*2*2+(1,7+2,05*2)*0,25
1,84*0,54*2*7=13,9104 [A] 43,26=43,2600 [B] 17,7*0,3*2,5=13,2750 [C] 1,2*3,1*2+(1,2+3,1)*2*1,1=16,9000 [D] 1,7*2*2+(1,7+2,05*2)*0,25=8,2500 [E] Celkem: A+B+C+D+E=95,5954 [F]
|  | 783 |  |  |  |  | Nátěry | [12 empty] | ____________
|  | 784 |  |  |  |  | Malby
| 1 |  | 784442021RT2 |  |  |  |  | Malba disperzní interiérová, výška do 3,8 m pro SDK 2 x nátěr, 1 x penetrace | [8 empty] | M2 | 352.66 | ____________ |  |  | ____________
14,8*12,4+2,9*6,3*2+2,8*6,3+2*4,65+8,75*1,8 5,5*3,45+3,2*4,75+2,9*4,05*2+2,65*4,05+1,9*4,05 2,05*2,05+1,4*2,05+3,55*1,9
14,8*12,4+2,9*6,3*2+2,8*6,3+2*4,65+8,75*1,8=262,7500 [A] 5,5*3,45+3,2*4,75+2,9*4,05*2+2,65*4,05+1,9*4,05=76,0925 [B] 2,05*2,05+1,4*2,05+3,55*1,9=13,8175 [C] Celkem: A+B+C=352,6600 [D]
| 2 |  | 784452274R00 |  |  |  |  | Malba směsí tekutou 2x, 1barva, místnost do 3,8 m | [8 empty] | M2 | 154.0362 | ____________ |  |  | ____________
76,2452+19,956+37,75*0,20+50,285=154,0362 [A]
|  | 784 |  |  |  |  | Malby | [12 empty] | ____________
|  | 94 |  |  |  |  | Lešení a stavební výtahy
| 1 |  | 941941051R00 |  |  |  |  | Montáž lešení leh.řad.s podlahami,š.1,5 m, H 10 m | [8 empty] | M2 | 1796.855 | ____________ |  |  | ____________
(1,5+35+1,5+1,5+13+1,5)*2*15,2 (3,3*2+5+1,25)*5,5 1,94*2,5*2 komín nd střešní rovinou:(1,5+2,9+1,5+1,5+1,5+1,5)*2*3,6
(1,5+35+1,5+1,5+13+1,5)*2*15,2=1 641,6000 [A] (3,3*2+5+1,25)*5,5=70,6750 [B] 1,94*2,5*2=9,7000 [C] (1,5+2,9+1,5+1,5+1,5+1,5)*2*3,6=74,8800 [D] Celkem: A+B+C+D=1 796,8550 [E]
| 2 |  | 941941391R00 |  |  |  |  | Příplatek za každý měsíc použití lešení k pol.1051 | [8 empty] | M2 | 5390.565 | ____________ |  |  | ____________
1796,855*3=5 390,5650 [A]
| 3 |  | 941941851R00 |  |  |  |  | Demontáž lešení leh.řad.s podlahami,š.1,5 m,H 10 m | [8 empty] | M2 | 1796.86 | ____________ |  |  | ____________
1796,86=1 796,8600 [A]
| 4 |  | 941955002R00 |  |  |  |  | Lešení lehké pomocné, výška podlahy do 1,9 m | [8 empty] | M2 | 352.66 | ____________ |  |  | ____________
zateplení stropu 4.np:14,8*12,4+2,9*6,3*2+2,8*6,3+2*4,65+8,75*1,8 5,5*3,45+3,2*4,75+2,9*4,05*2+2,65*4,05+1,9*4,05 2,05*2,05+1,4*2,05+3,55*1,9
14,8*12,4+2,9*6,3*2+2,8*6,3+2*4,65+8,75*1,8=262,7500 [A] 5,5*3,45+3,2*4,75+2,9*4,05*2+2,65*4,05+1,9*4,05=76,0925 [B] 2,05*2,05+1,4*2,05+3,55*1,9=13,8175 [C] Celkem: A+B+C=352,6600 [D]
| 5 |  | 944944011R00 |  |  |  |  | Montáž ochranné sítě z umělých vláken | [8 empty] | M2 | 1796.86 | ____________ |  |  | ____________
1796,86=1 796,8600 [A]
| 6 |  | 944944031R00 |  |  |  |  | Příplatek za každý měsíc použití sítí k pol. 4011 | [8 empty] | M2 | 5390.565 | ____________ |  |  | ____________
1796,855*3=5 390,5650 [A]
| 7 |  | 944944081R00 |  |  |  |  | Demontáž ochranné sítě z umělých vláken | [8 empty] | M2 | 1796.86 | ____________ |  |  | ____________
1796,86=1 796,8600 [A]
| 8 |  | 944945012R00 |  |  |  |  | Montáž záchytné stříšky H 4,5 m, šířky do 2 m | [8 empty] | M | 9 | ____________ |  |  | ____________
9,000=9,0000 [A]
| 9 |  | 944945192R00 |  |  |  |  | Příplatek za každý měsíc použ.stříšky, k pol. 5012 | [8 empty] | M | 27 | ____________ |  |  | ____________
9*3=27,0000 [A]
| 10 |  | 944945812R00 |  |  |  |  | Demontáž záchytné stříšky H 4,5 m, šířky do 2 m | [8 empty] | M | 9 | ____________ |  |  | ____________
9=9,0000 [A]
|  | 94 |  |  |  |  | Lešení a stavební výtahy | [12 empty] | ____________
|  | 95 |  |  |  |  | Dokončovací kce na pozem.stav.
| 1 |  | 952901111R00 |  |  |  |  | Vyčištění budov o výšce podlaží do 4 m | [8 empty] | M2 | 542.66 | ____________ |  |  | ____________
zateplení stropu 4.np:14,8*12,4+2,9*6,3*2+2,8*6,3+2*4,65+8,75*1,8 5,5*3,45+3,2*4,75+2,9*4,05*2+2,65*4,05+1,9*4,05 2,05*2,05+1,4*2,05+3,55*1,9 1.pp:190
14,8*12,4+2,9*6,3*2+2,8*6,3+2*4,65+8,75*1,8=262,7500 [A] 5,5*3,45+3,2*4,75+2,9*4,05*2+2,65*4,05+1,9*4,05=76,0925 [B] 2,05*2,05+1,4*2,05+3,55*1,9=13,8175 [C] 190=190,0000 [D] Celkem: A+B+C+D=542,6600 [E]
| 2 |  | 95500-1001 |  |  |  |  | Demontáž, úprava kotvení, zpětná montáž kamerový systém | [8 empty] | SOUB | 1 | ____________ |  |  | ____________
1=1,0000 [A]
| 3 |  | 95500-1002 |  |  |  |  | M+D plastová mřížka 600/300 | [8 empty] | KUS | 3 | ____________ |  |  | ____________
3=3,0000 [A]
| 4 |  | 95500-1003 |  |  |  |  | M+D plastová mřížka 800/400 | [8 empty] | KUS | 1 | ____________ |  |  | ____________
1=1,0000 [A]
| 5 |  | 95500-1004 |  |  |  |  | Zpětné osazení mřížek WAF | [8 empty] | KUS | 2 | ____________ |  |  | ____________
2=2,0000 [A]
| 6 |  | 95500-1005 |  |  |  |  | Demontáž, úprava kotvení, zpětná montáž hydranty | [8 empty] | SOUB | 1 | ____________ |  |  | ____________
1=1,0000 [A]
| 7 |  | 95500-1006 |  |  |  |  | Logo - kresba+malba+přepis loga | [8 empty] | KUS | 1 | ____________ |  |  | ____________
1=1,0000 [A]
| 8 |  | 95500-1007 |  |  |  |  | M+D fotoluminiscenční výstražná a bezp. tabulka NE 05 (hasicí přístroj) | [8 empty] | KUS | 2 | ____________ |  |  | ____________
2=2,0000 [A]
| 9 |  | 95500-1008 |  |  |  |  | M+D fotoluminiscenční výstražná a bezp. tabulka NE 10b (únikový východ) | [8 empty] | KUS | 1 | ____________ |  |  | ____________
1=1,0000 [A]
| 10 |  | 95500-1009 |  |  |  |  | M+D přenosný hasicí přístroj práškový | [8 empty] | KUS | 2 | ____________ |  |  | ____________
2=2,0000 [A]
|  | 95 |  |  |  |  | Dokončovací kce na pozem.stav. | [12 empty] | ____________
|  | 96 |  |  |  |  | Bourání konstrukcí
| 1 |  | 113106121R00 |  |  |  |  | Rozebrání dlažeb z betonových dlaždic na sucho | [8 empty] | M2 | 24.95 | ____________ |  |  | ____________
okapový chodník:(0,9+31,5+6,4+3,9+7,2)*0,5
(0,9+31,5+6,4+3,9+7,2)*0,5=24,9500 [A]
| 2 |  | 113107211R00 |  |  |  |  | Odstranění podkladu nad 200 m2,kam.těžené tl.10 cm | [8 empty] | M2 | 24.95 | ____________ |  |  | ____________
okapový chodník:24,95
24,95=24,9500 [A]
| 3 |  | 968071125R00 |  |  |  |  | Vyvěšení, zavěšení kovových křídel dveří pl. do 2 m2 | [8 empty] | KUS | 1 | ____________ |  |  | ____________
1=1,0000 [A]
| 4 |  | 968071126R00 |  |  |  |  | Vyvěšení, zavěšení kovových křídel dveří nad 2 m2 | [8 empty] | KUS | 4 | ____________ |  |  | ____________
4=4,0000 [A]
| 5 |  | 968071136R00 |  |  |  |  | Vyvěšení, zavěšení kovových křídel vrat do 4 m2 | [8 empty] | KUS | 2 | ____________ |  |  | ____________
2=2,0000 [A]
| 6 |  | 968072354R00 |  |  |  |  | Vybourání kovových rámů oken zdvojených pl. 1 m2 | [8 empty] | M2 | 2.25 | ____________ |  |  | ____________
1.pp:0,9*0,3 1.np:1,2*0,6*2
0,9*0,3+1,2*0,6*2+0,6*0,9=2,2500 [A]
| 7 |  | 968072355R00 |  |  |  |  | Vybourání kovových rámů oken zdvojených pl. 2 m2 | [8 empty] | M2 | 17.4 | ____________ |  |  | ____________
1.pp:1,8*0,6*14 1.np:3,8*0,6
1,8*0,6*14+3,8*0,6=17,4000 [A]
| 8 |  | 968072356R00 |  |  |  |  | Vybourání kovových rámů oken zdvojených pl. 4 m2 | [8 empty] | M2 | 6.48 | ____________ |  |  | ____________
1.np:5,4*0,6*2
5,4*0,6*2=6,4800 [A]
| 9 |  | 968072357R00 |  |  |  |  | Vybourání kovových rámů oken zdvojených nad 4 m2 | [8 empty] | M2 | 12.96 | ____________ |  |  | ____________
1.np:5,4*1,2*2
5,4*1,2*2=12,9600 [A]
| 10 |  | 968072455R00 |  |  |  |  | Vybourání kovových dveřních zárubní pl.do 2 m2 | [8 empty] | M2 | 1.8 | ____________ |  |  | ____________
0,9*2=1,8000 [A]
| 11 |  | 968072456R00 |  |  |  |  | Vybourání kovových dveřních zárubní pl.nad 2 m2 | [8 empty] | M2 | 5.8 | ____________ |  |  | ____________
1,45*2*2=5,8000 [A]
| 12 |  | 968072558R00 |  |  |  |  | Vybourání kovových vrat plochy do 5 m2 | [8 empty] | M2 | 3.4 | ____________ |  |  | ____________
1,7*2=3,4000 [A]
| 13 |  | 96900-1005 |  |  |  |  | Demontáž polykarbonát. stříšky vč.nosné kce vč.likvidace, 2350x1700 | [8 empty] | KUS | 1 | ____________ |  |  | ____________
1=1,0000 [A]
| 14 |  | 96900-1008 |  |  |  |  | Demontáž vnějších klima jednotek vč.uložení do skladu investora | [8 empty] | KUS | 1 | ____________ |  |  | ____________
1=1,0000 [A]
| 15 |  | 971033341R00 |  |  |  |  | Vybourání otvoru, zeď cihelná pl. 0,09 m2, tl.30 cm, MVC | [8 empty] | M2 | 6 | ____________ |  |  | ____________
4+2=6,0000 [A]
| 16 |  | 976071111R00 |  |  |  |  | Vybourání kovových zábradlí a madel | [8 empty] | M | 28.6 | ____________ |  |  | ____________
21,4+1,5+4,2+1,5=28,6000 [A]
| 17 |  | 976072221R00 |  |  |  |  | Vybourání větracích mřížek pl. 0,3 m2 ze zdi cih | [8 empty] | KUS | 6 | ____________ |  |  | ____________
SZ:2 JZ:1 JV:1 WAF:2
2+1+1+2=6,0000 [A]
| 18 |  | 978023471R00 |  |  |  |  | Vysekání a úprava spár zdiva cihelného komínového | [8 empty] | M2 | 122.23 | ____________ |  |  | ____________
(1,5+2,9+1,5)*18,8+2,9*3,9
(1,5+2,9+1,5)*18,8+2,9*3,9=122,2300 [A]
| 19 |  | 978059521R00 |  |  |  |  | Odsekání vnitřních obkladů stěn do 2 m2 | [8 empty] | M2 | 14.4 | ____________ |  |  | ____________
sloupy:(0,4+0,4)*2*3*3
(0,4+0,4)*2*3*3=14,4000 [A]
|  | 96 |  |  |  |  | Bourání konstrukcí | [12 empty] | ____________
|  | 99 |  |  |  |  | Přesun hmot
| 1 |  | 999281111R00 |  |  |  |  | Přesun hmot pro opravy a údržbu do výšky 25 m | [8 empty] | T | 120.367 | ____________ |  |  | ____________
120,36703=120,3670 [A]
|  | 99 |  |  |  |  | Přesun hmot | [12 empty] | ____________
|  | D96 |  |  |  |  | Přesuny suti a vybouraných hmot
| 1 |  | 979011111R00 |  |  |  |  | Svislá doprava suti a vybour. hmot za 2.NP a 1.PP | [8 empty] | T | 15.0457 | ____________ |  |  | ____________
15,0457=15,0457 [A]
| 2 |  | 979081111R00 |  |  |  |  | Odvoz suti a vybour. hmot na skládku do 1 km | [8 empty] | T | 15.0457 | ____________ |  |  | ____________
15,04574=15,0457 [A]
| 3 |  | 979081121R00 |  |  |  |  | Příplatek k odvozu za každý další 1 km | [8 empty] | T | 285.8683 | ____________ |  |  | ____________
19 km
15,0457*19=285,8683 [A]
| 4 |  | 979082111R00 |  |  |  |  | Vnitrostaveništní doprava suti do 10 m | [8 empty] | T | 15.0457 | ____________ |  |  | ____________
15,04574=15,0457 [A]
| 5 |  | 979082121R00 |  |  |  |  | Příplatek k vnitrost. dopravě suti za dalších 5 m | [8 empty] | T | 120.3656 | ____________ |  |  | ____________
120,36563=120,3656 [A]
| 6 |  | 979087212R00 |  |  |  |  | Nakládání suti na dopravní prostředky | [8 empty] | T | 15.0457 | ____________ |  |  | ____________
15,0457=15,0457 [A]
| 7 |  | 979999999R00 |  |  |  |  | Poplatek za skladku 10 % příměsí | [8 empty] | T | 15.0457 | ____________ |  |  | ____________
15,0457=15,0457 [A]
|  | D96 |  |  |  |  | Přesuny suti a vybouraných hmot | [12 empty] | ____________
|  | M21 |  |  |  |  | Elektromontáže
| 1 |  | 21000-0001 |  |  |  |  | Venkovní osvětlení na fasádě demontáž | [8 empty] | KUS | 3 | ____________ |  |  | ____________
3=3,0000 [A]
| 2 |  | 21000-0002 |  |  |  |  | Mont.+ dod. nové venkovní osvětlení nad vstupy | [8 empty] | KUS | 2 | ____________ |  |  | ____________
2=2,0000 [A]
| 3 |  | 21000-0003 |  |  |  |  | Mont.+ dod. nové venkovní osvětlení lampa VO na fasádě | [8 empty] | KUS | 1 | ____________ |  |  | ____________
1=1,0000 [A]
| 4 |  | 21000-0004 |  |  |  |  | Mont.+ dod. nové zářivky rampa | [8 empty] | KPL | 1 | ____________ |  |  | ____________
1=1,0000 [A]
| 5 |  | 21000-0006 |  |  |  |  | Přeložení veškerého osvětlení 4.np (po zateplení stropu) | [8 empty] | KPL | 1 | ____________ |  |  | ____________
1=1,0000 [A]
| 5 |  | 21000-0005 |  |  |  |  | M+D nové zářivky zasedací místnost 4.np + chodba | [8 empty] | KPL | 1 | ____________ |  |  | ____________
1=1,0000 [A]
| 7 |  | 21000-0007 |  |  |  |  | Demontáž hromosvodu svislá část | [8 empty] | M | 48.45 | ____________ |  |  | ____________
JV:15,2+2,85 JZ:15,2 SZ:15,2
15,2+2,85=18,0500 [A] 15,2=15,2000 [B] 15,2=15,2000 [C] Celkem: A+B+C=48,4500 [D]
| 8 |  | 21000-0008 |  |  |  |  | Montáž hromosvodu vč.prodloužení kotvení svislá část | [8 empty] | M | 48.45 | ____________ |  |  | ____________
JV:15,2+2,85 JZ:15,2 SZ:15,2
(15,2+2,85)+15,20+15,20=48,4500 [A]
| 9 |  | 21000-0010 |  |  |  |  | Revize | [8 empty] | KUS | 1 | ____________ |  |  | ____________
1=1,0000 [A]
|  | M21 |  |  |  |  | Elektromontáže | [12 empty] | ____________
|  | M24 |  |  |  |  | Vzduchotechnika
| 26 |  | 240-01 |  |  |  |  | VZT | [8 empty] | SOUBOR | 1 | ____________ |  |  | ____________
|  | M24 |  |  |  |  | Vzduchotechnika | [12 empty] | ____________
| Celkem: | [19 empty] | ____________