## TP RLP2010
Příloha č.2 Vyhodnocení
Zdravotnická záchranná služba Jihomoravského kraje, příspěvková organizace
Dodávka vozidel Rychlé lékařské pomoci
Vyhodnocení VZ 10-12 dodávka 17 vozidel RLP
Minimální technické parametry vozidla požadované zadavatelem a technické parametry vozidla nabízené uchazečem
pořadové číslo | popis standardu (parametru) | měrná jednotka | zadavatelem požadovaná hodnota parametru | zadavatelem stanovená závažnost parametru | nabízená hodnota parametru | Bodové hodnocení
1 | výkon motoru | kW | min 120 | 50
2 | maximální kroutící moment | Nm | min 350 | 30
3 | maximální rychlost | km/h | min 160 | 20
součet významností jednotlivých parametrů v procentních bodech |  |  |  | 100
Váha těchto parametrů v hodnocení celku - 30%
Vypracoval 21.05.2012 Ing.Tureček