## List1
PŘEDPOKLÁDÁNÁ SKLADBA STÁVAJÍCÍ PODLOHOVÉ KONSTRUKCE
* | BETONOVÁ MAZANINA | 50
* | TEPELNÁ IZOLACE - PODLAHOVÝ EPS | 50
* | OCHRANNÁ TEXTILIE | 2
* | HYDROIZOLACE | 2
* | OCHRANNÁ TEXTILIE | 2
* | BETONOVÁ MAZANINA | 100
* | ZHUTNĚNÁ PLÁŇ
NOVĚ NAVRŽENÉ SKLADBY NA STÁVAJÍCÍ PODLAHOVOU KONSTRUKCI
P01 - KERAMICKÁ DLAŽBA - CHODBA, SKLAD
* | KERAMICKÁ DLAŽBA | 12
* | LEPIDLO NA DLAŽBU | 4
| CELKEM | 16
P02 - KERAMICKÁ DLAŽBA - ŠATNY, SPRCHY
* | KERAMICKÁ DLAŽBA | 8
* | LEPIDLO NA DLAŽBU | 4
* | HYDROIZOLAČNÍ STĚRKA | 5
| CELKEM | 17
P03 - PVC - UČEBNA
* | PVC A PODLOŽKA | 4
* | LEPIDLO NA PVC | 4
* | SAMONIVELAČNÍ STĚRKA | 8
| CELKEM | 16
P04 - OKAPOVÝ CHODNÍČEK
* | KAČÍREK | 100
* | ŠTĚRKOVÉ LOŽE | 250
* | ZHUTNĚNÁ PLÁŇ
| CELKEM | 350
P05 - TECHNICKÁ MÍSTNOST
* | PU NÁTĚR | 2
* | SAMONIVELAČNÍ STĚRKA | 8
| CELKEM | 10
P06 - SKLENÍKY - CHODNÍK
* | BETONOVÁ MAZANINA Z C20/25 + KARI SÍŤ Q188 6/150x6/150 | 100
* | ŠTĚRKOVÝ PODSYP FRAKCE 16-32MM | 100
* | ZHUTNĚNÁ PLÁŇ
POZNÁMKA: PŘED PROVÁDĚNÍM ŠTĚRKOVÉHO PODSYPU A BETONOVÉ MAZANINY BUDE PROVEDENO SEJMUTÍ STÁVAJÍCÍ ZEMINY
V MOCNOSTI cca 200MM. V PŘÍPADĚ ZJIŠTĚNÍ BETONOVÝCH VRSTEV STÁVAJÍCÍ PODLAHY BUDOU TYTO DLE MOŽNOSTÍ PONECHÁNY
A OPRAVENY UPŘESNĚNO A.D. BĚHEM REALIZACE STAVBY
| CELKEM | 200
S1 - FASÁDA
* | MINERÁLNÍ OMÍTKA | 8
* | TEPELNÁ IZOLACE EPS | 100
* | STÁVAJÍCÍ OBVODOVÉ KONSTRUKCE - PŘEDPOKLAD CIHLA PLNÁ PÁLENÁ | 500
| CELKEM | 608
S2 - SDK PODHLED
* | POJISTNÁ IZOLACE
* | MINERÁLNÍ TEPELNÁ IZOLACE | 260
* | STÁVAJÍCÍ NOSNÝ ROŠT SDK KONSTRUKCE
* | PAROZÁBRANA
* | SDK PODHLED - POŽÁRNÍ ODOLNOST VIZ PBŘ - A1 NEBO A2 - CELOPLOŠNÝ | 12.5
| CELKEM | 272.5
S3 - SDK PODHLED - VLHKÉ PROSTŘEDÍ
* | POJISTNÁ IZOLACE
* | MINERÁLNÍ TEPELNÁ IZOLACE | 260
* | STÁVAJÍCÍ NOSNÝ ROŠT SDK KONSTRUKCE
* | PAROZÁBRANA
* | SDK PODHLED - POŽÁRNÍ ODOLNOST VIZ PBŘ - A1 NEBO A2 - CELOPLOŠNÝ | 12.5
| CELKEM | 272.5
S4a - OPLÁŠTĚNÍ SKLENÍKŮ - JEDNOKOMOROVÝ - JIHOVÝCHODNÍ STRANA
* | POLYKARBONÁT JEDNOKOMOROVÝ TL. 10MM
* | SYSTÉMOVÉ HLINÍKOVÉ KOTEVNÍ PROFILY
* | STÁVAJÍCÍ NOSNÁ OCELOVÁ KONSTRUKCE
POZNÁMKA: PŘED PROVÁDĚNÍM OPLÁŠTĚNÍ BUDE PROVEDENO PROVĚŘENÍ STÁVAJÍCÍ OCELOVÉ KONSTRUKCE. V PŘÍPADĚ PORUŠENÍ
NOSNÝCH PRVKŮ BUDOU TYTO PRVKY NAHRAZENY. POTÉ BUDE CELÁ KONSTRUKCE OČIŠTĚNA A ODMAŠTĚNA A PROVEDEN NÁTĚR
1x ZÁKLADNÍM A 2x SYNTETICKÝM
| CELKEM | 0
S4b - OPLÁŠTĚNÍ SKLENÍKŮ - DVOUKOMOROVÝ - SEVEROZÁPADNÍ STRANA
* | POLYKARBONÁT DVOUKOMOROVÝ TL. 10MM
* | SYSTÉMOVÉ HLINÍKOVÉ KOTEVNÍ PROFILY
* | STÁVAJÍCÍ NOSNÁ OCELOVÁ KONSTRUKCE
POZNÁMKA: PŘED PROVÁDĚNÍM OPLÁŠTĚNÍ BUDE PROVEDENO PROVĚŘENÍ STÁVAJÍCÍ OCELOVÉ KONSTRUKCE. V PŘÍPADĚ PORUŠENÍ
NOSNÝCH PRVKŮ BUDOU TYTO PRVKY NAHRAZENY. POTÉ BUDE CELÁ KONSTRUKCE OČIŠTĚNA A ODMAŠTĚNA A PROVEDEN NÁTĚR
1x ZÁKLADNÍM A 2x SYNTETICKÝM
| CELKEM | 0
S5 - PODEZDÍVKA SKLENÍKŮ
* | VÁPENOCEMENTOVÁ OMÍTKA | 15
* | STÁVAJÍCÍ PODEZDÍVKA Z VÁPENOPÍSKOVÝCH CIHLE | 300
* | STÁVAJÍCÍ VÁPENOCEMENTOVÁ OMÍTKA - OPRAVA + DOPLNĚNÍ | 15
| CELKEM | 330