## List1
Stěny a zastřešení skleníků
1 | Kompletní dodávka žárově pozinkovaných střešních skleníkových dílů včetně hřebenových větráků – 12 ks, šrouboviny galvanicky pozinkované, zasklívacích pryžových speciálních profilů a polykarbonátu jedno komůrkového čirého s = 10 mm Opláštění střechy jednoho skleníku = 3,4 m x 32,6 m x 2 ks = 222 m2 - celkem 2 ks skleníků
2 | Kompletní dodávka žárově pozinkovaných bočních skleníkových dílů včetně větráků – 12 ks, šrouboviny galvanicky pozinkované, zasklívacích pryžových profilů a polykarbonátu jedno i dvou komůrkového – viz. techn. popis čirého s = 10 mm - opláštění bočnice polykarbonátem jedno i dvou komůrkovým čirý s = 10 mm = 0,75 m x 32,6 m = 50 m2 - celkem 2 ks
kompletní dodávka žárově pozinkovaných štítových skleníkových dílů včetně šrouboviny, zasklívacích pryžových profilů a polykarbonátu dvou komůrkového čirého opláštění pro jeden skleník – 13 m2 , celkem 2 ks
3 | Kompletní dodávka pohonů střešních hřebenových větráků včetně spec. Jednofázových motorů pro jeden skleník - 32 m, celkem 2 ks
4 | Dodávka posuvných dveří šíře 1,3 m - celkem 2 ks
5 | kompletní montáž atypického skleníkového opláštění včetně zasklení - 444 m2
6 | Doprava
| Cena celkem bez DPH | 0