## Krycí list
POLOŽKOVÝ ROZPOČET
Rozpočet |  | 261013N | Stavební úpravy | JKSO
Objekt |  | Název objektu |  | SKP
01 |  | Centrum přírodovědného vzdělávání |  | Měrná jednotka
Stavba |  | Název stavby |  | Počet jednotek | 0
131026 |  | Centrum přírodovědného vzdělávání |  | Náklady na m.j. | 0
Projektant |  | ATELIER SVĚT - Ing. Michal Skalík |  | Typ rozpočtu
Zpracovatel projektu |  | ATELIER SVĚT - Ing. Michal Skalík
Objednatel |  | SOŠ vinařská a SOU zahradnické
Dodavatel |  | dle výběru investora |  | Zakázkové číslo | 2013/138
Rozpočtoval |  |  |  | Počet listů
ROZPOČTOVÉ NÁKLADY
Základní rozpočtové náklady |  |  | Ostatní rozpočtové náklady
| HSV celkem | 0 | Ztížené výrobní podmínky |  | 0
Z | PSV celkem | 0 | Zařízení staveniště |  | 0
R | M práce celkem | 0 | Provoz investora |  | 0
N | M dodávky celkem | 0 | Kompletační činnost (IČD) |  | 0
ZRN celkem |  | 0
HZS |  | 0
ZRN+HZS |  | 0 | Ostatní náklady neuvedené |  | 0
ZRN+ost.náklady+HZS |  | 0 | Ostatní náklady celkem |  | 0
Vypracoval |  |  | Za zhotovitele | Za objednatele
Jméno : |  | Ing.Zbyněk Rabušic | Jméno : | Jméno :
Datum : |  |  | Datum : | Datum :
Podpis : |  |  | Podpis: | Podpis:
Základ pro DPH |  | 21 | % | 0
DPH |  | 21 | % | 0
Základ pro DPH |  | 0 | % | 0
DPH |  | 0 | % | 0
CENA ZA OBJEKT CELKEM |  |  |  | 0
Poznámka :

## Rekapitulace
Stavba : |  | 131026 Centrum přírodovědného vzdělávání |  |  | Rozpočet : | 261013N
Objekt : |  | 01 Centrum přírodovědného vzdělávání |  |  | Stavební úpravy
REKAPITULACE STAVEBNÍCH DÍLŮ
| Stavební díl |  | HSV | PSV | Dodávka | Montáž | HZS
00010 | Ostatní náklady |  | 0 | 0 | 0 | 0 | 0
00020 | Vedlejší náklady |  | 0 | 0 | 0 | 0 | 0
1 | Zemní práce |  | 0 | 0 | 0 | 0 | 0
2 | Základy a zvláštní zakládání |  | 0 | 0 | 0 | 0 | 0
3 | Svislé a kompletní konstrukce |  | 0 | 0 | 0 | 0 | 0
5 | Komunikace |  | 0 | 0 | 0 | 0 | 0
61 | Upravy povrchů vnitřní |  | 0 | 0 | 0 | 0 | 0
62 | Úpravy povrchů vnější |  | 0 | 0 | 0 | 0 | 0
63 | Podlahy a podlahové konstrukce |  | 0 | 0 | 0 | 0 | 0
64 | Výplně otvorů |  | 0 | 0 | 0 | 0 | 0
89 | Ostatní konstrukce na trubním vedení |  | 0 | 0 | 0 | 0 | 0
900 | HZS |  | 0 | 0 | 0 | 0 | 0
91 | Doplňující konstrukce práce pozemních komunikací |  | 0 | 0 | 0 | 0 | 0
94 | Lešení a stavební výtahy |  | 0 | 0 | 0 | 0 | 0
95 | Dokončovací konstrukce na pozemních stavbách |  | 0 | 0 | 0 | 0 | 0
96 | Bourání konstrukcí |  | 0 | 0 | 0 | 0 | 0
96A | Bourání konstrukcí - nebezpečný odpad |  | 0 | 0 | 0 | 0 | 0
99 | Staveništní přesun hmot |  | 0 | 0 | 0 | 0 | 0
711 | Izolace proti vodě |  | 0 | 0 | 0 | 0 | 0
713 | Izolace tepelné |  | 0 | 0 | 0 | 0 | 0
720 | Zdravotechnická instalace |  | 0 | 0 | 0 | 0 | 0
723A | Plynofikace |  | 0 | 0 | 0 | 0 | 0
730 | Ústřední vytápění |  | 0 | 0 | 0 | 0 | 0
762 | Konstrukce tesařské |  | 0 | 0 | 0 | 0 | 0
764 | Konstrukce klempířské |  | 0 | 0 | 0 | 0 | 0
766 | Konstrukce truhlářské |  | 0 | 0 | 0 | 0 | 0
766 A | Výplně otvorů z plastu |  | 0 | 0 | 0 | 0 | 0
767 | Konstrukce zámečnické |  | 0 | 0 | 0 | 0 | 0
771 | Podlahy z dlaždic a obklady |  | 0 | 0 | 0 | 0 | 0
776 | Podlahy povlakové |  | 0 | 0 | 0 | 0 | 0
777 | Podlahy ze syntetických hmot |  | 0 | 0 | 0 | 0 | 0
781 | Obklady keramické |  | 0 | 0 | 0 | 0 | 0
783 | Nátěry |  | 0 | 0 | 0 | 0 | 0
784 | Malby |  | 0 | 0 | 0 | 0 | 0
M21 | Elektromontáže |  | 0 | 0 | 0 | 0 | 0
M24 | Montáže vzduchotechnických zařízení |  | 0 | 0 | 0 | 0 | 0
| CELKEM OBJEKT |  | 0 | 0 | 0 | 0 | 0
VEDLEJŠÍ ROZPOČTOVÉ NÁKLADY
Název VRN |  |  | Kč | % | Základna |  | Kč
Ztížené výrobní podmínky |  |  | 0 | 0 | 0 |  | 0 | 0
Zařízení staveniště |  |  | 0 | 0 | 0 |  | 0 | 1
Provoz investora |  |  | 0 | 0 | 0 |  | 0 | 1
Kompletační činnost (IČD) |  |  | 0 | 0 | 0 |  | 0 | 2
| CELKEM VRN |  |  |  |  | 0

## Položky
Položkový rozpočet
Stavba : |  | 131026 Centrum přírodovědného vzdělávání |  | Rozpočet: | 261013N
Objekt : |  | 01 Centrum přírodovědného vzdělávání |  | Stavební úpravy
P.č. | Číslo položky | Název položky | MJ | množství | cena / MJ | celkem (Kč)
Díl: | 00010 | Ostatní náklady |  |  |  |  | 1
1 | 1 | Vyhotovení prováděcí dokumentace dokumentace skut. provedení stavby | kpl | 1 |  |  | 2 | 12 | 0 | 223 | 1 | 0 | 0 | 0 | 0 | 0 | 12 | 0 | 0
| Celkem za | 00010 Ostatní náklady |  |  |  |  | 4 |  |  |  |  | 0 | 0 | 0 | 0 | 0
Díl: | 00020 | Vedlejší náklady |  |  |  |  | 1
2 | 2 | Zařízení staveniště - stav. buňka,připojení vody EI, apod. | kpl | 1 |  |  | 2 | 12 | 0 | 224 | 1 | 0 | 0 | 0 | 0 | 0 | 12 | 0 | 0
3 | 3 | Zabezpečení staveniště proti vstupu cizích osob zábory, provoz investora | kpl | 1 |  |  | 2 | 12 | 0 | 225 | 1 | 0 | 0 | 0 | 0 | 0 | 12 | 0 | 0
| Celkem za | 00020 Vedlejší náklady |  |  |  |  | 4 |  |  |  |  | 0 | 0 | 0 | 0 | 0
Díl: | 1 | Zemní práce |  |  |  |  | 1
4 | 113107142R00 | Odstranění podkladu pl.do 200 m2, živice tl. 10 cm | m2 | 4.2 |  |  | 2 | 1 | 1 | 1 | 1 | 0 | 0 | 0 | 0 | 0 | 1 | 1 | 0
5 | 113107222R00 | Odstranění podkladu nad 200 m2,kam.drcené tl.20 cm | m2 | 128 |  |  | 2 | 1 | 1 | 1 | 1 | 0 | 0 | 0 | 0 | 0 | 1 | 1 | 0
6 | 113107231R00 | Odstranění podkladu nad 200 m2, beton, tl.do 15 cm | m2 | 128 |  |  | 2 | 1 | 1 | 1 | 1 | 0 | 0 | 0 | 0 | 0 | 1 | 1 | 0
7 | 122201101R00 | Odkopávky nezapažené v hor. 3 do 100 m3 | m3 | 64 |  |  | 2 | 1 | 1 | 1 | 1 | 0 | 0 | 0 | 0 | 0 | 1 | 1 | 0
8 | 139601102R00 | Ruční výkop jam, rýh a šachet v hornině tř. 3 | m3 | 21.615 |  |  | 2 | 1 | 1 | 1 | 1 | 0 | 0 | 0 | 0 | 0 | 1 | 1 | 0
9 | 139711101R00 | Vykopávka v uzavřených prostorách v hor.1-4 | m3 | 0.3488 |  |  | 2 | 1 | 1 | 1 | 1 | 0 | 0 | 0 | 0 | 0 | 1 | 1 | 0
10 | 162201203R00 | Vodorovné přemíst.výkopku, kolečko hor.1-4, do 10m | m3 | 0.3488 |  |  | 2 | 1 | 1 | 1 | 1 | 0 | 0 | 0 | 0 | 0 | 1 | 1 | 0
11 | 162201210R00 | Příplatek za dalš.10 m, kolečko, výkop. z hor.1- 4 | m3 | 0.3488 |  |  | 2 | 1 | 1 | 1 | 1 | 0 | 0 | 0 | 0 | 0 | 1 | 1 | 0
12 | 162701105R00 | Vodorovné přemístění výkopku z hor.1-4 do 10000 m | m3 | 85.9638 |  |  | 2 | 1 | 1 | 1 | 1 | 0 | 0 | 0 | 0 | 0 | 1 | 1 | 0
13 | 167101201R00 | Nakládání výkopku z hor.1 ÷ 4 - ručně | m3 | 0.3488 |  |  | 2 | 1 | 1 | 1 | 1 | 0 | 0 | 0 | 0 | 0 | 1 | 1 | 0
14 | 181006114R00 | Rozprostření zemin v rov./sklonu 1:5, tl. do 30 cm | m2 | 291.74 |  |  | 2 | 1 | 1 | 1 | 1 | 0 | 0 | 0 | 0 | 0 | 1 | 1 | 0
15 | 181101102R00 | Úprava pláně v zářezech v hor. 1-4, se zhutněním | m2 | 115.2 |  |  | 2 | 1 | 1 | 1 | 1 | 0 | 0 | 0 | 0 | 0 | 1 | 1 | 0
16 | 10364100 | Zemina vč. dovozu | m3 | 72.935 |  |  | 2 | 12 | 0 | 215 | 1 | 0 | 0 | 0 | 0 | 0 | 12 | 0 | 1.6
17 | 171201201 | Uložení sypaniny na skl. vč. poplatku za skládku | m3 | 85.9638 |  |  | 2 | 12 | 0 | 2 | 1 | 0 | 0 | 0 | 0 | 0 | 12 | 0 | 0
18 | 184802100 | Chem. odplevelení a odstranění divokého porostu vč. likvidace | m2 | 360 |  |  | 2 | 12 | 0 | 196 | 1 | 0 | 0 | 0 | 0 | 0 | 12 | 0 | 0
| Celkem za | 1 Zemní práce |  |  |  |  | 4 |  |  |  |  | 0 | 0 | 0 | 0 | 0
Díl: | 2 | Základy a zvláštní zakládání |  |  |  |  | 1
19 | 273321115R00 | Železobeton zákl. desek z cem.portladských C 12/15 | m3 | 0.84 |  |  | 2 | 1 | 1 | 1 | 1 | 0 | 0 | 0 | 0 | 0 | 1 | 1 | 2.525
20 | 273351215R00 | Bednění stěn základových desek - zřízení | m2 | 0.49 |  |  | 2 | 1 | 1 | 1 | 1 | 0 | 0 | 0 | 0 | 0 | 1 | 1 | 0.03925
21 | 273351216R00 | Bednění stěn základových desek - odstranění | m2 | 0.49 |  |  | 2 | 1 | 1 | 1 | 1 | 0 | 0 | 0 | 0 | 0 | 1 | 1 | 0
22 | 273361921RT4 | Výztuž základových desek ze svařovaných sítí průměr drátu 6,0, oka 100/100 mm | t | 0.0118 |  |  | 2 | 1 | 1 | 1 | 1 | 0 | 0 | 0 | 0 | 0 | 1 | 1 | 1.0455
23 | 27001 | Propojení stáv. základů s novými | kpl | 1 |  |  | 2 | 12 | 0 | 41 | 1 | 0 | 0 | 0 | 0 | 0 | 12 | 0 | 2.3786
| Celkem za | 2 Základy a zvláštní zakládání |  |  |  |  | 4 |  |  |  |  | 0 | 0 | 0 | 0 | 0
Díl: | 3 | Svislé a kompletní konstrukce |  |  |  |  | 1
24 | 311271175R00 | Zdivo z tvárnic pórobet. hladkých tl. 20 cm | m2 | 0.85 |  |  | 2 | 1 | 1 | 1 | 1 | 0 | 0 | 0 | 0 | 0 | 1 | 1 | 0.14802
25 | 316381112R00 | Komínové krycí desky bez přesahu tl. 80 - 100 mm | m2 | 0.945 |  |  | 2 | 1 | 1 | 1 | 1 | 0 | 0 | 0 | 0 | 0 | 1 | 1 | 0.28295
26 | 317941121R00 | Osazení ocelových válcovaných nosníků do č.12 | t | 0.06 |  |  | 2 | 1 | 1 | 1 | 1 | 0 | 0 | 0 | 0 | 0 | 1 | 1 | 0.01954
27 | 342265132RT2 | Úprava podhl. SDK na ocel. rošt vodor.(rošt stáv.) desky protipož. tl. 12,5 mm,miner. izol. tl.16cm | m2 | 96.24 |  |  | 2 | 1 | 1 | 1 | 1 | 0 | 0 | 0 | 0 | 0 | 1 | 1 | 0.02748
28 | 342265132RT4 | Úprava podhl. SDK na ocel. rošt vodor.(rošt stáv.) desky požár. impreg. tl.12,5mm,miner. izol tl.16cm | m2 | 33.68 |  |  | 2 | 1 | 1 | 1 | 1 | 0 | 0 | 0 | 0 | 0 | 1 | 1 | 0.02748
29 |  | Neobsazeno | - | - |  |  | 2 | 1 | 1 | 1 | 1 | 0 | 0 | 0 | 0 | 0 | 1 | 1 | 0.00181
30 | 319201316R00 | Vyrovnání zdiva pod omítku maltou ze SMS tl. 20 mm - Oprava podezdívky skleníků, tl.zdi 30 cm | m2 | 127.84 |  |  | 2 | 12 | 0 | 202 | 1 | 0 | 0 | 0 | 0 | 0 | 12 | 0 | 0.01469
31 | 314291213 | Vyvložkování a revize stáv. komínu | m | 7 |  |  | 2 | 12 | 0 | 170 | 1 | 0 | 0 | 0 | 0 | 0 | 12 | 0 | 0.00151
32 | 345232121 | Stříška zídky ze zákrytových desek, šířka 300 mm vč. nutných úprav | m | 34.55 |  |  | 2 | 12 | 0 | 199 | 1 | 0 | 0 | 0 | 0 | 0 | 12 | 0 | 0.05367
33 | 346244311 | Obezdívky sprch. van z desek pórobeton. tl. 75 mm | kus | 2 |  |  | 2 | 12 | 0 | 3 | 1 | 0 | 0 | 0 | 0 | 0 | 12 | 0 | 0.04682
34 | 13331512 | Úhelník rovnoramenný L jakost 11373 50x50x5 mm | t | 0.06 |  |  | 2 | 3 | 1 | 13331512 | 1 | 0 | 0 | 0 | 0 | 0 | 3 | 1 | 1
| Celkem za | 3 Svislé a kompletní konstrukce |  |  |  |  | 4 |  |  |  |  | 0 | 0 | 0 | 0 | 0
Díl: | 5 | Komunikace |  |  |  |  | 1
35 | 564831111R00 | Podklad ze štěrkodrti po zhutnění tloušťky 10 cm | m2 | 95.33 |  |  | 2 | 1 | 1 | 1 | 1 | 0 | 0 | 0 | 0 | 0 | 1 | 1 | 0.18907
36 | 564871111R00 | Podklad ze štěrkodrti po zhutnění tloušťky 25 cm | m2 | 23.5 |  |  | 2 | 1 | 1 | 1 | 1 | 0 | 0 | 0 | 0 | 0 | 1 | 1 | 0.46166
37 | 565161112R00 | Podklad z obal kamen. ACP 22+, š. do 3 m, tl. 9 cm | m2 | 3.36 |  |  | 2 | 1 | 0 | 0 | 1 | 0 | 0 | 0 | 0 | 0 | 1 | 0 | 0.23737
38 | 577141212R00 | Beton asfalt. ACO 8,ACO 11,ACO 16, do 3 m, tl.5 cm | m2 | 3.36 |  |  | 2 | 1 | 1 | 1 | 1 | 0 | 0 | 0 | 0 | 0 | 1 | 1 | 0.12715
39 | 639571210R00 | Okapový chodník podél budovy z kačírku tl. 100 mm | m2 | 17.37 |  |  | 2 | 1 | 1 | 1 | 1 | 0 | 0 | 0 | 0 | 0 | 1 | 1 | 0.16
40 | 639571215R00 | Okapový chodník podél budovy z kačírku tl. 150 mm | m2 | 72.7 |  |  | 2 | 1 | 1 | 1 | 1 | 0 | 0 | 0 | 0 | 0 | 1 | 1 | 0.24
| Celkem za | 5 Komunikace |  |  |  |  | 4 |  |  |  |  | 0 | 0 | 0 | 0 | 0
Díl: | 61 | Upravy povrchů vnitřní |  |  |  |  | 1
41 | 610991111R00 | Zakrývání výplní vnitřních otvorů | m2 | 29.4925 |  |  | 2 | 1 | 1 | 1 | 1 | 0 | 0 | 0 | 0 | 0 | 1 | 1 | 8e-05
42 | 612401291R00 | Omítka malých ploch vnitřních stěn do 0,25 m2 | kus | 2 |  |  | 2 | 1 | 1 | 1 | 1 | 0 | 0 | 0 | 0 | 0 | 1 | 1 | 0.01374
43 | 612409991R00 | Začištění omítek kolem oken,dveří apod. | m | 36 |  |  | 2 | 1 | 1 | 1 | 1 | 0 | 0 | 0 | 0 | 0 | 1 | 1 | 0.00431
44 | 612421131R00 | Oprava vápen.omítek stěn do 5 % pl. - štukových | m2 | 295.146 |  |  | 2 | 1 | 1 | 1 | 1 | 0 | 0 | 0 | 0 | 0 | 1 | 1 | 0.00364
45 |  | Neobsazeno | - | - |  |  | 2 | 1 | 1 | 1 | 1 | 0 | 0 | 0 | 0 | 0 | 1 | 1 | 0.00425
46 | 612473181R00 | Omítka vnitřního zdiva ze suché směsi, hladká | m2 | 48.72 |  |  | 2 | 1 | 1 | 1 | 1 | 0 | 0 | 0 | 0 | 0 | 1 | 1 | 0.02075
47 | 612473182R00 | Omítka vnitřního zdiva ze suché směsi, štuková vč. rohových lišt | m2 | 20.8 |  |  | 2 | 1 | 1 | 1 | 1 | 0 | 0 | 0 | 0 | 0 | 1 | 1 | 0.0223
48 | 622143004U00 | Mtž omítkový začišťovací profil vč. dod. APU lišty /vnitřní/ | m | 10.2 |  |  | 2 | 1 | 1 | 1 | 1 | 0 | 0 | 0 | 0 | 0 | 1 | 1 | 0
| Celkem za | 61 Upravy povrchů vnitřní |  |  |  |  | 4 |  |  |  |  | 0 | 0 | 0 | 0 | 0
Díl: | 62 | Úpravy povrchů vnější |  |  |  |  | 1
49 | 216904112R00 | Očištění tlakovou vodou zdiva stěn a rubu kleneb | m2 | 569.4141 |  |  | 2 | 1 | 1 | 1 | 1 | 0 | 0 | 0 | 0 | 0 | 1 | 1 | 0.001
50 | 602011178RT4 | Omítka stěn tenkovrstvá minerální barevná zatíraná, tloušťka vrstvy 1 mm | m2 | 84.2325 |  |  | 2 | 1 | 1 | 1 | 1 | 0 | 0 | 0 | 0 | 0 | 1 | 1 | 0.00263
51 | 602011178RT5 | Omítka stěn tenkovrstvá minerální barevná zatíraná, tloušťka vrstvy 2,0 mm | m2 | 167.1716 |  |  | 2 | 1 | 1 | 1 | 1 | 0 | 0 | 0 | 0 | 0 | 1 | 1 | 0.00315
52 | 620991121R00 | Zakrývání výplní vnějších otvorů z lešení | m2 | 29.4925 |  |  | 2 | 1 | 1 | 1 | 1 | 0 | 0 | 0 | 0 | 0 | 1 | 1 | 0.0001
53 | 622311012R00 | Soklová lišta hliník KZS tl. 100 mm | m | 59.2 |  |  | 2 | 1 | 1 | 1 | 1 | 0 | 0 | 0 | 0 | 0 | 1 | 1 | 0.00064
54 | 622311132RV1 | Zateplovací systém, fasáda, EPS F tl.100 mm zakončený stěrkou s výztužnou tkaninou | m2 | 232.9391 |  |  | 2 | 1 | 1 | 1 | 1 | 0 | 0 | 0 | 0 | 0 | 1 | 1 | 0.00932
55 | 622311153RV1 | Zateplovací systém, ostění, EPS F tl. 30 mm zakončený stěrkou s výztužnou tkaninou | m2 | 18.465 |  |  | 2 | 1 | 1 | 1 | 1 | 0 | 0 | 0 | 0 | 0 | 1 | 1 | 0.00958
56 | 622311512R00 | Izolace suterénu XPS tl. 100 mm, bez PÚ | m2 | 17.7 |  |  | 2 | 1 | 1 | 1 | 1 | 0 | 0 | 0 | 0 | 0 | 1 | 1 | 0.00807
57 | 622402151R00 | Podhoz u tvárnic zdí vnějších z malty MVC | m2 | 291.46 |  |  | 2 | 1 | 1 | 1 | 1 | 0 | 0 | 0 | 0 | 0 | 1 | 1 | 0.01131
58 | 622421143R00 | Omítka vnější stěn, MVC, štuková, složitost 1-2 | m2 | 300.04 |  |  | 2 | 1 | 1 | 1 | 1 | 0 | 0 | 0 | 0 | 0 | 1 | 1 | 0.05258
59 | 622422211R00 | Oprava vnějších omítek vápen. hladk. II, do 20 % | m2 | 260.2541 |  |  | 2 | 1 | 1 | 1 | 1 | 0 | 0 | 0 | 0 | 0 | 1 | 1 | 0.0266
60 |  | Neobsazeno | - | - |  |  | 2 | 1 | 1 | 1 | 1 | 0 | 0 | 0 | 0 | 0 | 1 | 1 | 0.00258
61 |  | Neobsazeno | - | - |  |  | 2 | 1 | 1 | 1 | 1 | 0 | 0 | 0 | 0 | 0 | 1 | 1 | 0.00055
62 | 620451121 | Oprava betonových hlav podezdívky skleníků | m | 103.65 |  |  | 2 | 12 | 0 | 201 | 1 | 0 | 0 | 0 | 0 | 0 | 12 | 0 | 0.05513
63 | 622311522 | Zateplovací systém, sokl, XPS tl. 100 mm s cement. střikem | m2 | 8.85 |  |  | 2 | 12 | 0 | 5 | 1 | 0 | 0 | 0 | 0 | 0 | 12 | 0 | 0.01466
64 | 622471112 | Penetrace fasády prob. | m2 | 251.4041 |  |  | 2 | 12 | 0 | 176 | 1 | 0 | 0 | 0 | 0 | 0 | 12 | 0 | 0.00773
| Celkem za | 62 Úpravy povrchů vnější |  |  |  |  | 4 |  |  |  |  | 0 | 0 | 0 | 0 | 0
Díl: | 63 | Podlahy a podlahové konstrukce |  |  |  |  | 1
65 | 631311131R00 | Doplnění mazanin betonem do 1 m2, nad tl. 8 cm | m3 | 0.0875 |  |  | 2 | 1 | 1 | 1 | 1 | 0 | 0 | 0 | 0 | 0 | 1 | 1 | 2.261
66 | 631313621R00 | Mazanina betonová tl. 8 - 12 cm C 20/25 | m3 | 9.533 |  |  | 2 | 1 | 1 | 1 | 1 | 0 | 0 | 0 | 0 | 0 | 1 | 1 | 2.525
67 | 631319161R00 | Příplatek za konečnou úpravu mazanin tl. 8 cm | m3 | 9.533 |  |  | 2 | 1 | 1 | 1 | 1 | 0 | 0 | 0 | 0 | 0 | 1 | 1 | 0.04
68 | 631319171R00 | Příplatek za stržení povrchu mazaniny tl. 8 cm | m3 | 9.533 |  |  | 2 | 1 | 1 | 1 | 1 | 0 | 0 | 0 | 0 | 0 | 1 | 1 | 0
69 | 631351101R00 | Bednění stěn, rýh a otvorů v podlahách - zřízení | m2 | 17.3 |  |  | 2 | 1 | 1 | 1 | 1 | 0 | 0 | 0 | 0 | 0 | 1 | 1 | 0.0141
70 | 631351102R00 | Bednění stěn, rýh a otvorů v podlahách -odstranění | m2 | 17.3 |  |  | 2 | 1 | 1 | 1 | 1 | 0 | 0 | 0 | 0 | 0 | 1 | 1 | 0
71 | 631361921RT5 | Výztuž mazanin svařovanou sítí z drátů tažených průměr drátu 6,0, oka 150/150 mm | t | 0.3619 |  |  | 2 | 1 | 1 | 1 | 1 | 0 | 0 | 0 | 0 | 0 | 1 | 1 | 1.0662
72 | 631571003R00 | Násyp ze štěrkopísku 0 - 32, zpevňující | m3 | 0.2325 |  |  | 2 | 1 | 1 | 1 | 1 | 0 | 0 | 0 | 0 | 0 | 1 | 1 | 1.837
73 | 632411130R00 | Potěr ze SMS Cemix, ruční zpracování, tl. 30 mm | m2 | 3.725 |  |  | 2 | 1 | 1 | 1 | 1 | 0 | 0 | 0 | 0 | 0 | 1 | 1 | 0.0567
| Celkem za | 63 Podlahy a podlahové konstrukce |  |  |  |  | 4 |  |  |  |  | 0 | 0 | 0 | 0 | 0
Díl: | 64 | Výplně otvorů |  |  |  |  | 1
74 | 648991113RT3 | Osazení parapet.desek plast. a lamin. š.nad 20cm vč. dodávky plastové parapetní desky š. 300 mm | m | 15.19 |  |  | 2 | 1 | 1 | 1 | 1 | 0 | 0 | 0 | 0 | 0 | 1 | 1 | 0.00616
75 | 64001 | Vyvourání a zpětné osazení dveřních zárubní s otočením o 180° kolem své osy | kus | 1 |  |  | 2 | 12 | 0 | 189 | 1 | 0 | 0 | 0 | 0 | 0 | 12 | 0 | 0
| Celkem za | 64 Výplně otvorů |  |  |  |  | 4 |  |  |  |  | 0 | 0 | 0 | 0 | 0
Díl: | 89 | Ostatní konstrukce na trubním vedení |  |  |  |  | 1
76 | 13/O | Demontáž septiku 10m3 včetně zemních-prací odoz suti a uložení na skládku, D+M prefabrikovaného septiku 8m3 vč.dopojení potrubí PVC DN125 - délka 3m | soubor | 1 |  |  | 2 | 12 | 0 | 162 | 1 | 0 | 0 | 0 | 0 | 0 | 12 | 0 | 0
| Celkem za | 89 Ostatní konstrukce na trubním vedení |  |  |  |  | 4 |  |  |  |  | 0 | 0 | 0 | 0 | 0
Díl: | 900 | HZS |  |  |  |  | 1
77 | 900 R00 | Hzs - nezmeřitelné práce čl.17-1a stavební přípomoce profesí ZTI, ÚT,EI, VZT | hodina | 30 |  |  | 2 | 10 | 0 | 8 | 5 | 0 | 0 | 0 | 0 | 0 | 10 | 0 | 0
| Celkem za | 900 HZS |  |  |  |  | 4 |  |  |  |  | 0 | 0 | 0 | 0 | 0
Díl: | 91 | Doplňující konstrukce práce pozemních komunikací |  |  |  |  | 1
78 | 917862111R00 | Osazení stojat. obrub. bet. s opěrou,lože z B 12,5 | m | 39.6 |  |  | 2 | 1 | 1 | 1 | 1 | 0 | 0 | 0 | 0 | 0 | 1 | 1 | 0.13612
79 | 919735113R00 | Řezání stávajícího živičného krytu tl. 10 - 15 cm | m | 8.4 |  |  | 2 | 1 | 1 | 1 | 1 | 0 | 0 | 0 | 0 | 0 | 1 | 1 | 0
80 | 919735123R00 | Řezání stávajícího betonového krytu tl. 10 - 15 cm | m | 8.7 |  |  | 2 | 1 | 1 | 1 | 1 | 0 | 0 | 0 | 0 | 0 | 1 | 1 | 0
81 | 59217512 | Obrubník betonový přírodní 50x5x20 cm | kus | 40.788 |  |  | 2 | 3 | 1 | 59217512 | 1 | 0 | 0 | 0 | 0 | 0 | 3 | 1 | 0.011
| Celkem za | 91 Doplňující konstrukce práce pozemních komunikací |  |  |  |  | 4 |  |  |  |  | 0 | 0 | 0 | 0 | 0
Díl: | 94 | Lešení a stavební výtahy |  |  |  |  | 1
82 | 941941031R00 | Montáž lešení leh.řad.s podlahami,š.do 1 m, H 10 m | m2 | 236.8 |  |  | 2 | 1 | 1 | 1 | 1 | 0 | 0 | 0 | 0 | 0 | 1 | 1 | 0.03338
83 | 941941191R00 | Příplatek za každý měsíc použití lešení k pol.1031 | m2 | 236.8 |  |  | 2 | 1 | 1 | 1 | 1 | 0 | 0 | 0 | 0 | 0 | 1 | 1 | 0.00085
84 | 941941831R00 | Demontáž lešení leh.řad.s podlahami,š.1 m, H 10 m | m2 | 236.8 |  |  | 2 | 1 | 1 | 1 | 1 | 0 | 0 | 0 | 0 | 0 | 1 | 1 | 0
85 |  | Neobsazeno | - | - |  |  | 2 | 1 | 1 | 1 | 1 | 0 | 0 | 0 | 0 | 0 | 1 | 1 | 0.00121
86 |  | Neobsazeno | - | - |  |  | 2 | 12 | 0 | 226 | 1 | 0 | 0 | 0 | 0 | 0 | 12 | 0 | 0
87 |  | Neobsazeno | - | - |  |  | 2 | 12 | 0 | 227 | 1 | 0 | 0 | 0 | 0 | 0 | 12 | 0 | 0
| Celkem za | 94 Lešení a stavební výtahy |  |  |  |  | 4 |  |  |  |  | 0 | 0 | 0 | 0 | 0
Díl: | 95 | Dokončovací konstrukce na pozemních stavbách |  |  |  |  | 1
88 | 952901111R00 | Vyčištění budov o výšce podlaží do 4 m | m2 | 515.72 |  |  | 2 | 1 | 1 | 1 | 1 | 0 | 0 | 0 | 0 | 0 | 1 | 1 | 4e-05
89 | 10/O | D+M interierového poklopu vč. ocel rámu 600/1000 povrch úpravy - ozn. 10/O | kus | 1 |  |  | 2 | 12 | 0 | 9 | 1 | 0 | 0 | 0 | 0 | 0 | 12 | 0 | 4e-05
90 | 11/O | Dodávka + osazení ventilační mřížka - prům. 100mm ozn. 11/O | kus | 1 |  |  | 2 | 12 | 0 | 220 | 1 | 0 | 0 | 0 | 0 | 0 | 12 | 0 | 0
91 | 12/O | Dodávka + osazení ventilační mřížka - prům. 150mm ozn. 12/O | kus | 1 |  |  | 2 | 12 | 0 | 7 | 1 | 0 | 0 | 0 | 0 | 0 | 12 | 0 | 0
92 | 17/O,18/O | D+M pěstitelských stolů 1500/900/500 ozn. 17/O,18/O | kus | 72 |  |  | 2 | 12 | 0 | 222 | 1 | 0 | 0 | 0 | 0 | 0 | 12 | 0 | 0
93 | 95001 | D+M čistící zóny - koberec vč. lemování | m2 | 2.32 |  |  | 2 | 12 | 0 | 88 | 1 | 0 | 0 | 0 | 0 | 0 | 12 | 0 | 0.00015
94 | 95001 | PHP-PG6-2ks, protipžární ucpávky prostupů EI30min.-15ks,orient. tab.- 12ks, požární hlásič -4ks | soubor | 1 |  |  | 2 | 12 | 0 | 8 | 1 | 0 | 0 | 0 | 0 | 0 | 12 | 0 | 0
| Celkem za | 95 Dokončovací konstrukce na pozemních stavbách |  |  |  |  | 4 |  |  |  |  | 0 | 0 | 0 | 0 | 0
Díl: | 96 | Bourání konstrukcí |  |  |  |  | 1
95 | 713100812R00 | Odstranění tepelné izolace, polystyrén tl. do 5 cm | m2 | 2.325 |  |  | 2 | 1 | 7 | 7 | 1 | 0 | 0 | 0 | 0 | 0 | 1 | 7 | 0
96 | 764410850R00 | Demontáž oplechování parapetů,rš od 100 do 330 mm | m | 1 |  |  | 2 | 1 | 7 | 7 | 1 | 0 | 0 | 0 | 0 | 0 | 1 | 7 | 0
97 | 764430840R00 | Demontáž oplechování zdí,rš od 330 do 500 mm | m | 21.16 |  |  | 2 | 1 | 7 | 7 | 1 | 0 | 0 | 0 | 0 | 0 | 1 | 7 | 0
98 | 961044111R00 | Bourání základů z betonu prostého | m3 | 3 |  |  | 2 | 1 | 1 | 1 | 1 | 0 | 0 | 0 | 0 | 0 | 1 | 1 | 0
99 | 962032231R00 | Bourání zdiva z cihel pálených na MVC | m3 | 1.185 |  |  | 2 | 1 | 1 | 1 | 1 | 0 | 0 | 0 | 0 | 0 | 1 | 1 | 0.00128
100 | 962032631R00 | Bourání zdiva komínového z cihel na MVC | m3 | 2.268 |  |  | 2 | 1 | 1 | 1 | 1 | 0 | 0 | 0 | 0 | 0 | 1 | 1 | 0
101 | 965042121RT1 | Bourání mazanin betonových tl. 10 cm, pl. 1 m2 ručně tl. mazaniny 5 - 8 cm | m3 | 0.045 |  |  | 2 | 1 | 1 | 1 | 1 | 0 | 0 | 0 | 0 | 0 | 1 | 1 | 0
102 | 965042131RT2 | Bourání mazanin betonových tl. 10 cm, pl. 4 m2 ručně tl. mazaniny 8 - 10 cm | m3 | 0.1425 |  |  | 2 | 1 | 1 | 1 | 1 | 0 | 0 | 0 | 0 | 0 | 1 | 1 | 0
103 | 967031734R00 | Přisekání plošné zdiva cihelného na MVC tl. 30 cm | m2 | 2.1 |  |  | 2 | 1 | 1 | 1 | 1 | 0 | 0 | 0 | 0 | 0 | 1 | 1 | 0.00034
104 | 968061112R00 | Vyvěšení dřevěných okenních křídel pl. do 1,5 m2 | kus | 1 |  |  | 2 | 1 | 1 | 1 | 1 | 0 | 0 | 0 | 0 | 0 | 1 | 1 | 0
105 | 968061125R00 | Vyvěšení dřevěných dveřních křídel pl. do 2 m2 | kus | 1 |  |  | 2 | 1 | 1 | 1 | 1 | 0 | 0 | 0 | 0 | 0 | 1 | 1 | 0
106 | 968062355R00 | Vybourání dřevěných rámů oken dvojitých pl. 2 m2 | m2 | 1.2936 |  |  | 2 | 1 | 1 | 1 | 1 | 0 | 0 | 0 | 0 | 0 | 1 | 1 | 0.001
107 | 968072455R00 | Vybourání kovových dveřních zárubní pl. do 2 m2 | m2 | 3.2 |  |  | 2 | 1 | 1 | 1 | 1 | 0 | 0 | 0 | 0 | 0 | 1 | 1 | 0.00117
108 | 971033531R00 | Vybourání otv. zeď cihel. pl.1 m2, tl.15 cm, MVC | m2 | 0.63 |  |  | 2 | 1 | 1 | 1 | 1 | 0 | 0 | 0 | 0 | 0 | 1 | 1 | 0.00165
109 | 971033561R00 | Vybourání otv. zeď cihel. pl.1 m2, tl.60 cm, MVC | m3 | 0.45 |  |  | 2 | 1 | 1 | 1 | 1 | 0 | 0 | 0 | 0 | 0 | 1 | 1 | 0.00182
110 | 971033641R00 | Vybourání otv. zeď cihel. pl.4 m2, tl.30 cm, MVC | m3 | 1.98 |  |  | 2 | 1 | 1 | 1 | 1 | 0 | 0 | 0 | 0 | 0 | 1 | 1 | 0.00182
111 | 978015231R00 | Otlučení omítek vnějších MVC v složit.1-4 do 20 % | m2 | 260.2541 |  |  | 2 | 1 | 1 | 1 | 1 | 0 | 0 | 0 | 0 | 0 | 1 | 1 | 0
112 | 978015291R00 | Otlučení omítek vnějších MVC v složit.1-4 do 100 % | m2 | 8.58 |  |  | 2 | 1 | 1 | 1 | 1 | 0 | 0 | 0 | 0 | 0 | 1 | 1 | 0
113 | 766441811 | Dmtž parapet deska š -30cm dl -1m | kus | 1 |  |  | 2 | 12 | 0 | 165 | 1 | 0 | 0 | 0 | 0 | 0 | 12 | 0 | 0
114 | 976011211 | Demontáž degrad. betonových hlav | m | 34.55 |  |  | 2 | 12 | 0 | 198 | 1 | 0 | 0 | 0 | 0 | 0 | 12 | 0 | 0
115 | 981332111 | Demolice ocelových konstrukcí | t | 0.891 |  |  | 2 | 12 | 0 | 192 | 1 | 0 | 0 | 0 | 0 | 0 | 12 | 0 | 0
116 | 979081111R00 | Odvoz suti a vybour. hmot na skládku do 1 km | t | 84.4595 |  |  | 2 | 8 | 1 | 3 | 1 | 0 | 0 | 0 | 0 | 0 | 8 | 1 | 0
117 | 979081121R00 | Příplatek k odvozu za každý další 1 km | t | 844.5948 |  |  | 2 | 8 | 1 | 3 | 1 | 0 | 0 | 0 | 0 | 0 | 8 | 1 | 0
118 | 979082111R00 | Vnitrostaveništní doprava suti do 10 m | t | 84.4595 |  |  | 2 | 8 | 1 | 3 | 1 | 0 | 0 | 0 | 0 | 0 | 8 | 1 | 0
119 | 979082121R00 | Příplatek k vnitrost. dopravě suti za dalších 5 m | t | 168.919 |  |  | 2 | 8 | 1 | 3 | 1 | 0 | 0 | 0 | 0 | 0 | 8 | 1 | 0
120 | 979087212R00 | Nakládání suti na dopravní prostředky | t | 84.4595 |  |  | 2 | 8 | 0 | 3 | 1 | 0 | 0 | 0 | 0 | 0 | 8 | 0 | 0
121 | 979990001R00 | Poplatek za skládku stavební suti | t | 84.4595 |  |  | 2 | 8 | 0 | 3 | 1 | 0 | 0 | 0 | 0 | 0 | 8 | 0 | 0
| Celkem za | 96 Bourání konstrukcí |  |  |  |  | 4 |  |  |  |  | 0 | 0 | 0 | 0 | 0
Díl: | 96A | Bourání konstrukcí - nebezpečný odpad |  |  |  |  | 1
122 | 711140101R00 | Odstr.izolace proti vlhk.vodor. pásy přitav.,1vrst | m2 | 2.325 |  |  | 2 | 1 | 7 | 7 | 1 | 0 | 0 | 0 | 0 | 0 | 1 | 7 | 0
123 | 979081111R00 | Odvoz suti a vybour. hmot na skládku do 1 km | t | 0.011323 |  |  | 2 | 8 | 0 | 3 | 1 | 0 | 0 | 0 | 0 | 0 | 8 | 0 | 0
124 | 979081121R00 | Příplatek k odvozu za každý další 1 km | t | 0.11323 |  |  | 2 | 8 | 0 | 3 | 1 | 0 | 0 | 0 | 0 | 0 | 8 | 0 | 0
125 | 979088212R00 | Nakládání suti na dopravní prostředky | t | 0.011323 |  |  | 2 | 8 | 0 | 3 | 1 | 0 | 0 | 0 | 0 | 0 | 8 | 0 | 0
126 | 979098155U00 | Skládkovné nebezpečný odpad | t | 1.2 |  |  | 2 | 8 | 0 | 3 | 1 | 0 | 0 | 0 | 0 | 0 | 8 | 0 | 0
| Celkem za | 96A Bourání konstrukcí - nebezpečný odpad |  |  |  |  | 4 |  |  |  |  | 0 | 0 | 0 | 0 | 0
Díl: | 99 | Staveništní přesun hmot |  |  |  |  | 1
127 | 999281109T00 | Přesun hmot pro rekonstrukce do výšky 5 m | t | 260.1199 |  |  | 2 | 7 | 1 | 2 | 1 | 0 | 0 | 0 | 0 | 0 | 7 | 1 | 0
| Celkem za | 99 Staveništní přesun hmot |  |  |  |  | 4 |  |  |  |  | 0 | 0 | 0 | 0 | 0
Díl: | 711 | Izolace proti vodě |  |  |  |  | 1
128 | 711212001R00 | Nátěr hydroizolační těsnicí hmotou | m2 | 128.22 |  |  | 2 | 1 | 7 | 7 | 2 | 0 | 0 | 0 | 0 | 0 | 1 | 7 | 0.00126
129 | 711212002R00 | Stěrka hydroizolační těsnicí hmotou | m2 | 33.68 |  |  | 2 | 1 | 7 | 7 | 2 | 0 | 0 | 0 | 0 | 0 | 1 | 7 | 0.00368
130 | 711140012RAA | Izolace proti vodě vodorovná přitavená, 1x 1x ALP, 1x asf. pás | m2 | 2.325 |  |  | 2 | 2 | 7 | 7 | 2 | 0 | 0 | 0 | 0 | 0 | 2 | 7 | 0.00567
131 | 998711201R00 | Přesun hmot pro izolace proti vodě, výšky do 6 m | % | 328.1076 |  |  | 2 | 7 | 1002 | 5 | 2 | 0 | 0 | 0 | 0 | 0 | 7 | 1002 | 0
| Celkem za | 711 Izolace proti vodě |  |  |  |  | 4 |  |  |  |  | 0 | 0 | 0 | 0 | 0
Díl: | 713 | Izolace tepelné |  |  |  |  | 1
132 | 713111130RT2 | Izolace tepelné stropů, vložené mezi vazníky, 2 vrstvy - materál ve specifikaci | m2 | 159.735 |  |  | 2 | 1 | 7 | 7 | 2 | 0 | 0 | 0 | 0 | 0 | 1 | 7 | 0.00038
133 | 713131131R00 | Izolace tepelná stěn lepením - šambrány | m2 | 7.04 |  |  | 2 | 1 | 7 | 7 | 2 | 0 | 0 | 0 | 0 | 0 | 1 | 7 | 0.003
134 | 765799310RO2 | Montáž fólie přibitím vč. difúzní pojistné hydroizolace | m2 | 159.735 |  |  | 2 | 1 | 7 | 7 | 2 | 0 | 0 | 0 | 0 | 0 | 1 | 7 | 0.00013
135 | 28375930 | Deska fasádní polystyrenová EPS 70 F tl. 20mm | m2 | 7.744 |  |  | 2 | 3 | 7 | 28375930 | 2 | 0 | 0 | 0 | 0 | 0 | 3 | 7 | 0.00034
136 | 63150833.A | Deska z minerální plsti tl. 100 mm | m2 | 164.53 |  |  | 2 | 3 | 7 | 63151406 | 2 | 0 | 0 | 0 | 0 | 0 | 3 | 7 | 0.004
137 | 998713101R00 | Přesun hmot pro izolace tepelné, výšky do 6 m | t | 2.3 |  |  | 2 | 7 | 1002 | 5 | 2 | 0 | 0 | 0 | 0 | 0 | 7 | 1002 | 0
| Celkem za | 713 Izolace tepelné |  |  |  |  | 4 |  |  |  |  | 0 | 0 | 0 | 0 | 0
Díl: | 720 | Zdravotechnická instalace |  |  |  |  | 1
138 | 72001 | Vnitřní kanalizace samostatný položkový rozpočet | kpl | 1 |  |  | 2 | 12 | 0 | 12 | 2 | 0 | 0 | 0 | 0 | 0 | 12 | 0 | 0
139 | 72002 | Vnitřní vodovod samostatný položkový rozpočet | kpl | 1 |  |  | 2 | 12 | 0 | 13 | 2 | 0 | 0 | 0 | 0 | 0 | 12 | 0 | 0
140 | 72501 | Zařizovací předměty samostatný položkový rozpočet | kpl | 1 |  |  | 2 | 12 | 0 | 14 | 2 | 0 | 0 | 0 | 0 | 0 | 12 | 0 | 0
| Celkem za | 720 Zdravotechnická instalace |  |  |  |  | 4 |  |  |  |  | 0 | 0 | 0 | 0 | 0
Díl: | 723A | Plynofikace |  |  |  |  | 1
141 | 72301 | Plyn - samostatný položkový rozpočet | kpl | 1 |  |  | 2 | 12 | 0 | 15 | 2 | 0 | 0 | 0 | 0 | 0 | 12 | 0 | 0
| Celkem za | 723A Plynofikace |  |  |  |  | 4 |  |  |  |  | 0 | 0 | 0 | 0 | 0
Díl: | 730 | Ústřední vytápění |  |  |  |  | 1
142 | 73001 | ÚT - samostatný položkový rozpočet | kpl | 1 |  |  | 2 | 12 | 0 | 16 | 2 | 0 | 0 | 0 | 0 | 0 | 12 | 0 | 0
| Celkem za | 730 Ústřední vytápění |  |  |  |  | 4 |  |  |  |  | 0 | 0 | 0 | 0 | 0
Díl: | 762 | Konstrukce tesařské |  |  |  |  | 1
143 | 762810034 | Podlaha z dřevovláknitých desek tl.18mm sraz šroub vč. spoj. prostředků | m2 | 33.03 |  |  | 2 | 12 | 0 | 130 | 2 | 0 | 0 | 0 | 0 | 0 | 12 | 0 | 0.01135
144 | 998762202R00 | Přesun hmot pro tesařské konstrukce, výšky do 12 m | % | 110.6505 |  |  | 2 | 7 | 1002 | 5 | 2 | 0 | 0 | 0 | 0 | 0 | 7 | 1002 | 0
| Celkem za | 762 Konstrukce tesařské |  |  |  |  | 4 |  |  |  |  | 0 | 0 | 0 | 0 | 0
Díl: | 764 | Konstrukce klempířské |  |  |  |  | 1
145 | 02/K | Oplechování zdí z Pz plechu, rš 450 mm ozn. 02/K | m | 21.3 |  |  | 2 | 12 | 0 | 18 | 2 | 0 | 0 | 0 | 0 | 0 | 12 | 0 | 0.00435
146 | 03/K | Lemování z Pz, komínů na hladké krytině, v ploše kruhové - ozn. 03/K | kus | 1 |  |  | 2 | 12 | 0 | 17 | 2 | 0 | 0 | 0 | 0 | 0 | 12 | 0 | 0.00835
147 | 998764201R00 | Přesun hmot pro klempířské konstr., výšky do 6 m | % | 59.0693 |  |  | 2 | 7 | 1002 | 5 | 2 | 0 | 0 | 0 | 0 | 0 | 7 | 1002 | 0
| Celkem za | 764 Konstrukce klempířské |  |  |  |  | 4 |  |  |  |  | 0 | 0 | 0 | 0 | 0
Díl: | 766 | Konstrukce truhlářské |  |  |  |  | 1
148 | 01/T | D+M vnitřních dveří 70/197 kompl. dle ozn. 01/T | kus | 4 |  |  | 2 | 12 | 0 | 19 | 2 | 0 | 0 | 0 | 0 | 0 | 12 | 0 | 0
149 | 02/T | D+M vnitřních dveří 80/197 kompl. dle ozn. 02/T | kus | 2 |  |  | 2 | 12 | 0 | 20 | 2 | 0 | 0 | 0 | 0 | 0 | 12 | 0 | 0
150 | 03/T | D+M vnitřních dveří 80/197 kompl. dle ozn. 03/T | kus | 3 |  |  | 2 | 12 | 0 | 21 | 2 | 0 | 0 | 0 | 0 | 0 | 12 | 0 | 0
151 | 04/T | D+M vnitřních dveří 80/197 kompl. dle ozn. 04/T vč. ocel. zárubně | kus | 2 |  |  | 2 | 12 | 0 | 22 | 2 | 0 | 0 | 0 | 0 | 0 | 12 | 0 | 0
152 | 08/T | D+M vnějších dřevěných dveří 750x850 dle ozn. 08/T | kus | 1 |  |  | 2 | 12 | 0 | 27 | 2 | 0 | 0 | 0 | 0 | 0 | 12 | 0 | 0
153 | 09/T | D+M vchod. dřevěných dveří 800/1970 část. proskl. vč. ocel. zárubně - ozn. 09/T | kus | 1 |  |  | 2 | 12 | 0 | 26 | 2 | 0 | 0 | 0 | 0 | 0 | 12 | 0 | 0
154 | 10/T | D+M vnitřních dveří 80/197 kompl. dle ozn. 10/T vč. zárubně | kus | 1 |  |  | 2 | 12 | 0 | 25 | 2 | 0 | 0 | 0 | 0 | 0 | 12 | 0 | 0
155 | 998766101R00 | Přesun hmot pro truhlářské konstr., výšky do 6 m | t | 0.28 |  |  | 2 | 7 | 1002 | 5 | 2 | 0 | 0 | 0 | 0 | 0 | 7 | 1002 | 0
| Celkem za | 766 Konstrukce truhlářské |  |  |  |  | 4 |  |  |  |  | 0 | 0 | 0 | 0 | 0
Díl: | 766 A | Výplně otvorů z plastu |  |  |  |  | 1
156 | 19/O | D+M plast. dveří s izol. dvojsklem 850/2050 mm dle ozn. 19/O | kus | 1 |  |  | 2 | 12 | 0 | 28 | 2 | 0 | 0 | 0 | 0 | 0 | 12 | 0 | 0
| Celkem za | 766 A Výplně otvorů z plastu |  |  |  |  | 4 |  |  |  |  | 0 | 0 | 0 | 0 | 0
Díl: | 767 | Konstrukce zámečnické |  |  |  |  | 1
157 | 14/O,15/O | Stěny + střecha zasklené polykarbon. sklem na hliníkový rošt+autom. otevírání větr. otvorů - samostatný položkový rozpočet | kpl | 1 |  |  | 2 | 12 | 0 | 221 | 2 | 0 | 0 | 0 | 0 | 0 | 12 | 0 | 0.00203
158 | 76701 | D+M čistící zóny - ocel. rošt vč. povrch. úpravy | m2 | 1 |  |  | 2 | 12 | 0 | 228 | 2 | 0 | 0 | 0 | 0 | 0 | 12 | 0 | 0
| Celkem za | 767 Konstrukce zámečnické |  |  |  |  | 4 |  |  |  |  | 0 | 0 | 0 | 0 | 0
Díl: | 771 | Podlahy z dlaždic a obklady |  |  |  |  | 1
159 | 771101210RT1 | Penetrace podkladu pod dlažby vč. penetračního nátěru | m2 | 81.3 |  |  | 2 | 1 | 7 | 7 | 2 | 0 | 0 | 0 | 0 | 0 | 1 | 7 | 0.00021
160 | 771475014R00 | Obklad soklíků keram.rovných, tmel,výška 10 cm | m | 53.4 |  |  | 2 | 1 | 7 | 7 | 2 | 0 | 0 | 0 | 0 | 0 | 1 | 7 | 0.00044
161 | 771479001R00 | Řezání dlaždic keramických pro soklíky | m | 53.4 |  |  | 2 | 1 | 7 | 7 | 2 | 0 | 0 | 0 | 0 | 0 | 1 | 7 | 0
162 | 771575109RT2 | Montáž podlah keram.,hladké, tmel, 30x30 cm | m2 | 75.96 |  |  | 2 | 1 | 7 | 7 | 2 | 0 | 0 | 0 | 0 | 0 | 1 | 7 | 0.00348
163 | 771578011R00 | Spára podlaha - stěna, silikonem | m | 10 |  |  | 2 | 1 | 7 | 7 | 2 | 0 | 0 | 0 | 0 | 0 | 1 | 7 | 4e-05
164 | 771579793R00 | Příplatek za spárovací hmotu - plošně | m2 | 47.62 |  |  | 2 | 1 | 7 | 7 | 2 | 0 | 0 | 0 | 0 | 0 | 1 | 7 | 0.0012
165 | 771579795R00 | Příplatek za spárování vodotěsnou hmotou - plošně | m2 | 33.68 |  |  | 2 | 1 | 7 | 7 | 2 | 0 | 0 | 0 | 0 | 0 | 1 | 7 | 0.0008
166 | 771588002T00 | D+Montáž přechodových lišt | m | 8.4 |  |  | 2 | 1 | 7 | 7 | 2 | 0 | 0 | 0 | 0 | 0 | 1 | 7 | 0
167 | 594001 | Dodávka keramické protiskluz. dlažby dle výběru investora | m2 | 85.365 |  |  | 2 | 12 | 1 | 29 | 2 | 0 | 0 | 0 | 0 | 0 | 12 | 1 | 0
168 | 998771201R00 | Přesun hmot pro podlahy z dlaždic, výšky do 6 m | % | 655.6833 |  |  | 2 | 7 | 1002 | 5 | 2 | 0 | 0 | 0 | 0 | 0 | 7 | 1002 | 0
| Celkem za | 771 Podlahy z dlaždic a obklady |  |  |  |  | 4 |  |  |  |  | 0 | 0 | 0 | 0 | 0
Díl: | 776 | Podlahy povlakové |  |  |  |  | 1
169 | 775413010R00 | Montáž podlahové lišty ze dřeva, přibíjené | m | 26 |  |  | 2 | 1 | 7 | 7 | 2 | 0 | 0 | 0 | 0 | 0 | 1 | 7 | 0
170 | 776521100R00 | Lepení povlakových podlah z pásů PVC na lepidlo | m2 | 44.01 |  |  | 2 | 1 | 7 | 7 | 2 | 0 | 0 | 0 | 0 | 0 | 1 | 7 | 0.00036
171 | 61413330 | Lišta dřevěná dubová 9 x 35 mm délka 1-2 m vč. povrch. úpravy | m | 28.6 |  |  | 2 | 3 | 7 | 61413330 | 2 | 0 | 0 | 0 | 0 | 0 | 3 | 7 | 0.0002
172 | 28410230 | Podlahovina PVC dle výběru investora | m2 | 48.411 |  |  | 2 | 12 | 1 | 30 | 2 | 0 | 0 | 0 | 0 | 0 | 12 | 1 | 0.0032
173 | 998776101R00 | Přesun hmot pro podlahy povlakové, výšky do 6 m | t | 0.25 |  |  | 2 | 7 | 1002 | 5 | 2 | 0 | 0 | 0 | 0 | 0 | 7 | 1002 | 0
| Celkem za | 776 Podlahy povlakové |  |  |  |  | 4 |  |  |  |  | 0 | 0 | 0 | 0 | 0
Díl: | 777 | Podlahy ze syntetických hmot |  |  |  |  | 1
174 | 777551482R00 | Vyrovnávací samoniv.stěrka, tl. 5mm | m2 | 53.96 |  |  | 2 | 1 | 7 | 7 | 2 | 0 | 0 | 0 | 0 | 0 | 1 | 7 | 0.00819
175 | 777551499R00 | Příplatek za další 1mm tl. stěrky | m2 | 161.88 |  |  | 2 | 1 | 7 | 7 | 2 | 0 | 0 | 0 | 0 | 0 | 1 | 7 | 0.00163
176 | 777645110R00 | Nátěr podlah polyuretanový, 1x | m2 | 9.95 |  |  | 2 | 1 | 7 | 7 | 2 | 0 | 0 | 0 | 0 | 0 | 1 | 7 | 0.0003
177 | 998777101R00 | Přesun hmot pro podlahy syntetické, výšky do 6 m | t | 1.06 |  |  | 2 | 7 | 1002 | 5 | 2 | 0 | 0 | 0 | 0 | 0 | 7 | 1002 | 0
| Celkem za | 777 Podlahy ze syntetických hmot |  |  |  |  | 4 |  |  |  |  | 0 | 0 | 0 | 0 | 0
Díl: | 781 | Obklady keramické |  |  |  |  | 1
178 | 781101210R00 | Penetrace podkladu pod obklady | m2 | 128.22 |  |  | 2 | 1 | 7 | 7 | 2 | 0 | 0 | 0 | 0 | 0 | 1 | 7 | 0.00021
179 | 781415016R00 | Montáž obkladů stěn, porovin.,tmel, nad 20x25 cm | m2 | 128.22 |  |  | 2 | 1 | 7 | 7 | 2 | 0 | 0 | 0 | 0 | 0 | 1 | 7 | 0.00445
180 | 781419706R00 | Příplatek za spárovací vodotěsnou hmotu - plošně | m2 | 128.22 |  |  | 2 | 1 | 7 | 7 | 2 | 0 | 0 | 0 | 0 | 0 | 1 | 7 | 0.00011
181 | 597002 | Dodávka keram. obkladu dle výběru investora | m2 | 134.631 |  |  | 2 | 12 | 1 | 31 | 2 | 0 | 0 | 0 | 0 | 0 | 12 | 1 | 0
182 | 998781101R00 | Přesun hmot pro obklady keramické, výšky do 6 m | t | 2.05 |  |  | 2 | 7 | 1002 | 5 | 2 | 0 | 0 | 0 | 0 | 0 | 7 | 1002 | 0
| Celkem za | 781 Obklady keramické |  |  |  |  | 4 |  |  |  |  | 0 | 0 | 0 | 0 | 0
Díl: | 783 | Nátěry |  |  |  |  | 1
183 | 783782211R00 | Stáv. dřevěné vazníky-kontrola+nátěr proti biolog a vlhkostní degradaci | m2 | 376 |  |  | 2 | 12 | 0 | 32 | 2 | 0 | 0 | 0 | 0 | 0 | 12 | 0 | 0
184 | 783101811R00 | Odstranění nátěrů z ocel.konstrukcí "A" oškrábáním - ocel.kce skleníků | m2 | 208
185 | 783122710R00 | Nátěr syntetický OK "A" základní - ocel.kce skleníků | m2 | 208
186 | 783122111R00 | Nátěr syntetický OK "A" dvojnásobný, ocel.kce skleníků | m2 | 208
| Celkem za | 783 Nátěry |  |  |  |  | 4 |  |  |  |  | 0 | 0 | 0 | 0 | 0
Díl: | 784 | Malby |  |  |  |  | 1
187 | 784442001RT2 | Malba disperzní interiérová, výška do 3,8 m 1barevná, 2x nátěr, 1x penetrace | m2 | 575.786 |  |  | 2 | 1 | 7 | 7 | 2 | 0 | 0 | 0 | 0 | 0 | 1 | 7 | 0.00064
| Celkem za | 784 Malby |  |  |  |  | 4 |  |  |  |  | 0 | 0 | 0 | 0 | 0
Díl: | M21 | Elektromontáže |  |  |  |  | 1
188 | 21001 | EI - samostatný položkový rozpočet skleníky | kpl | 1 |  |  | 2 | 12 | 0 | 33 | 4 | 0 | 0 | 0 | 0 | 0 | 12 | 0 | 0
189 | 21001 | EI - samostatný položkový rozpočet učebny | kpl | 1
| Celkem za | M21 Elektromontáže |  |  |  |  | 4 |  |  |  |  | 0 | 0 | 0 | 0 | 0
Díl: | M24 | Montáže vzduchotechnických zařízení |  |  |  |  | 1
190 | 24001 | VZT - samostatný položkový rozpočet | kpl | 1 |  |  | 2 | 12 | 0 | 34 | 4 | 0 | 0 | 0 | 0 | 0 | 12 | 0 | 0
| Celkem za | M24 Montáže vzduchotechnických zařízení |  |  |  |  | 4 |  |  |  |  | 0 | 0 | 0 | 0 | 0