## Pokyny pro vyplnění
Pokyny pro vyplnění
Ve všech listech tohoto souboru můžete měnit pouze buňky s modrým pozadím. Jedná se o tyto údaje : - údaje o firmě - jednotkové ceny položek zadané na maximálně dvě desetinná místa

## Stavba
#RTSROZP# | Soupis stavebních prací, dodávek a služeb
| Stavba: |  | 2018/36 | Obnova fasád Přemyslovců , Znojmo (ETAPA I.)
| Zadavatel |  | Jihomoravský kraj |  |  |  | IČO: | 70888337
|  |  | Žerotínovo náměstí 449/3 |  |  |  | DIČ: | CZ70888337
|  |  | 60200 | Brno-Veveří
| Projektant: | [5 empty] | IČO:
DIČ:
| Zhotovitel: | [5 empty] | IČO:
DIČ:
Vypracoval:
| Rozpis ceny | [6 empty] | Celkem
HSV | HSV | [6 empty] | 0
PSV | PSV | [6 empty] | 0
MON | MON | [6 empty] | 0
VN | Vedlejší náklady | [6 empty] | 0
ON | Ostatní náklady | [6 empty] | 0
| Celkem | [6 empty] | 0
Rekapitulace daní
0 | Základ pro sníženou DPH |  |  | 15 | % | 0 |  |  | CZK
0 | Snížená DPH |  |  | 15 | % | 0 |  |  | CZK
0 | Základ pro základní DPH |  |  | 21 | % | 0 |  |  | CZK
0 | Základní DPH |  |  | 21 | % | 0 |  |  | CZK
0 | Zaokrouhlení |  |  |  |  | 0 |  |  | CZK
| Cena celkem bez DPH |  |  |  |  | 0 |  |  | CZK
0 | Cena celkem s DPH |  |  |  |  | 0 |  |  | CZK
|  | v |  |  | dne |  | 2019-03-06
|  |  | Za zhotovitele |  |  |  | Za objednatele
Rekapitulace dílčích částí
#CASTI>> | Číslo | Název |  |  | Základ pro sníženou DPH | Základ pro základní DPH | DPH celkem | Cena celkem | %
1 | Stavba |  |  |  | 0 | 0 | 0 | 0
2 | 00 | Vedlejší a ostatní náklady |  |  | 0 | 0 | 0 | 0
3 | 2018/36 | Vedlejší a ostatní náklady |  |  | 0 | 0 | 0 | 0
2 | 02 | Výměna výplní otvorů |  |  | 0 | 0 | 0 | 0
3 | 2018/36 | Výměna výplní otvorů |  |  | 0 | 0 | 0 | 0
| Celkem za stavbu |  |  |  | 0 | 0 | 0 | 0 | 0
Rekapitulace dílů
| Číslo | Název |  |  | Typ dílu |  |  | Celkem | %
| 3 | Svislé a kompletní konstrukce |  |  | HSV |  |  | 0
| 4 | Vodorovné konstrukce |  |  | HSV |  |  | 0
| 61 | Úpravy povrchů vnitřní |  |  | HSV |  |  | 0
| 62 | Úpravy povrchů vnější |  |  | HSV |  |  | 0
| 63 | Podlahy a podlahové konstrukce |  |  | HSV |  |  | 0
| 95 | Dokončovací konstrukce na pozemních stavbách |  |  | HSV |  |  | 0
| 96 | Bourání konstrukcí |  |  | HSV |  |  | 0
| 99 | Staveništní přesun hmot |  |  | HSV |  |  | 0
| 728 | Vzduchotechnika |  |  | PSV |  |  | 0
| 764 | Konstrukce klempířské |  |  | PSV |  |  | 0
| 766 | Konstrukce truhlářské |  |  | PSV |  |  | 0
| 771 | Podlahy z dlaždic a obklady |  |  | PSV |  |  | 0
| 776 | Podlahy povlakové |  |  | PSV |  |  | 0
| 784 | Malby |  |  | PSV |  |  | 0
| 786 | Čalounické úpravy |  |  | PSV |  |  | 0
| D96 | Přesuny suti a vybouraných hmot |  |  | PSU |  |  | 0
| ON | Ostatní náklady |  |  | ON |  |  | 0
| Cena celkem | [6 empty] | 0 | 0
Note on D11: Název
Note on I11: IČO
Note on D12: Ulice
Note on I12: DIČ
Note on D13: PSČ
Note on E13: Místo

## VzorPolozky (hidden)
Položkový rozpočet
S:
O:
R:

## 00 2018_36 Naklady
Soupis vedlejších a ostatních nákladů | [26 empty] | #TypZaznamu#
S: | 2018/36 | Obnova fasád Přemyslovců , Znojmo (ETAPA I.) | [24 empty] | STA
O: | 00 | Vedlejší a ostatní náklady | [21 empty] | NAK |  |  | OBJ
R: | 2018/36 | Vedlejší a ostatní náklady | [24 empty] | ROZ
P.č. | Číslo položky | Název položky | MJ | Množství | Cena / MJ | Celkem | Dodávka | Dodávka celk. | Montáž | Montáž celk. | DPH | Cena s DPH | Hmotnost / MJ | Hmotnost celk.(t) | Dem. hmotnost / MJ | Dem. hmotnost celk.(t) | Ceník | Cen. soustava / platnost | Cenová úroveň | Nhod / MJ | Nhod celk. | Dodavatel | Typ položky
Díl: | ON | Ostatní náklady |  |  |  | 0 |  | 0 |  | 0 |  | 0 |  | 0 |  | 0 |  |  |  |  | 0 | [5 empty] | DIL
1 | 005121 R | Zařízení staveniště | Soubor | 1 |  | 0 |  | 0 |  | 0 | 21 | 0 | 0 | 0 | 0 | 0 |  | RTS 19/ I | Indiv | 0 | 0 |  | VRN |  |  |  | POL99_2
|  | Veškeré náklady spojené s vybudováním, provozem a odstraněním zařízení staveniště. | [24 empty] | POP
2 | 005211040R | Užívání veřejných ploch a prostranství | Soubor | 1 |  | 0 |  | 0 |  | 0 | 21 | 0 | 0 | 0 | 0 | 0 |  | RTS 19/ I | Indiv | 0 | 0 |  | VRN |  |  |  | POL99_8
[25 empty] | 15 | 21
| Celkem |  |  |  |  | 0 | [18 empty] | 0 | 0 | SUM
END
Note on S6: Jedná se o informaci, zda se jedná o položku, která je do rozpočtu zadána z cenové soustavy RTS, nebo vlastní.
Note on T6: Jedná se o název CÚ, která je zadána u položky rozpočtu

## 02 2018_36 Pol
Položkový soupis prací a dodávek | [26 empty] | #TypZaznamu#
S: | 2018/36 | Obnova fasád Přemyslovců , Znojmo (ETAPA I.) | [24 empty] | STA
O: | 02 | Výměna výplní otvorů | [21 empty] | STA |  |  | OBJ
R: | 2018/36 | Výměna výplní otvorů | [24 empty] | ROZ
P.č. | Číslo položky | Název položky | MJ | Množství | Cena / MJ | Celkem | Dodávka | Dodávka celk. | Montáž | Montáž celk. | DPH | Cena s DPH | Hmotnost / MJ | Hmotnost celk.(t) | Dem. hmotnost / MJ | Dem. hmotnost celk.(t) | Ceník | Cen. soustava / platnost | Cenová úroveň | Nhod / MJ | Nhod celk. | Dodavatel | Typ položky
Díl: | 3 | Svislé a kompletní konstrukce |  |  |  | 0 |  | 0 |  | 0 |  | 0 |  | 46.29 |  | 0 |  |  |  |  | 283.23 | [5 empty] | DIL
1 | 317231614RT2 | Zdivo kleneb a říms zdivo klenbových pásů z cihel plných (CP) na připravenou skruž při jakékoliv vzdálenosti podpěr délky 290 mm, pevnosti v tlaku P 15,0 MPa, na maltu vápenocementovou (MVC) | m3 | 7.419 |  | 0 |  | 0 |  | 0 | 21 | 0 | 1.6708 | 12.4 | 0 | 0 | 801-1 | RTS 19/ I | Indiv | 8.4162 | 62.44 |  | Práce |  |  |  | POL1_
|  | dozdívky nadpraží oken : | [24 empty] | VV | 0
|  | Začátek provozního součtu | [24 empty] | VV
|  | 1,12*16+1,15*3+1,15*2+1,15+1,1+1,1*5+1,2 |  | 32.62 | [22 empty] | VV | 2
|  | 1,2*2+1,06+1,05+1,31*3+1,31+1,92+1,23+1,12*3 |  | 16.26 | [22 empty] | VV | 2
|  | 1,12*6+1,94*23+1,16*2+0,74*2+1,12*8+1,1*11+2,06 |  | 78.26 | [22 empty] | VV | 2
|  | 1,1*11+1,1*2+1,1*2+1,3*5+1,92*2+1,25+1,12*6 |  | 34.81 | [22 empty] | VV | 2
|  | 1,91*10+1,3*2+1,04*6+1,1*5+1,95*3+1,95+1,16*3 |  | 44.72 | [22 empty] | VV | 2
|  | 1,16*6+1,9*3+1,9*6+1,25*5+1,1+1,35*4+1,91*2 |  | 40.63 | [22 empty] | VV | 2
|  | Mezisoučet |  | 247.3 | [22 empty] | VV | 3
|  | Konec provozního součtu | [24 empty] | VV
|  | 0,15*0,2*247,3 |  | 7.419 | [22 empty] | VV | 0
2 | 349231811RT2 | Přizdívka ostění s ozubem přes 80 do 150 mm | m2 | 136.208 |  | 0 |  | 0 |  | 0 | 21 | 0 | 0.24884 | 33.89 | 0 | 0 | 801-4 | RTS 19/ I | Indiv | 1.621 | 220.79 |  | Práce |  |  |  | POL1_
|  | ve vybouraných otvorech, s vysekáním kapes pro zavázání, z jakýchkoliv cihel, z pomocného pracovního lešení o výšce podlahy do 1900 mm a pro zatížení do 1,5 kPa, | [24 empty] | SPI |  | ve vybouraných otvorech, s vysekáním kapes pro zavázání, z jakýchkoliv cihel, z pomocného pracovního lešení o výšce podlahy do 1900 mm a pro zatížení do 1,5 kPa,
|  | Začátek provozního součtu | [24 empty] | VV
|  | (1,98*2)*16+(1,68*2)*3+(1,68*2)*2+(1,68*2)+(1,65*2)+(1,7*2)*5+(1,5*2) |  | 106.82 | [22 empty] | VV | 2
|  | (1,5*2)*2+(0,8*2)+(1,04*2)+(1,54*2)*3+(1,54*2)+(1,41*2)+(1,9*2)+(1,48*2)*3 |  | 37.5 | [22 empty] | VV | 2
|  | (1,97*2)*6+(2,25*2)*23+(1,48*2)*2+(1,25*2)*2+(2,14*2)*8+(1,7*2)*11+(2,07*2) |  | 213.84 | [22 empty] | VV | 2
|  | (1,8*2)*11+(1,8*2)*2+(1,8*2)*2+(1,5*2)*5+(1,41*2)*2+(1,68*2)+(1,97*2)*6 |  | 101.64 | [22 empty] | VV | 2
|  | (2,24*2)*10+(1,22*2)*2+(1,7*2)*6+(2,02*2)*5+(2,1*2)*3+(2,1*2)+(1,79*2)*3 |  | 117.82 | [22 empty] | VV | 2
|  | (1,97*2)*6+(2,26*2)*3+(2,31*2)*6+(1,74*2)*5+(1,55*2)+(1,5*2)*4+(1,5*2)*2 |  | 103.42 | [22 empty] | VV | 2
|  | Mezisoučet |  | 681.04 | [22 empty] | VV | 3
|  | Konec provozního součtu | [24 empty] | VV
|  | dozdívka po vybouraných kastlových oknech - předpoklad : 0,2*681,04 |  | 136.208 | [22 empty] | VV | 0
Díl: | 4 | Vodorovné konstrukce |  |  |  | 0 |  | 0 |  | 0 |  | 0 |  | 0.91 |  | 0 |  |  |  |  | 4.8 | [5 empty] | DIL
3 | 430321314R00 | Beton schodišťových konstrukcí (stupňů, schodnic, ramen, podest s nosníky) železový třídy C 20/25 | m3 | 0.3496 |  | 0 |  | 0 |  | 0 | 21 | 0 | 2.5251 | 0.88 | 0 | 0 | 801-1 | RTS 19/ I | Indiv | 3.675 | 1.28 |  | Práce |  |  |  | POL1_
|  | m.č. 111 - schod. stupeň u dveří : 1,9*0,8*0,23 |  | 0.3496 | [22 empty] | VV | 0
4 | 434351141R00 | Bednění stupňů betonovaných na podstupňové desce nebo na terénu přímočarých zřízení | m2 | 1.957 |  | 0 |  | 0 |  | 0 | 21 | 0 | 0.01693 | 0.03 | 0 | 0 | 801-1 | RTS 19/ I | Indiv | 1.5396 | 3.01 |  | Práce |  |  |  | POL1_
|  | m.č. 111 - schod. stupeň u dveří : 1,9*(0,23+0,8) |  | 1.957 | [22 empty] | VV | 0
5 | 434351142R00 | Bednění stupňů betonovaných na podstupňové desce nebo na terénu přímočarých odstranění | m2 | 1.957 |  | 0 |  | 0 |  | 0 | 21 | 0 | 0 | 0 | 0 | 0 | 801-1 | RTS 19/ I | Indiv | 0.26 | 0.51 |  | Práce |  |  |  | POL1_
|  | Položka pořadí 4 : 1,95700 |  | 1.957 | [22 empty] | VV | 5
Díl: | 61 | Úpravy povrchů vnitřní |  |  |  | 0 |  | 0 |  | 0 |  | 0 |  | 27.15 |  | 0 |  |  |  |  | 955.42 | [5 empty] | DIL
6 | 610991111R00 | Zakrývání výplní vnitřních otvorů, předmětů apod. fólií Pe 0,05-0,2 mm | m2 | 452.3858 |  | 0 |  | 0 |  | 0 | 21 | 0 | 4e-05 | 0.02 | 0 | 0 | 801-1 | RTS 19/ I | Indiv | 0.078 | 35.29 |  | Práce |  |  |  | POL1_
|  | které se zřizují před úpravami povrchu, a obalení osazených dveřních zárubní před znečištěním při úpravách povrchu nástřikem plastických maltovin včetně pozdějšího odkrytí, | [24 empty] | SPI |  | které se zřizují před úpravami povrchu, a obalení osazených dveřních zárubní před znečištěním při úpravách povrchu nástřikem plastických maltovin včetně pozdějšího odkrytí,
|  | JZ2 - A1 : (1,61*0,5) |  | 0.805 | [22 empty] | VV | 0
|  | SZ2 - A1 : (2,2*3,5*5+2,2*2,2) |  | 43.34 | [22 empty] | VV | 0
|  | jv1 - A3-PRAVÁ STRANA : (1,15*1,67*4+1,1*1,65+1,1*1,7*5+1,84*1,7+1,1*1,7*11+1,05*1,7*6+1,15*2,02*5) |  | 64.87 | [22 empty] | VV | 0
|  | jv1 - A3-LEVÁ STRANA : (1,12*2,14*2+1,12*1,98*2) |  | 9.2288 | [22 empty] | VV | 0
|  | JZ1 - A3 : (1,12*2,14*6+1,94*2,27*9+1,12*1,98*6+1,94*2,25*9) |  | 106.6056 | [22 empty] | VV | 0
|  | SV3 - A3 : (1,3*1,22+1,91*2,24*5+1,32*1,3+1,91*2,24*5) |  | 46.086 | [22 empty] | VV | 0
|  | SZ3 - A3 : (1,1*1,8*3+2,06*2,07+1,95*2,1*4) |  | 26.5842 | [22 empty] | VV | 0
|  | SV1 - A3 : (1,06*0,8+1,05*1,04+0,9*2+1,1*1,8*2+1,3*1,5*5+1,92*1,41*2) |  | 22.8644 | [22 empty] | VV | 0
|  | (1,1*1,8*2+1,35*1,5*4+1,91*1,5*2) |  | 17.79 | [22 empty] | VV | 0
|  | JV1 - A4 : (1,12*0,9*2) |  | 2.016 | [22 empty] | VV | 0
|  | JZ1 - A4 : (1,1*1*6+1,94*0,9*3+1,94*2,25*6) |  | 38.028 | [22 empty] | VV | 0
|  | SV3 - A4 : (1,1*1,97*4+1,1*0,67*2+1,1*2,14*6+1,14*1,97*6) |  | 37.7408 | [22 empty] | VV | 0
|  | SZ3 - A4 : (1,1*1,8*3+1,1*1,79*3) |  | 11.847 | [22 empty] | VV | 0
|  | JZ2 - A4 : (1,1*1,8*5+1,25*1,68+1,25*1,74*5+1,1*1,55) |  | 24.58 | [22 empty] | VV | 0
7 | 612425931RT2 | Omítka vápenná vnitřního ostění omítkou štukovou | m2 | 777.0238 |  | 0 |  | 0 |  | 0 | 21 | 0 | 0.03491 | 27.13 | 0 | 0 | 801-4 | RTS 19/ I | Indiv | 1.1842 | 920.13 |  | Práce |  |  |  | POL1_
|  | okenního nebo dveřního, z pomocného pracovního lešení o výšce podlahy do 1900 mm a pro zatížení do 1,5 kPa, | [24 empty] | SPI |  | okenního nebo dveřního, z pomocného pracovního lešení o výšce podlahy do 1900 mm a pro zatížení do 1,5 kPa,
|  | Položka pořadí 23 : 777,02384 |  | 777.0238 | [22 empty] | VV | 5
Díl: | 62 | Úpravy povrchů vnější |  |  |  | 0 |  | 0 |  | 0 |  | 0 |  | 2.12 |  | 0 |  |  |  |  | 186.25 | [5 empty] | DIL
8 | 612409991RT2 | Začištění omítek kolem oken, dveří a obkladů apod. s použitím suché maltové směsi | m | 858.98 |  | 0 |  | 0 |  | 0 | 21 | 0 | 0.00238 | 2.04 | 0 | 0 | 801-4 | RTS 19/ I | Indiv | 0.18233 | 156.62 |  | Práce |  |  |  | POL1_
|  | I.etapa stavby - zapravení ostění : | [24 empty] | VV | 0
|  | dřevěná okna : (1,12*2+1,98)*16+(1,15*2+1,68)*3+(1,15*2+1,68)*2+(1,15*2+1,68)+(1,1*2+1,65)+(1,1*2+1,7)*5+(1,2*2+1,5) |  | 118.65 | [22 empty] | VV | 0
|  | (1,2*2+1,5)*2+(1,06*2+0,8)+(1,05*2+1,04)+(1,31*2+1,54)*3+(1,31*2+1,54)+(1,92*2+1,41)+(1,23*2+1,9)+(1,12*2+1,48)*3 |  | 51.27 | [22 empty] | VV | 0
|  | (1,12*2+1,97)*6+(1,94*2+2,25)*23+(1,16*2+1,48)*2+(0,74*2+1,25)*2+(1,12*2+2,14)*8+(1,1+1,7)*11+(2,06*2+2,07) |  | 251.34 | [22 empty] | VV | 0
|  | (1,1*2+1,8)*11+(1,1*2+1,8)*2+(1,1*2+1,8)*2+(1,3*2+1,5)*5+(1,92*2+1,41)*2+(1,25*2+1,68)+(1,12*2+1,97)*6 |  | 120.44 | [22 empty] | VV | 0
|  | (1,91*2+2,24)*10+(1,3*2+1,22)*2+(1,04*2+1,7)*6+(1,1*2+2,02)*5+(1,95*2+2,1)*3+(1,95*2+2,1)+(1,16*2+1,79)*3 |  | 148.35 | [22 empty] | VV | 0
|  | (1,16*2+1,97)*6+(1,9*2+2,26)*3+(1,9*2+2,31)*6+(1,25*2+1,74)*5+(1,1*2+1,55)+(1,35*2+1,5)*4+(1,91*2+1,5)*2 |  | 132.97 | [22 empty] | VV | 0
[27 empty] | VV | 0
|  | dveře : (1,84+2,6*2)+(1,06+2,13*2)*3+(1,36+2,56*2)+(1,36+2,56*2) |  | 35.96 | [22 empty] | VV | 0
9 | 622471317RS8 | Nátěry a nástřiky vnějších stěn a pilířů základním a krycím nátěrem (nebo přestřikem povrchu) hmota silikátová, složitost 1 ÷ 2, | m2 | 128.847 |  | 0 |  | 0 |  | 0 | 21 | 0 | 0.00063 | 0.08 | 0 | 0 | 801-1 | RTS 19/ I | Indiv | 0.23 | 29.63 |  | Práce |  |  |  | POL1_
|  | Penetrace + 2 x krycí nátěr. | [24 empty] | SPI
|  | I-ETAPA stavby, zapravení vnějšího ostění : | [24 empty] | VV | 0
|  | Položka pořadí 8 : 858,98000*0,15 |  | 128.847 | [22 empty] | VV | 5
Díl: | 63 | Podlahy a podlahové konstrukce |  |  |  | 0 |  | 0 |  | 0 |  | 0 |  | 8.3 |  | 0 |  |  |  |  | 41.71 | [5 empty] | DIL
10 | 632451022R00 | Vyrovnávací potěr z cementové malty v pásu o průměrné (střední) tloušťce od 20 do 30 mm | m2 | 111.8198 |  | 0 |  | 0 |  | 0 | 21 | 0 | 0.07426 | 8.3 | 0 | 0 | 801-1 | RTS 19/ I | Indiv | 0.373 | 41.71 |  | Práce |  |  |  | POL1_
|  | na zdivu jako podklad např. pod izolaci, na parapetech z prefabrikovaných dílců, pod oplechování apod., vodorovný nebo ve spádu do 15°, hlazený dřevěným hladítkem, | [24 empty] | SPI |  | na zdivu jako podklad např. pod izolaci, na parapetech z prefabrikovaných dílců, pod oplechování apod., vodorovný nebo ve spádu do 15°, hlazený dřevěným hladítkem,
|  | pod vnitřní parapety : | [24 empty] | VV | 0
|  | 0,35*1,2*16+0,35*1,25*3+0,87*1,66*2+0,87*1,66+0,35*1,2+0,35*1,3*5+0,35*1,25+0,35*1,4*2+0,35*1,1+0,35*1,2 |  | 17.2826 | [22 empty] | VV | 0
|  | 0,9*1,31*3+0,9*1,31+0,35*1,95+0,3*1,25+0,35*1,25+0,35*1,25*6+0,35*2*23+0,35*1,3*2+0,3*0,75*2+0,3*1,17*8 |  | 29.104 | [22 empty] | VV | 0
|  | 0,35*1,25*11+0,7*2,06+0,35*1,35*11+0,96*1,4*2+0,15*1,1*2+0,75*4,15+0,86*1,3*5+0,82*1,93*2+1,03*1,3 |  | 27.6767 | [22 empty] | VV | 0
|  | 0,35*1,25*6+0,35*1,95*10+0,3*1,3*2+0,35*1,35*6+0,35*1,3*5+0,35*2*3+0,66*2+0,35*1,35*3+0,35*1,2*6 |  | 22.6975 | [22 empty] | VV | 0
|  | 0,35*1,95*3+0,35*1,92*6+0,35*1,35*5+0,35*1,3+0,65*1,35*4+0,68*1,95*2 |  | 15.059 | [22 empty] | VV | 0
Díl: | 95 | Dokončovací konstrukce na pozemních stavbách |  |  |  | 0 |  | 0 |  | 0 |  | 0 |  | 0.02 |  | 0 |  |  |  |  | 184.8 | [5 empty] | DIL
11 | 952901111R00 | Vyčištění budov a ostatních objektů budov bytové nebo občanské výstavby - zametení a umytí podlah, dlažeb, obkladů, schodů v místnostech, chodbách a schodištích, vyčištění a umytí oken, dveří s rámy, zárubněmi, umytí a vyčištění jiných zasklených a natíraných ploch a zařizovacích předmětů před předáním do užívání světlá výška podlaží do 4 m | m2 | 600 |  | 0 |  | 0 |  | 0 | 21 | 0 | 4e-05 | 0.02 | 0 | 0 | 801-1 | RTS 19/ I | Indiv | 0.308 | 184.8 |  | Práce |  |  |  | POL1_
|  | prostor před okny : 300*2 |  | 600 | [22 empty] | VV | 0
Díl: | 96 | Bourání konstrukcí |  |  |  | 0 |  | 0 |  | 0 |  | 0 |  | 0.51 |  | 68.06 |  |  |  |  | 451.7 | [5 empty] | DIL
12 | 962032231R00 | Bourání zdiva nadzákladového z cihel pálených nebo vápenopískových, na maltu vápenou nebo vápenocementovou | m3 | 7.419 |  | 0 |  | 0 |  | 0 | 21 | 0 | 0.00128 | 0.01 | 1.8 | 13.35 | 801-3 | RTS 19/ I | Indiv | 1.52 | 11.28 |  | Práce |  |  |  | POL1_
|  | nebo vybourání otvorů průřezové plochy přes 4 m2 ve zdivu nadzákladovém, včetně pomocného lešení o výšce podlahy do 1900 mm a pro zatížení do 1,5 kPa (150 kg/m2) | [24 empty] | SPI |  | nebo vybourání otvorů průřezové plochy přes 4 m2 ve zdivu nadzákladovém, včetně pomocného lešení o výšce podlahy do 1900 mm a pro zatížení do 1,5 kPa (150 kg/m2)
|  | uvolněné nadpraží oken - předpoklad : | [24 empty] | VV | 0
|  | Položka pořadí 1 : 7,41900 |  | 7.419 | [22 empty] | VV | 5
13 | 968061112R00 | Vyvěšení nebo zavěšení dřevěných křídel oken, plochy do 1,5 m2 | kus | 1215 |  | 0 |  | 0 |  | 0 | 21 | 0 | 0 | 0 | 0 | 0 | 801-3 | RTS 19/ I | Indiv | 0.03 | 36.45 |  | Práce |  |  |  | POL1_
|  | oken, dveří a vrat, s uložením a opětovným zavěšením po provedení stavebních změn, | [24 empty] | SPI
|  | 6*16+6*3+6*2+6+6+6*5+4+4*2+2+4+6*3+6+10+6+4*3+6*6+10*23+4*2 |  | 512 | [22 empty] | VV | 0
|  | 2*2+6*8+6*11+10+6*11+6*2+6*2+6*5+10*2+6+6*6+10*10+4*2+6*6+6*5 |  | 484 | [22 empty] | VV | 0
|  | 10*3+10+6*3+6*6+5*3+5*6+6*5+6+6*4+10*2 |  | 219 | [22 empty] | VV | 0
14 | 968061125R00 | Vyvěšení nebo zavěšení dřevěných křídel dveří, plochy do 2 m2 | kus | 3 |  | 0 |  | 0 |  | 0 | 21 | 0 | 0 | 0 | 0 | 0 | 801-3 | RTS 19/ I | Indiv | 0.05 | 0.15 |  | Práce |  |  |  | POL1_
|  | oken, dveří a vrat, s uložením a opětovným zavěšením po provedení stavebních změn, | [24 empty] | SPI
15 | 968061126R00 | Vyvěšení nebo zavěšení dřevěných křídel dveří, plochy přes 2 m2 | kus | 1 |  | 0 |  | 0 |  | 0 | 21 | 0 | 0 | 0 | 0 | 0 | 801-3 | RTS 19/ I | Indiv | 0.09 | 0.09 |  | Práce |  |  |  | POL1_
|  | oken, dveří a vrat, s uložením a opětovným zavěšením po provedení stavebních změn, | [24 empty] | SPI
16 | 968062245R00 | Vybourání dřevěných rámů oken jednoduchých, plochy do 2 m2 | m2 | 476.414 |  | 0 |  | 0 |  | 0 | 21 | 0 | 0.001 | 0.48 | 0.031 | 14.77 | 801-3 | RTS 19/ I | Indiv | 0.331 | 157.69 |  | Práce |  |  |  | POL1_
|  | včetně pomocného lešení o výšce podlahy do 1900 mm a pro zatížení do 1,5 kPa (150 kg/m2), | [24 empty] | SPI
|  | 1,12*1,98*16+1,15*1,68*3+1,15*1,68*2+1,15*1,68+1,1*1,65+1,1*1,7*5+1,2*1,5 |  | 60.0386 | [22 empty] | VV | 0
|  | 1,2*1,5*2+1,06*0,8+1,05*1,04+1,31*1,54*3+1,31*1,54+1,92*1,41+1,23*1,9+1,12*1,48*3 |  | 23.6266 | [22 empty] | VV | 0
|  | 1,12*1,97*6+1,94*2,25*23+1,16*1,48*2+0,74*1,25*2+1,12*2,14*8+1,1*1,7*11+2,06*2,07 |  | 162.9256 | [22 empty] | VV | 0
|  | 1,1*1,8*11+1,1*1,8*2+1,1*1,8*2+1,3*1,5*5+1,92*1,41*2+1,25*1,68+1,12*1,97*6 |  | 60.2028 | [22 empty] | VV | 0
|  | 1,91*2,24*10+1,3*1,22*2+1,04*1,7*6+1,1*2,02*5+1,95*2,1*3+1,95*2,1+1,16*1,79*3 |  | 90.2832 | [22 empty] | VV | 0
|  | 1,16*1,97*6+1,9*2,26*3+1,9*2,31*6+1,25*1,74*5+1,1*1,55+1,35*1,5*4+1,91*1,5*2 |  | 79.3372 | [22 empty] | VV | 0
17 | 968062456R00 | Vybourání dřevěných rámů dveřních zárubní, plochy přes 2 m2 | m2 | 3.4816 |  | 0 |  | 0 |  | 0 | 21 | 0 | 0.001 | 0 | 0.067 | 0.23 | 801-3 | RTS 19/ I | Indiv | 0.533 | 1.86 |  | Práce |  |  |  | POL1_
|  | včetně pomocného lešení o výšce podlahy do 1900 mm a pro zatížení do 1,5 kPa (150 kg/m2), | [24 empty] | SPI
|  | 40 : 1,36*2,56 |  | 3.4816 | [22 empty] | VV | 0
18 | 968071126R00 | Vyvěšení nebo zavěšení kovových křídel dveří, plochy přes 2 m2 | kus | 2 |  | 0 |  | 0 |  | 0 | 21 | 0 | 0 | 0 | 0 | 0 | 801-3 | RTS 19/ I | Indiv | 0.14 | 0.28 |  | Práce |  |  |  | POL1_
|  | s případným uložením a opětovným zavěšením po provedení stavebních změn, | [24 empty] | SPI
19 | 968072455R00 | Vybourání a vyjmutí kovových rámů a rolet rámů, včetně pomocného lešení o výšce podlahy do 1900 mm a pro zatížení do 1,5 kPa (150 kg/m2) dveřních zárubní, plochy do 2 m2 | m2 | 7.2 |  | 0 |  | 0 |  | 0 | 21 | 0 | 0.00117 | 0.01 | 0.076 | 0.55 | 801-3 | RTS 19/ I | Indiv | 0.939 | 6.76 |  | Práce |  |  |  | POL1_
|  | 38 : 0,9*2*3 |  | 5.4 | [22 empty] | VV | 0
|  | mn.č. 111 : 0,9*2 |  | 1.8 | [22 empty] | VV | 0
20 | 968072456R00 | Vybourání a vyjmutí kovových rámů a rolet rámů, včetně pomocného lešení o výšce podlahy do 1900 mm a pro zatížení do 1,5 kPa (150 kg/m2) dveřních zárubní, plochy přes 2 m2 | m2 | 8.2656 |  | 0 |  | 0 |  | 0 | 21 | 0 | 0.001 | 0.01 | 0.063 | 0.52 | 801-3 | RTS 19/ I | Indiv | 0.718 | 5.93 |  | Práce |  |  |  | POL1_
|  | 37 : 1,84*2,6 |  | 4.784 | [22 empty] | VV | 0
|  | 39 : 1,36*2,56 |  | 3.4816 | [22 empty] | VV | 0
21 | 968095001R00 | Vybourání vnitřních parapetů dřevěných, šířky do 25 cm, | m | 229.3216 |  | 0 |  | 0 |  | 0 | 21 | 0 | 0 | 0 | 0.01113 | 2.55 | 801-3 | RTS 19/ I | Indiv | 0.083 | 19.03 |  | Práce |  |  |  | POL1_
|  | 1,1216+1,15*3+1,15*2+1,15+1,1+1,1*5+1,2 |  | 15.8216 | [22 empty] | VV | 0
|  | 1,22+1,06+1,05+1,31*3+1,31+1,92+1,23+1,12*3 |  | 15.08 | [22 empty] | VV | 0
|  | 1,12*6+1,94*23+1,16*2+0,74*2+1,12*8+1,1*11+2,06 |  | 78.26 | [22 empty] | VV | 0
|  | 1,1*11+1,1*2+1,1*2+1,3*5+1,92*2+1,25+1,12*6 |  | 34.81 | [22 empty] | VV | 0
|  | 1,91*10+1,3*2+1,04*6+1,1*5+1,95*3+1,95+1,16*3 |  | 44.72 | [22 empty] | VV | 0
|  | 1,16*6+1,9*3+1,9*6+1,25*5+1,1+1,35*4+1,91*2 |  | 40.63 | [22 empty] | VV | 0
22 | 976075211R00 | Vybourání kovových doplňkových konstrukcí ocelových konzol pro pavlače, transmise apod. hmotnosti do 20 kg | t | 0.35 |  | 0 |  | 0 |  | 0 | 21 | 0 | 0 | 0 | 1 | 0.35 | 801-3 | RTS 19/ I | Indiv | 29 | 10.15 |  | Práce |  |  |  | POL1_
|  | mříže oken : (35*6+28*3+28*2)/1000 |  | 0.35 | [22 empty] | VV | 0
23 | 978013191R00 | Otlučení omítek vápenných nebo vápenocementových vnitřních s vyškrabáním spár, s očištěním zdiva stěn, v rozsahu do 100 % | m2 | 777.0238 |  | 0 |  | 0 |  | 0 | 21 | 0 | 0 | 0 | 0.046 | 35.74 | 801-3 | RTS 19/ I | Indiv | 0.26 | 202.03 |  | Práce |  |  |  | POL1_
|  | 1.np : (0,9*(1,6+2,43*2)-0,35*0,73*2)*6+1*(1,6+2,63*2)*4-(0,35*0,95*2*3)+(0,9*(1,29+2,86*2)-0,35*0,88*2)*8+(0,8*(1,96+3,03*2)-0,35*0,78*2)*9 |  | 155.637 | [22 empty] | VV | 0
|  | (0,74+1,25*2)*2+0,45*(1,97+2,25*2)*5+(0,8*(1,27+2,87*2)-0,35*0,9*2)*6+(0,85*(1,59+2,41*2)-0,35*0,93*2)*3 |  | 65.298 | [22 empty] | VV | 0
|  | 0,45*(1,56*2,56*2)+(0,95*(1,5+2,46*2)-0,35*0,98*2)*2+0,31*(1,25+1,9*2)+0,75*(1,92+1,41*2) |  | 19.5407 | [22 empty] | VV | 0
|  | 0,75*(1,31+1,54*2)*4+0,7*(1,1+2,05*2)+0,95*(1,36+2,41*2)+0,91*(1,1+2,17*2) |  | 27.6314 | [22 empty] | VV | 0
|  | 1*(1,92+2,05*2)+(0,8*(1,65+2,62*2)-0,35*1,12*2)*2+(0,8*(1,2+2,62*2)-0,35*1,12*2) |  | 19.844 | [22 empty] | VV | 0
|  | 2.np : (0,85*(1,6+2,66*2)-0,4*0,96*2)*11+(0,78*(1,26+2,99*2)-0,4*0,85*2)*8+(0,6*(1,95+3,04*2)-0,35*0,77*2)*9+0,28*(1,3+1,22*2) |  | 135.5498 | [22 empty] | VV | 0
|  | 0,28*(1,91+2,24*2)*5+(0,55*(1,26+3,09*2)-0,35*0,95*2)*6+0,75*(1,6+2,74*2)*8-(0,35*0,94*2*6)+1*(1,25+1,68*2) |  | 72.65 | [22 empty] | VV | 0
|  | 0,83*(1,93+1,92*2)*2+0,85*(1,3+1,5*2)*5+0,81*(1,41+1,8*2)*2+(0,75*(1,45+2,66*2)-0,35*0,86*2)*3 |  | 49.3959 | [22 empty] | VV | 0
|  | 0,67*(2,06+2,07*2) |  | 4.154 | [22 empty] | VV | 0
|  | 3.np : (0,75*(1,6+2,82*2)-0,3*0,8*2)*5+(0,8*(1,7+2,56*2)-0,35*0,86*2)*6+(0,75*(1,23+2,86*2)-0,35*0,88*2)*8 |  | 90.646 | [22 empty] | VV | 0
|  | (0,5*(1,9+3,06*2)-0,3*0,8*2)*3+0,32*(1,9+2,31*2)*6+0,33*(1,32+1,3*2)+0,33*(1,91+2,24*2)*5 |  | 34.9455 | [22 empty] | VV | 0
|  | (0,45*(1,23+2,85*2)-0,3*0,88*2)*6+(0,75*(1,6+2,66*2)-0,35*0,87*2)*3+(0,87*(1,47+2,61*2)-0,3*0,87*2)*5 |  | 55.7775 | [22 empty] | VV | 0
|  | (0,45*(1,2+2,34*2)-0,3*0,79*2)+0,7*(1,91+1,5*2)*2+0,7*(1,35+1,5*2)*4+0,6*(1,35+1,75*2)*2 |  | 27.046 | [22 empty] | VV | 0
|  | 0,65*(2+2,92*2)*4-(0,3*0,82*2*3) |  | 18.908 | [22 empty] | VV | 0
Díl: | 99 | Staveništní přesun hmot |  |  |  | 0 |  | 0 |  | 0 |  | 0 |  | 0 |  | 0 |  |  |  |  | 27.04 | [5 empty] | DIL
24 | 998011003R00 | Přesun hmot pro budovy s nosnou konstrukcí zděnou výšky přes 12 do 24 m | t | 85.3086 |  | 0 |  | 0 |  | 0 | 21 | 0 | 0 | 0 | 0 | 0 | 801-1 | RTS 19/ I | Indiv | 0.317 | 27.04 |  | Přesun hmot |  |  |  | POL7_
|  | přesun hmot pro budovy občanské výstavby (JKSO 801), budovy pro bydlení (JKSO 803) budovy pro výrobu a služby (JKSO 812) s nosnou svislou konstrukcí zděnou z cihel nebo tvárnic nebo kovovou | [24 empty] | SPI |  | přesun hmot pro budovy občanské výstavby (JKSO 801), budovy pro bydlení (JKSO 803) budovy pro výrobu a služby (JKSO 812) s nosnou svislou konstrukcí zděnou z cihel nebo tvárnic nebo kovovou
Díl: | 728 | Vzduchotechnika |  |  |  | 0 |  | 0 |  | 0 |  | 0 |  | 0 |  | 0 |  |  |  |  | 0.25 | [5 empty] | DIL
25 | 953946111R00 | Doplňující konstrukce Osazení ventilačních mřížek bez dodávky ventilač. mřížky | kus | 1 |  | 0 |  | 0 |  | 0 | 21 | 0 | 4e-05 | 0 | 0 | 0 | 801-1 | RTS 19/ I | Indiv | 0.25 | 0.25 |  | Práce |  |  |  | POL1_
|  | mřížka v okně 02b : 1 |  | 1 | [22 empty] | VV | 0
26 | 728-101 | Mřížka větrací atyp nerez 450x450mm, se síťkou proti hmyzu a možností napojení potrubí VZT pr.150mm | kus | 1 |  | 0 |  | 0 |  | 0 | 21 | 0 | 0 | 0 | 0 | 0 |  | Vlastní | Indiv | 0 | 0 |  | Specifikace |  |  |  | POL3_
|  | Položka pořadí 25 : 1,00000 |  | 1 | [22 empty] | VV | 5
Díl: | 764 | Konstrukce klempířské |  |  |  | 0 |  | 0 |  | 0 |  | 0 |  | 0.37 |  | 0 |  |  |  |  | 167.18 | [5 empty] | DIL
27 | 764410910R00 | Oprava oplechování parapetů z pozinkovaného plechu parapetů, rš 100 mm | m | 247.3 |  | 0 |  | 0 |  | 0 | 21 | 0 | 0.00146 | 0.36 | 0 | 0 | 800-764 | RTS 19/ I | Indiv | 0.446 | 110.3 |  | Práce |  |  |  | POL1_
|  | provizorní oplechování v rámci I.etapy stavby - součást výměny oken. Finální oplechování bude provedeno v rámci II.etapy s opravou omítek fasád. : | [24 empty] | VV | 0
|  | 1,12*16+1,15*3+1,15*2+1,15+1,1+1,1*5+1,2 |  | 32.62 | [22 empty] | VV | 0
|  | 1,2*2+1,06+1,05+1,31*3+1,31+1,92+1,23+1,12*3 |  | 16.26 | [22 empty] | VV | 0
|  | 1,12*6+1,94*23+1,16*2+0,74*2+1,12*8+1,1*11+2,06 |  | 78.26 | [22 empty] | VV | 0
|  | 1,1*11+1,1*2+1,1*2+1,3*5+1,92*2+1,25+1,12*6 |  | 34.81 | [22 empty] | VV | 0
|  | 1,91*10+1,3*2+1,04*6+1,1*5+1,95*3+1,95+1,16*3 |  | 44.72 | [22 empty] | VV | 0
|  | 1,16*6+1,9*3+1,9*6+1,25*5+1,1+1,35*4+1,91*2 |  | 40.63 | [22 empty] | VV | 0
28 | 767991921R00 | Opravy ostatní řezání plechu tl. do 2 mm | m | 247.3 |  | 0 |  | 0 |  | 0 | 21 | 0 | 0 | 0 | 0 | 0 | 800-767 | RTS 19/ I | Indiv | 0.23 | 56.88 |  | Práce |  |  |  | POL1_
|  | odříznutí stáv. oplech parapetů u okenního rámu - I.ETAPA stavby : | [24 empty] | VV | 0
|  | 1,12*16+1,15*3+1,15*2+1,15+1,1+1,1*5+1,2 |  | 32.62 | [22 empty] | VV | 0
|  | 1,2*2+1,06+1,05+1,31*3+1,31+1,92+1,23+1,12*3 |  | 16.26 | [22 empty] | VV | 0
|  | 1,12*6+1,94*23+1,16*2+0,74*2+1,12*8+1,1*11+2,06 |  | 78.26 | [22 empty] | VV | 0
|  | 1,1*11+1,1*2+1,1*2+1,3*5+1,92*2+1,25+1,12*6 |  | 34.81 | [22 empty] | VV | 0
|  | 1,91*10+1,3*2+1,04*6+1,1*5+1,95*3+1,95+1,16*3 |  | 44.72 | [22 empty] | VV | 0
|  | 1,16*6+1,9*3+1,9*6+1,25*5+1,1+1,35*4+1,91*2 |  | 40.63 | [22 empty] | VV | 0
29 | 23153013R | tmel bitumenové elastomery; těsnicí, lepicí; pro exteriér; přilnavost k materiálům beton, ocel, dřevo, kovy, zdivo, kámen, břidlice; přísady fungicidní; tepelná odolnost do 110 °C | kus | 30 |  | 0 |  | 0 |  | 0 | 21 | 0 | 0.00034 | 0.01 | 0 | 0 | SPCM | RTS 19/ I | Indiv | 0 | 0 |  | Specifikace |  |  |  | POL3_
|  | provizorní oplechování v rámci I.etapy stavby - součást výměny oken. Finální oplechování bude provedeno v rámci II.etapy s opravou omítek fasád. : | [24 empty] | VV | 0
|  | 30 |  | 30 | [22 empty] | VV | 0
30 | 998764203R00 | Přesun hmot pro konstrukce klempířské v objektech výšky do 24 m | % |  |  | 0 |  | 0 |  | 0 | 21 | 0 | 0 | 0 | 0 | 0 | 800-764 | RTS 19/ I | Indiv | 0 | 0 |  | Přesun hmot |  |  |  | POL7_
|  | 50 m vodorovně | [24 empty] | SPI
Díl: | 766 | Konstrukce truhlářské |  |  |  | 0 |  | 0 |  | 0 |  | 0 |  | 0.07 |  | 0 |  |  |  |  | 897.22 | [5 empty] | DIL
31 | 766601211RT2 | Těsnění připojovací spáry spára ostění, interiér - fólie parotěsná šířky 100 mm samolepicí, výplň PU pěnou, exteriér - páska paropropustná šířky 15 mm, tl. 6/30 mm expanzní, | m | 1216.3 |  | 0 |  | 0 |  | 0 | 21 | 0 | 4e-05 | 0.05 | 0 | 0 | 800-766 | RTS 19/ I | Indiv | 0.26 | 316.24 |  | Práce |  |  |  | POL1_
|  | Instalace a dodávka parotěsné okenní fólie a paropropustné expanzní pásky. | [24 empty] | POP
|  | Položka pořadí 32 : 1175,64000 |  | 1175.64 | [22 empty] | VV | 5
|  | Položka pořadí 33 : 40,66000 |  | 40.66 | [22 empty] | VV | 5
32 | 766711001R00 | Montáž otvorových prvků plastových oken a balkonových dveří, | m | 1175.64 |  | 0 |  | 0 |  | 0 | 21 | 0 | 2e-05 | 0.02 | 0 | 0 | 800-766 | RTS 19/ I | Indiv | 0.468 | 550.2 |  | Práce |  |  |  | POL1_
|  | dřevěná okna : (1,12*2+1,98*2)*16+(1,15*2+1,68*2)*3+(1,15*2+1,68*2)*2+(1,15*2+1,68*2)+(1,1*2+1,65*2)+(1,1*2+1,7*2)*5+(1,2*2+1,5*2) |  | 172.06 | [22 empty] | VV | 0
|  | (1,2*2+1,5*2)*2+(1,06*2+0,8*2)+(1,05*2+1,04*2)+(1,31*2+1,54*2)*3+(1,31*2+1,54*2)+(1,92*2+1,41*2)+(1,23*2+1,9*2)+(1,12*2+1,48*2)*3 |  | 70.02 | [22 empty] | VV | 0
|  | (1,12*2+1,97*2)*6+(1,94*2+2,25*2)*23+(1,16*2+1,48*2)*2+(0,74*2+1,25*2)*2+(1,12*2+2,14*2)*8+(1,1*2+1,7*2)*11+(2,06*2+2,07*2) |  | 370.36 | [22 empty] | VV | 0
|  | (1,1*2+1,8*2)*11+(1,1*2+1,8*2)*2+(1,1*2+1,8*2)*2+(1,3*2+1,5*2)*5+(1,92*2+1,41*2)*2+(1,25*2+1,68*2)+(1,12*2+1,97*2)*6 |  | 171.26 | [22 empty] | VV | 0
|  | (1,91*2+2,24*2)*10+(1,3*2+1,22*2)*2+(1,04*2+1,7*2)*6+(1,1*2+2,02*2)*5+(1,95*2+2,1*2)*3+(1,95*2+2,1*2)+(1,16*2+1,79*2)*3 |  | 207.26 | [22 empty] | VV | 0
|  | (1,16*2+1,97*2)*6+(1,9*2+2,26*2)*3+(1,9*2+2,31*2)*6+(1,25*2+1,74*2)*5+(1,1*2+1,55*2)+(1,35*2+1,5*2)*4+(1,91*2+1,5*2)*2 |  | 184.68 | [22 empty] | VV | 0
33 | 766711021R00 | Montáž otvorových prvků plastových vstupních dveří, | m | 40.66 |  | 0 |  | 0 |  | 0 | 21 | 0 | 2e-05 | 0 | 0 | 0 | 800-766 | RTS 19/ I | Indiv | 0.757 | 30.78 |  | Práce |  |  |  | POL1_
|  | (1,84*2+2,6*2)+(0,9*2+2,05*2)*3+(1,36+2,56*2)+(1,5*2+2,3*2) |  | 40.66 | [22 empty] | VV | 0
34 | 766-100 | Výplně otvorů - dodávka vč. dopravy, vč. vnitřních parapetů (bez DTZ pův. oken, montáže nových), specifikace viz PD, vč. povrch úpravy,kování,zámků ,sítí proti hmyzu,samozavíračů dveří | soubor | 1 |  | 0 |  | 0 |  | 0 | 21 | 0 | 0 | 0 | 0 | 0 |  | Vlastní | Indiv | 0 | 0 |  | Práce |  |  |  | POL1_
|  | cena stanovena na základě CN fi. VIKO s.r.o-viz příloha s dodatečným navýšením ceny o 204.700,-Kč za profilované klapačky | [24 empty] | POP |  | cena stanovena na základě CN fi. VIKO s.r.o-viz příloha s dodatečným navýšením ceny o 204.700,-Kč za profilované klapačky
35 | 998766203R00 | Přesun hmot pro konstrukce truhlářské v objektech výšky do 24 m | % |  |  | 0 |  | 0 |  | 0 | 21 | 0 | 0 | 0 | 0 | 0 | 800-766 | RTS 19/ I | Indiv | 0 | 0 |  | Přesun hmot |  |  |  | POL7_
|  | 50 m vodorovně | [24 empty] | SPI
Díl: | 771 | Podlahy z dlaždic a obklady |  |  |  | 0 |  | 0 |  | 0 |  | 0 |  | 0.04 |  | 0 |  |  |  |  | 1.63 | [5 empty] | DIL
36 | 771275511R00 | Montáž obkladů schodišť z dlaždic keramických a ze schodovek na stupnice, , kladených do tmele, C2TS1 | m | 1.9 |  | 0 |  | 0 |  | 0 | 21 | 0 | 0.00244 | 0 | 0 | 0 | 800-771 | RTS 19/ I | Indiv | 0.456 | 0.87 |  | Práce |  |  |  | POL1_
|  | m.č. 111 - schod. stupeň u dveří : 1,9 |  | 1.9 | [22 empty] | VV | 0
37 | 771275521R00 | Montáž obkladů schodišť z dlaždic keramických z dlaždic na podstupnice, , kladených do tmele, C2TS1 | m | 1.9 |  | 0 |  | 0 |  | 0 | 21 | 0 | 0.00202 | 0 | 0 | 0 | 800-771 | RTS 19/ I | Indiv | 0.23 | 0.44 |  | Práce |  |  |  | POL1_
|  | m.č. 111 - schod. stupeň u dveří : 1,9 |  | 1.9 | [22 empty] | VV | 0
38 | 771277808R00 | Profily na hrany stupňů z Al nebo nerezu s výměnnou nášlapnou plochou z umělé hmoty, výšky 10 mm | m | 1.9 |  | 0 |  | 0 |  | 0 | 21 | 0 | 0.00023 | 0 | 0 | 0 | 800-771 | RTS 19/ I | Indiv | 0.17 | 0.32 |  | Práce |  |  |  | POL1_
|  | protiskluzné profily na hrany stupňů | [24 empty] | SPI
|  | m.č. 111 - schod. stupeň u dveří : 1,9 |  | 1.9 | [22 empty] | VV | 0
39 | 59764206R | dlažba keramická š = 300 mm; l = 600 mm; h = 9,0 mm; povrch matný; pro interiér i exteriér | m2 | 2.2506 |  | 0 |  | 0 |  | 0 | 21 | 0 | 0.0192 | 0.04 | 0 | 0 | SPCM | RTS 19/ I | Indiv | 0 | 0 |  | Specifikace |  |  |  | POL3_
|  | m.č. 111 - schod. stupeň u dveří : 1,9*(0,23+0,8)*1,15 |  | 2.2506 | [22 empty] | VV | 0
40 | 998771201R00 | Přesun hmot pro podlahy z dlaždic v objektech výšky do 6 m | % |  |  | 0 |  | 0 |  | 0 | 21 | 0 | 0 | 0 | 0 | 0 | 800-771 | RTS 19/ I | Indiv | 0 | 0 |  | Přesun hmot |  |  |  | POL7_
|  | 50 m vodorovně | [24 empty] | SPI
Díl: | 776 | Podlahy povlakové |  |  |  | 0 |  | 0 |  | 0 |  | 0 |  | 0 |  | 0 |  |  |  |  | 0.32 | [5 empty] | DIL
41 | 776200810R00 | Demontáž povlakových podlah ze schodišťových stupňů lepených, bez podložky, z ploch přes 10 m2 | m | 1.6 |  | 0 |  | 0 |  | 0 | 21 | 0 | 0 | 0 | 0.0005 | 0 | 800-775 | RTS 19/ I | Indiv | 0.08 | 0.13 |  | Práce |  |  |  | POL1_
|  | m.č. 111 schod u vstupních dveřích : 1,6 |  | 1.6 | [22 empty] | VV | 0
42 | 776511810RT3 | Odstranění povlakových podlah z nášlapné plochy lepených, bez podložky, z ploch do 10 m2 | m2 | 1.52 |  | 0 |  | 0 |  | 0 | 21 | 0 | 0 | 0 | 0.001 | 0 | 800-775 | RTS 19/ I | Indiv | 0.128 | 0.19 |  | Práce |  |  |  | POL1_
|  | m.č. 111 - v místě nového schod. stupně : 1,9*0,8 |  | 1.52 | [22 empty] | VV | 0
Díl: | 784 | Malby |  |  |  | 0 |  | 0 |  | 0 |  | 0 |  | 0.69 |  | 0 |  |  |  |  | 112.53 | [5 empty] | DIL
43 | 784161101R00 | Příprava povrchu Penetrace (napouštění) podkladu akrylát, jednonásobná | m2 | 777.0238 |  | 0 |  | 0 |  | 0 | 21 | 0 | 0.00015 | 0.12 | 0 | 0 | 800-784 | RTS 19/ I | Indiv | 0.03248 | 25.24 |  | Práce |  |  |  | POL1_
|  | Položka pořadí 7 : 777,02384 |  | 777.0238 | [22 empty] | VV | 5
44 | 784165512R00 | Malby z malířských směsí otěruvzdorných, , bělost 93 %, dvojnásobné | m2 | 777.0238 |  | 0 |  | 0 |  | 0 | 21 | 0 | 0.00046 | 0.36 | 0 | 0 | 800-784 | RTS 19/ I | Indiv | 0.10191 | 79.19 |  | Práce |  |  |  | POL1_
|  | Položka pořadí 43 : 777,02384 |  | 777.0238 | [22 empty] | VV | 5
45 | 784011222RT2 | Ostatní práce zakrytí podlah, , včetně papírové lepenky | m2 | 600 |  | 0 |  | 0 |  | 0 | 21 | 0 | 0.00035 | 0.21 | 0 | 0 | 800-784 | RTS 19/ I | Indiv | 0.0135 | 8.1 |  | Práce |  |  |  | POL1_
|  | před okny : 300*2 |  | 600 | [22 empty] | VV | 0
Díl: | 786 | Čalounické úpravy |  |  |  | 0 |  | 0 |  | 0 |  | 0 |  | 0.08 |  | 0 |  |  |  |  | 23.43 | [5 empty] | DIL
46 | 786612200R00 | Montáž zastiňujících rolet textilních, | m2 | 257.45 |  | 0 |  | 0 |  | 0 | 21 | 0 | 0.0003 | 0.08 | 0 | 0 | 800-786 | RTS 19/ I | Indiv | 0.091 | 23.43 |  | Práce |  |  |  | POL1_
|  | 2,05*2,4*32+1,4*2,4*25+1,75*2,2+2,05*1,6*3+1,45*1,6 |  | 257.45 | [22 empty] | VV | 0
47 | 786-100 | Roleta interiérová látková,osazení na stěnu, řetízkové ovládání, specifikace viz PD, typ vzor Jazz 32 (e-interier.cz) | m2 | 257.45 |  | 0 |  | 0 |  | 0 | 21 | 0 | 0 | 0 | 0 | 0 |  | Vlastní | Indiv | 0 | 0 |  | Specifikace |  |  |  | POL3_
|  | 2,05*2,4*32+1,4*2,4*25+1,75*2,2+2,05*1,6*3+1,45*1,6 |  | 257.45 | [22 empty] | VV | 0
48 | 998786203R00 | Přesun hmot pro čalounické úpravy v objektech výšky do 24 m | % |  |  | 0 |  | 0 |  | 0 | 21 | 0 | 0 | 0 | 0 | 0 | 800-786 | RTS 19/ I | Indiv | 0 | 0 |  | Přesun hmot |  |  |  | POL7_
|  | 50 m vodorovně | [24 empty] | SPI
Díl: | D96 | Přesuny suti a vybouraných hmot |  |  |  | 0 |  | 0 |  | 0 |  | 0 |  | 0 |  | 0 |  |  |  |  | 289.04 | [5 empty] | DIL
49 | 979086112R00 | Vodorovná doprava suti a vybouraných hmot nakládání nebo překládání suti a vybouraných hmot na dopravní prostředek při vodorovné dopravě, , | t | 68.072 |  | 0 |  | 0 |  | 0 | 21 | 0 | 0 | 0 | 0 | 0 | 832-1 | RTS 19/ I | Indiv | 0.277 | 18.86 |  | Přesun suti |  |  |  | POL8_
|  | bez naložení, s vyložením a hrubým urovnáním | [24 empty] | SPI
50 | 979011111R00 | Svislá doprava suti a vybouraných hmot za prvé podlaží nad nebo pod základním podlažím | t | 68.072 |  | 0 |  | 0 |  | 0 | 21 | 0 | 0 | 0 | 0 | 0 | 801-3 | RTS 19/ I | Indiv | 0.933 | 63.51 |  | Přesun suti |  |  |  | POL8_
51 | 979011121R00 | Svislá doprava suti a vybouraných hmot příplatek za každé další podlaží | t | 68.072 |  | 0 |  | 0 |  | 0 | 21 | 0 | 0 | 0 | 0 | 0 | 801-3 | RTS 19/ I | Indiv | 0.653 | 44.45 |  | Přesun suti |  |  |  | POL8_
52 | 979081111R00 | Odvoz suti a vybouraných hmot na skládku do 1 km | t | 68.072 |  | 0 |  | 0 |  | 0 | 21 | 0 | 0 | 0 | 0 | 0 | 801-3 | RTS 19/ I | Indiv | 0.49 | 33.36 |  | Přesun suti |  |  |  | POL8_
53 | 979081121R00 | Odvoz suti a vybouraných hmot na skládku příplatek za každý další 1 km | t | 612.648 |  | 0 |  | 0 |  | 0 | 21 | 0 | 0 | 0 | 0 | 0 | 801-3 | RTS 19/ I | Indiv | 0 | 0 |  | Přesun suti |  |  |  | POL8_
54 | 979082111R00 | Vnitrostaveništní doprava suti a vybouraných hmot do 10 m | t | 68.072 |  | 0 |  | 0 |  | 0 | 21 | 0 | 0 | 0 | 0 | 0 | 801-3 | RTS 19/ I | Indiv | 0.942 | 64.12 |  | Přesun suti |  |  |  | POL8_
55 | 979082121R00 | Vnitrostaveništní doprava suti a vybouraných hmot příplatek k ceně za každých dalších 5 m | t | 612.648 |  | 0 |  | 0 |  | 0 | 21 | 0 | 0 | 0 | 0 | 0 | 801-3 | RTS 19/ I | Indiv | 0.105 | 64.33 |  | Přesun suti |  |  |  | POL8_
56 | 979990001R00 | Poplatek za skládku stavební suti | t | 68.072 |  | 0 |  | 0 |  | 0 | 21 | 0 | 0 | 0 | 0 | 0 | 801-3 | RTS 19/ I | Indiv | 0 | 0 |  | Přesun suti |  |  |  | POL8_
57 | 979093111R00 | Uložení suti na skládku bez zhutnění | t | 68.072 |  | 0 |  | 0 |  | 0 | 21 | 0 | 0 | 0 | 0 | 0 | 800-6 | RTS 19/ I | Indiv | 0.006 | 0.41 |  | Přesun suti |  |  |  | POL8_
|  | s hrubým urovnáním, | [24 empty] | SPI
[25 empty] | 15 | 21
| Celkem |  |  |  |  | 0 | [18 empty] | 0 | 0 | SUM
END
Note on S6: Jedná se o informaci, zda se jedná o položku, která je do rozpočtu zadána z cenové soustavy RTS, nebo vlastní.
Note on T6: Jedná se o název CÚ, která je zadána u položky rozpočtu