## Pokyny pro vyplnění
Pokyny pro vyplnění
Ve všech listech tohoto souboru můžete měnit pouze buňky s modrým pozadím. Jedná se o tyto údaje : - údaje o firmě - jednotkové ceny položek zadané na maximálně dvě desetinná místa

## Stavba
#RTSROZP# | Položkový rozpočet stavby
| Stavba: |  | 302/19 | Oprava fasády a výměna výkladců
| Objednatel: | [5 empty] | IČO:
DIČ:
| Projektant: | [5 empty] | IČO:
DIČ:
| Zhotovitel: | [5 empty] | IČO:
DIČ:
Vypracoval:
| Rozpis ceny | [6 empty] | Celkem
HSV | HSV | [6 empty] | 0
PSV | PSV | [6 empty] | 0
MON | MON | [6 empty] | 0
VN | Vedlejší náklady | [6 empty] | 0
ON | Ostatní náklady | [6 empty] | 0
| Celkem | [6 empty] | 0
Rekapitulace daní
0 | Základ pro sníženou DPH |  |  | 15 | % | 0 |  |  | CZK
0 | Snížená DPH |  |  | 15 | % | 0 |  |  | CZK
0 | Základ pro základní DPH |  |  | 21 | % | 0 |  |  | CZK
0 | Základní DPH |  |  | 21 | % | 0 |  |  | CZK
0 | Zaokrouhlení |  |  |  |  | 0 |  |  | CZK
| Cena celkem bez DPH |  |  |  |  | 0 |  |  | CZK
0 | Cena celkem s DPH |  |  |  |  | 0 |  |  | CZK
|  | v |  |  | dne
|  |  | Za zhotovitele |  |  |  | Za objednatele
Rekapitulace dílčích částí
#CASTI>> | Číslo | Název |  |  | Základ pro sníženou DPH | Základ pro základní DPH | DPH celkem | Cena celkem | %
1 | Stavba |  |  |  | 0 | 0 | 0 | 0
2 | 1 | Oprava fasády a výměna výkladců |  |  | 0 | 0 | 0 | 0
3 | 1 | I. etapa |  |  | 0 | 0 | 0 | 0
3 | 2 | II. etapa |  |  | 0 | 0 | 0 | 0
2 | 2 | Související náklady |  |  | 0 | 0 | 0 | 0
3 | 1 | související náklady |  |  | 0 | 0 | 0 | 0
| Celkem za stavbu |  |  |  | 0 | 0 | 0 | 0 | 0
Rekapitulace dílů
| Číslo | Název |  |  | Typ dílu |  |  | Celkem | %
| 3 | Svislé a kompletní konstrukce |  |  | HSV |  |  | 0
| 61 | Upravy povrchů vnitřní |  |  | HSV |  |  | 0
| 62 | Upravy povrchů vnější |  |  | HSV |  |  | 0
| 94 | Lešení a stavební výtahy |  |  | HSV |  |  | 0
| 96 | Bourání konstrukcí |  |  | HSV |  |  | 0
| 97 | Prorážení otvorů |  |  | HSV |  |  | 0
| SN | Související náklady |  |  | HSV |  |  | 0
| 727 | Zednické výpomoce |  |  | PSV |  |  | 0
| 762 | Konstrukce tesařské |  |  | PSV |  |  | 0
| 764 | Konstrukce klempířské |  |  | PSV |  |  | 0
| 766 | Konstrukce truhlářské |  |  | PSV |  |  | 0
| 767 | Konstrukce zámečnické |  |  | PSV |  |  | 0
| 783 | Nátěry |  |  | PSV |  |  | 0
| 99 | Staveništní přesun hmot |  |  | PSU |  |  | 0
| Cena celkem | [6 empty] | 0 | 0
Note on D11: Název
Note on I11: IČO
Note on D12: Ulice
Note on I12: DIČ
Note on D13: PSČ
Note on E13: Místo

## VzorPolozky (hidden)
Položkový rozpočet
S:
O:
R:

## 1 1 Pol
Položkový rozpočet | [26 empty] | #TypZaznamu#
S: | 302/19 | Oprava fasády a výměna výkladců | [24 empty] | STA
O: | 1 | Oprava fasády a výměna výkladců | [21 empty] | STA |  |  | OBJ
R: | 1 | I. etapa | [24 empty] | ROZ
P.č. | Číslo položky | Název položky | MJ | Množství | Cena / MJ | Celkem | Dodávka | Dodávka celk. | Montáž | Montáž celk. | DPH | Cena s DPH | Hmotnost / MJ | Hmotnost celk.(t) | Dem. hmotnost / MJ | Dem. hmotnost celk.(t) | Ceník | Cen. soustava / platnost | Cenová úroveň | Nhod / MJ | Nhod celk. | Dodavatel | Typ položky
Díl: | 3 | Svislé a kompletní konstrukce |  |  |  | 0 |  | 0 |  | 0 |  | 0 |  | 6.26 |  | 0 |  |  |  |  | 19.68 | [5 empty] | DIL
1 | 310237281R00 | Zazdívka otvorů pl. 0,25 m2 cihlami vč. vnější omítky, oprava po mřížkách, D+M | kus | 15 |  | 0 |  | 0 |  | 0 | 21 | 0 | 0.41757 | 6.26 | 0 | 0 |  | Vlastní | Indiv | 1.312 | 19.68 |  | Práce |  |  |  | POL1_1
|  | viz. D.1.1.5.-7. : | [24 empty] | VV | 0
|  | ulice Sady 28. října : 10 |  | 10 | [22 empty] | VV | 0
|  | ulice Husova : 4 |  | 4 | [22 empty] | VV | 0
|  | ulice Boženy Němcové : 1 |  | 1 | [22 empty] | VV | 0
Díl: | 61 | Upravy povrchů vnitřní |  |  |  | 0 |  | 0 |  | 0 |  | 0 |  | 1.77 |  | 0 |  |  |  |  | 135.66 | [5 empty] | DIL
2 | 612409991RT2 | Začištění omítek kolem oken,dveří apod. srovnání povrchu pro osazení APU lišty, D+M | m | 744.015 |  | 0 |  | 0 |  | 0 | 21 | 0 | 0.00238 | 1.77 | 0 | 0 |  | Vlastní | Indiv | 0.18233 | 135.66 |  | Práce |  |  |  | POL1_1
|  | viz. D.1.1.5.-7. : | [24 empty] | VV | 0
|  | ulice Sady 28. října : | [24 empty] | VV | 0
|  | 1.NP : 4*(1,185+2*2,51)+10*(1,325+2*2,51) |  | 88.27 | [22 empty] | VV | 0
|  | 2*(1,355+2*2,51)+(3,3+2*3,05) |  | 22.15 | [22 empty] | VV | 0
|  | 2.NP : 14*(1,345+2*2,525) |  | 89.53 | [22 empty] | VV | 0
|  | 3*(1,845+2*2,495) |  | 20.5 | [22 empty] | VV | 0
|  | 3.NP : 14*(1,35+2*2,495) |  | 88.76 | [22 empty] | VV | 0
|  | 3*(1,845+2*2,35+2,75) |  | 27.89 | [22 empty] | VV | 0
|  | Mezisoučet | [24 empty] | VV | 1
|  | ulice Husova : | [24 empty] | VV | 0
|  | 1.NP : 9*(1,2+2*2,485)+2*(1,02+2*2,485) |  | 67.51 | [22 empty] | VV | 0
|  | 2.NP : 9*(1,35+2*2,51) |  | 57.33 | [22 empty] | VV | 0
|  | 3.NP : 9*(1,35+2*2,5) |  | 57.15 | [22 empty] | VV | 0
|  | Mezisoučet | [24 empty] | VV | 1
|  | ulice Boženy Němcové : | [24 empty] | VV | 0
|  | 1.NP : 5*(1,185+2*2,51)+6*(1,47+2*2,565) |  | 70.63 | [22 empty] | VV | 0
|  | 2.NP : 5*(1,34+2*2,525)+6*(1,47+2*2,54) |  | 71.25 | [22 empty] | VV | 0
|  | 3.NP : 5*(1,35+2+2,52)+6*(1,47+2*2,54) |  | 68.65 | [22 empty] | VV | 0
|  | střecha : 4*(1,6+2*1) |  | 14.4 | [22 empty] | VV | 0
|  | Mezisoučet | [24 empty] | VV | 1
Díl: | 62 | Upravy povrchů vnější |  |  |  | 0 |  | 0 |  | 0 |  | 0 |  | 38.97 |  | 0 |  |  |  |  | 3433.92 | [5 empty] | DIL
3 | 620991121R00 | Zakrývání výplní vnějších otvorů z lešení | m2 | 406.88 |  | 0 |  | 0 |  | 0 | 21 | 0 | 4e-05 | 0.02 | 0 | 0 |  | Vlastní | Indiv | 0.078 | 31.74 |  | Práce |  |  |  | POL1_1
|  | viz. D.1.1.2.-4. : | [24 empty] | VV | 0
|  | ulice Sady 28. října : | [24 empty] | VV | 0
|  | sokl : (8+8)*0,27 |  | 4.32 | [22 empty] | VV | 0
|  | 1.NP : 2*2,97+5*3,32+3,39+3,39 |  | 29.32 | [22 empty] | VV | 0
|  | 5*3,32+2*2,97+7,65 |  | 30.19 | [22 empty] | VV | 0
|  | 2.NP : 7*3,38+3*4,6+7*3,38 |  | 61.12 | [22 empty] | VV | 0
|  | 3.NP : 7*3,36+3*5,55+7*3,36 |  | 63.69 | [22 empty] | VV | 0
|  | Mezisoučet | [24 empty] | VV | 1
|  | ulice Husova : | [24 empty] | VV | 0
|  | sokl : 9*0,29 |  | 2.61 | [22 empty] | VV | 0
|  | 1.NP : 9*2,98+2*2,53 |  | 31.88 | [22 empty] | VV | 0
|  | 2.NP : 9*3,38 |  | 30.42 | [22 empty] | VV | 0
|  | 3.NP : 9*3,36 |  | 30.24 | [22 empty] | VV | 0
|  | Mezisoučet | [24 empty] | VV | 1
|  | ulice Boženy Němcové : | [24 empty] | VV | 0
|  | sokl : 2*0,27 |  | 0.54 | [22 empty] | VV | 0
|  | 1.NP : 5*2,97+6*3,76 |  | 37.41 | [22 empty] | VV | 0
|  | 2.NP : 5*3,38+6*3,72 |  | 39.22 | [22 empty] | VV | 0
|  | 3.NP : 5*3,44+6*3,72 |  | 39.52 | [22 empty] | VV | 0
|  | střecha : 4*1,6 |  | 6.4 | [22 empty] | VV | 0
|  | Mezisoučet | [24 empty] | VV | 1
4 | 622473186R00 | Příplatek za rohovník pro vnější omítky +5% prořez, D+M | m | 360.1028 |  | 0 |  | 0 |  | 0 | 21 | 0 | 0.00045 | 0.16 | 0 | 0 |  | Vlastní | Indiv | 0 | 0 |  | Práce |  |  |  | POL1_1
|  | viz. D.1.1.5.-7. : | [24 empty] | VV | 0
|  | Začátek provozního součtu | [24 empty] | VV
|  | ulice Sady 28. října : | [24 empty] | VV | 2
|  | 1.NP : 4*(1,185+2*2,51)+10*(1,325+2*2,51) | [24 empty] | VV | 2
|  | 2*(1,355+2*2,51)+(3,3+2*3,05) | [24 empty] | VV | 2
|  | 2*16*1 | [24 empty] | VV | 2
|  | ulice Husova : | [24 empty] | VV | 2
|  | 1.NP : 9*(1,2+2*2,485)+2*(1,02+2*2,485) | [24 empty] | VV | 2
|  | 2*11*1 | [24 empty] | VV | 2
|  | ulice Boženy Němcové : | [24 empty] | VV | 2
|  | 1.NP : 5*(1,185+2*2,51)+6*(1,47+2*2,565) | [24 empty] | VV | 2
|  | 2*13*1 | [24 empty] | VV | 2
|  | střecha : 4*(1,6+2*1) | [24 empty] | VV | 2
|  | Konec provozního součtu | [24 empty] | VV
|  | prořez 5% : 1,05*342,955 |  | 360.1 | [22 empty] | VV | 0
5 | 622473187RXX | Montáž APU lišty vnější s tkaninou | m | 744.015 |  | 0 |  | 0 |  | 0 | 21 | 0 | 0.00015 | 0.11 | 0 | 0 |  | Vlastní | Indiv | 0.06 | 44.64 |  | Práce |  |  |  | POL1_1
|  | viz. D.1.1.5.-7. : | [24 empty] | VV | 0
|  | ulice Sady 28. října : | [24 empty] | VV | 0
|  | 1.NP : 4*(1,185+2*2,51)+10*(1,325+2*2,51) |  | 88.27 | [22 empty] | VV | 0
|  | 2*(1,355+2*2,51)+(3,3+2*3,05) |  | 22.15 | [22 empty] | VV | 0
|  | 2.NP : 14*(1,345+2*2,525) |  | 89.53 | [22 empty] | VV | 0
|  | 3*(1,845+2*2,495) |  | 20.5 | [22 empty] | VV | 0
|  | 3.NP : 14*(1,35+2*2,495) |  | 88.76 | [22 empty] | VV | 0
|  | 3*(1,845+2*2,35+2,75) |  | 27.89 | [22 empty] | VV | 0
|  | Mezisoučet | [24 empty] | VV | 1
|  | ulice Husova : | [24 empty] | VV | 0
|  | 1.NP : 9*(1,2+2*2,485)+2*(1,02+2*2,485) |  | 67.51 | [22 empty] | VV | 0
|  | 2.NP : 9*(1,35+2*2,51) |  | 57.33 | [22 empty] | VV | 0
|  | 3.NP : 9*(1,35+2*2,5) |  | 57.15 | [22 empty] | VV | 0
|  | Mezisoučet | [24 empty] | VV | 1
|  | ulice Boženy Němcové : | [24 empty] | VV | 0
|  | 1.NP : 5*(1,185+2*2,51)+6*(1,47+2*2,565) |  | 70.63 | [22 empty] | VV | 0
|  | 2.NP : 5*(1,34+2*2,525)+6*(1,47+2*2,54) |  | 71.25 | [22 empty] | VV | 0
|  | 3.NP : 5*(1,35+2+2,52)+6*(1,47+2*2,54) |  | 68.65 | [22 empty] | VV | 0
|  | střecha : 4*(1,6+2*1) |  | 14.4 | [22 empty] | VV | 0
|  | Mezisoučet | [24 empty] | VV | 1
6 | 28350257R | Profil připojovací okenní a dveřní s tkaninou APU lišta, +5% prořez | m | 781.2158 |  | 0 |  | 0 |  | 0 | 21 | 0 | 0.00033 | 0.26 | 0 | 0 |  | Vlastní | Indiv | 0 | 0 |  | Specifikace |  |  |  | POL3_0
|  | viz. RTS : | [24 empty] | VV | 0
|  | prořez 5% : 1,05*744,015 |  | 781.22 | [22 empty] | VV | 0
7 | 622904110RVV | Očištění fasád tlakovou vodou složitost 6-7 vč. mechanického čištění kartáčem | m2 | 2115.4354 |  | 0 |  | 0 |  | 0 | 21 | 0 | 2e-05 | 0.04 | 0 | 0 |  | Vlastní | Indiv | 0.2 | 423.09 |  | Práce |  |  |  | POL1_1
|  | viz. D.1.1.5.-7. : | [24 empty] | VV | 0
|  | 418,93621+81,0041+31,9825+112,2635 |  | 644.19 | [22 empty] | VV | 0
|  | 43,248+477,2858+239,4535+42,25 |  | 802.24 | [22 empty] | VV | 0
|  | 58,28+47,709+15,709+29,628+1,306 |  | 152.63 | [22 empty] | VV | 0
|  | 96,338+55,8428+242,30004+121,899 |  | 516.38 | [22 empty] | VV | 0
8 | 627451621RV1 | Vyškrabání spar cihelného zdiva hrubá bosáž | m2 | 104.734 |  | 0 |  | 0 |  | 0 | 21 | 0 | 0.00394 | 0.41 | 0 | 0 |  | Vlastní | Indiv | 0.15 | 15.71 |  | Práce |  |  |  | POL1_1
|  | viz. RTS : | [24 empty] | VV | 0
|  | 104,73405 |  | 104.73 | [22 empty] | VV | 0
9 | 622901110R01 | Očištění zdiva a spár po otlučení omítky hrubá bosáž | m2 | 104.734 |  | 0 |  | 0 |  | 0 | 21 | 0 | 0 | 0 | 0 | 0 |  | Vlastní | Indiv | 0.20873 | 21.86 |  | Práce |  |  |  | POL1_1
|  | viz. RTS : | [24 empty] | VV | 0
|  | 104,73405 |  | 104.73 | [22 empty] | VV | 0
10 | 602021102R01 | Postřik stěn cem. Baumit Sanova 100% krytí, ručně hrubá bosáž, sl.6 | m2 | 104.734 |  | 0 |  | 0 |  | 0 | 21 | 0 | 0.0105 | 1.1 | 0 | 0 |  | Vlastní | Indiv | 0.152 | 15.92 |  | Práce |  |  |  | POL1_1
|  | viz. RTS : | [24 empty] | VV | 0
|  | 104,73405 |  | 104.73 | [22 empty] | VV | 0
11 | 602021152RV1 | Omítka sanační Baumit Sanova MonoTrass H, ručně tloušťka vrstvy 35 mm, hrubá bosáž, sl.6 | m2 | 104.734 |  | 0 |  | 0 |  | 0 | 21 | 0 | 0.03675 | 3.85 | 0 | 0 |  | Vlastní | Indiv | 0.5 | 52.37 |  | Práce |  |  |  | POL1_1
|  | viz. RTS : | [24 empty] | VV | 0
|  | 104,73405 |  | 104.73 | [22 empty] | VV | 0
12 | 602021155RV1 | Omítka sanační Baumit Sanova MonoTrass H, ručně tloušťka vrstvy 15 mm, hrubá bosáž, sl.6 | m2 | 104.734 |  | 0 |  | 0 |  | 0 | 21 | 0 | 0.01575 | 1.65 | 0 | 0 |  | Vlastní | Indiv | 0.4 | 41.89 |  | Práce |  |  |  | POL1_1
|  | viz. RTS : | [24 empty] | VV | 0
|  | 104,73405 |  | 104.73 | [22 empty] | VV | 0
13 | 622401933RV1 | Příplatek za pracnost, tvarování bosáží hrubých vyšpachtlování, sl.6 | m2 | 104.734 |  | 0 |  | 0 |  | 0 | 21 | 0 | 0 | 0 | 0 | 0 |  | Vlastní | Indiv | 0.39 | 40.85 |  | Práce |  |  |  | POL1_1
|  | viz. RTS : | [24 empty] | VV | 0
|  | 104,73405 |  | 104.73 | [22 empty] | VV | 0
14 | 602021193R01 | Základní nátěr stěn pod omítku Baumit FillPrimer hrubá bosáž, sl.6 | m2 | 418.9362 |  | 0 |  | 0 |  | 0 | 21 | 0 | 0.00042 | 0.18 | 0 | 0 |  | Vlastní | Indiv | 0.052 | 21.78 |  | Práce |  |  |  | POL1_1
|  | viz. D.1.1.5.-7. : | [24 empty] | VV | 0
|  | ulice Sady 28. října : | [24 empty] | VV | 0
|  | 1.NP : | [24 empty] | VV | 0
|  | vrchní bosáž zleva : 5,55+2*0,12*19,85 |  | 10.31 | [22 empty] | VV | 0
|  | 0,235*0,8+2*0,12*0,8 |  | 0.38 | [22 empty] | VV | 0
|  | 0,235*4,975+2*0,12*4,975 |  | 2.36 | [22 empty] | VV | 0
|  | vrchní bosáž zprava : 5,5+2*0,12*19,9 |  | 10.28 | [22 empty] | VV | 0
|  | 0,267*0,8+2*0,12*0,8 |  | 0.41 | [22 empty] | VV | 0
|  | 0,267*4,955+2*0,12*4,955 |  | 2.51 | [22 empty] | VV | 0
|  | krajní bosáž zleva : | [24 empty] | VV | 0
|  | (0,42+2*0,12*1,42+0,08*0,435)*8 |  | 6.36 | [22 empty] | VV | 0
|  | krajní bosáž zprava : | [24 empty] | VV | 0
|  | (0,45+2*0,12*1,52+0,08*0,435)*8 |  | 6.8 | [22 empty] | VV | 0
|  | výklenek bosáž zleva : | [24 empty] | VV | 0
|  | (0,28*0,8+2*0,12*0,8)*8 |  | 3.33 | [22 empty] | VV | 0
|  | výklenek bosáž zprava : | [24 empty] | VV | 0
|  | (0,28*0,8+2*0,12*0,8)*8 |  | 3.33 | [22 empty] | VV | 0
|  | od sloupu u dveří zleva : | [24 empty] | VV | 0
|  | (0,28*1,45+2*0,12*1,45+0,08*0,44)*8 |  | 6.31 | [22 empty] | VV | 0
|  | od sloupu u dveří zprava : | [24 empty] | VV | 0
|  | (0,28*1,45+2*0,12*1,45+0,08*0,44)*8 |  | 6.31 | [22 empty] | VV | 0
|  | roh výklenek zleva : | [24 empty] | VV | 0
|  | (0,53+2*0,12*1,92+0,08*0,44)*8 |  | 8.21 | [22 empty] | VV | 0
|  | roh výklenek zprava : | [24 empty] | VV | 0
|  | (0,53+2*0,12*1,88+0,08*0,44)*8 |  | 8.13 | [22 empty] | VV | 0
|  | krajní zleva u svodu : | [24 empty] | VV | 0
|  | (0,28*1,15+2*0,12*1,15+0,08*0,44)*8 |  | 5.07 | [22 empty] | VV | 0
|  | krajní zprava u svodu : | [24 empty] | VV | 0
|  | (0,28*1,15+2*0,12*1,15+0,08*0,44)*8 |  | 5.07 | [22 empty] | VV | 0
|  | střední zleva 1-6 : | [24 empty] | VV | 0
|  | ((0,31+2*0,12*1,15+2*0,08*0,44)*8)*6 |  | 31.51 | [22 empty] | VV | 0
|  | střední zprava 1-6 : | [24 empty] | VV | 0
|  | ((0,31+2*0,12*1,15+2*0,08*0,44)*8)*6 |  | 31.51 | [22 empty] | VV | 0
|  | Mezisoučet | [24 empty] | VV | 1
|  | 2.NP : | [24 empty] | VV | 0
|  | zleva od sloupu : | [24 empty] | VV | 0
|  | (0,215*(0,8+0,515)+2*0,125*(0,8+0,515))*11 |  | 6.73 | [22 empty] | VV | 0
|  | zprava od sloupu : | [24 empty] | VV | 0
|  | (0,215*(0,8+0,505)+2*0,125*(0,8+0,505))*11 |  | 6.68 | [22 empty] | VV | 0
|  | Mezisoučet | [24 empty] | VV | 1
|  | 3.NP : | [24 empty] | VV | 0
|  | zleva od sloupu : | [24 empty] | VV | 0
|  | (0,225*(0,8+0,535)+2*0,125*(0,8+0,535))*9 |  | 5.71 | [22 empty] | VV | 0
|  | zprava od sloupu : | [24 empty] | VV | 0
|  | (0,215*(0,8+0,525)+2*0,125*(0,8+0,525))*9 |  | 5.55 | [22 empty] | VV | 0
|  | Mezisoučet | [24 empty] | VV | 1
|  | ulice Husova : | [24 empty] | VV | 0
|  | 1.NP : | [24 empty] | VV | 0
|  | za rohem : | [24 empty] | VV | 0
|  | (0,295*0,85+2*0,85*0,12)*5 |  | 2.27 | [22 empty] | VV | 0
|  | (0,295*0,65+2*0,65*0,12)*4 |  | 1.39 | [22 empty] | VV | 0
|  | roh-výklenek : | [24 empty] | VV | 0
|  | (0,295*0,2+2*0,2*0,12)*9 |  | 0.96 | [22 empty] | VV | 0
|  | vrchní bosáž : | [24 empty] | VV | 0
|  | 0,28*33,85+2*0,12*33,85 |  | 17.6 | [22 empty] | VV | 0
|  | krajní bosáž zleva : | [24 empty] | VV | 0
|  | (0,675+2*0,12*2,32+0,08*0,435)*8 |  | 10.13 | [22 empty] | VV | 0
|  | krajní bosáž zprava : | [24 empty] | VV | 0
|  | (0,295*0,75+2*0,12*0,75+0,08*0,435)*8 |  | 3.49 | [22 empty] | VV | 0
|  | krajní bosáž zleva výklenek : | [24 empty] | VV | 0
|  | (0,75+2*0,12*2,5+0,08*0,435)*8 |  | 11.08 | [22 empty] | VV | 0
|  | krajní bosáž zprava výklenek : | [24 empty] | VV | 0
|  | (0,73+2*0,12*2,47+0,08*0,435)*8 |  | 10.86 | [22 empty] | VV | 0
|  | střední bosáž mezi okny 1-9 : | [24 empty] | VV | 0
|  | 1 : (0,41+2*0,12*1,4+2*0,08*0,435)*8 |  | 6.52 | [22 empty] | VV | 0
|  | 2 : (0,41+2*0,12*1,4+2*0,08*0,435)*8 |  | 6.52 | [22 empty] | VV | 0
|  | 3 : (0,41+2*0,12*1,38+2*0,08*0,435)*8 |  | 6.49 | [22 empty] | VV | 0
|  | 4 : (0,41+2*0,12*1,38+2*0,08*0,435)*8 |  | 6.49 | [22 empty] | VV | 0
|  | 5 : (0,39+2*0,12*1,31+2*0,08*0,435)*8 |  | 6.19 | [22 empty] | VV | 0
|  | 6 : (0,40+2*0,12*1,34+2*0,08*0,435)*8 |  | 6.33 | [22 empty] | VV | 0
|  | 7 : (0,39+2*0,12*1,31+2*0,08*0,435)*8 |  | 6.19 | [22 empty] | VV | 0
|  | 8 : (0,40+2*0,12*1,34+2*0,08*0,435)*8 |  | 6.33 | [22 empty] | VV | 0
|  | 9 : (0,14+2*0,12*0,46+2*0,08*0,435)*8 |  | 2.56 | [22 empty] | VV | 0
|  | Mezisoučet | [24 empty] | VV | 1
|  | ulice Boženy Němcové : | [24 empty] | VV | 0
|  | 1.NP : | [24 empty] | VV | 0
|  | roh-výklenek : | [24 empty] | VV | 0
|  | (0,295*0,2+2*0,2*0,12)*9 |  | 0.96 | [22 empty] | VV | 0
|  | vrchní bosáž : | [24 empty] | VV | 0
|  | 0,28*39,95+2*0,12*39,95 |  | 20.77 | [22 empty] | VV | 0
|  | krajní bosáž zleva výklenek : | [24 empty] | VV | 0
|  | (0,83+2*0,12*2,8+0,08*0,45)*8 |  | 12.3 | [22 empty] | VV | 0
|  | krajní bosáž zprava výklenek : | [24 empty] | VV | 0
|  | (0,83+2*0,12*2,86+0,08*0,45)*8 |  | 12.42 | [22 empty] | VV | 0
|  | mezi okny výklenek : | [24 empty] | VV | 0
|  | (0,18+2*0,12*0,61+2*0,08*0,45)*8 |  | 3.19 | [22 empty] | VV | 0
|  | krajní bosáž zleva střední část : | [24 empty] | VV | 0
|  | (0,28*0,7+2*0,12*0,7+0,08*0,47)*8 |  | 3.21 | [22 empty] | VV | 0
|  | krajní bosáž zprava střední část : | [24 empty] | VV | 0
|  | (0,56+2*0,12*2+0,08*0,43)*8 |  | 8.6 | [22 empty] | VV | 0
|  | mezi okny střední část 1-4 : | [24 empty] | VV | 0
|  | 1 : (0,32+2*0,12*1,13+2*0,08*0,45)*8 |  | 5.31 | [22 empty] | VV | 0
|  | 2 : (0,33+2*0,12*1,19+2*0,08*0,45)*8 |  | 5.5 | [22 empty] | VV | 0
|  | 3 : (0,42+2*0,12*1,51+2*0,08*0,45)*8 |  | 6.84 | [22 empty] | VV | 0
|  | 4 : (0,42+2*0,12*1,50+2*0,08*0,45)*8 |  | 6.82 | [22 empty] | VV | 0
|  | krajní bosáž zleva krajní část : | [24 empty] | VV | 0
|  | (0,25+2*0,12*0,87+0,08*0,47)*8 |  | 3.97 | [22 empty] | VV | 0
|  | krajní bosáž zprava krajní část : | [24 empty] | VV | 0
|  | (0,39+2*0,12*1,39+0,08*0,43)*8 |  | 6.06 | [22 empty] | VV | 0
|  | mezi okny krajní část 1-5 : | [24 empty] | VV | 0
|  | ((0,3+2*0,12*1,07+2*0,08*0,46)*8)*5 |  | 25.22 | [22 empty] | VV | 0
|  | Mezisoučet | [24 empty] | VV | 1
|  | brána : | [24 empty] | VV | 0
|  | zleva : | [24 empty] | VV | 0
|  | (0,7+2*0,12*2,5)*5 |  | 6.5 | [22 empty] | VV | 0
|  | roh : | [24 empty] | VV | 0
|  | 0,285*1,4+2*0,12*1,4 |  | 0.74 | [22 empty] | VV | 0
|  | (0,285*0,75+2*0,12*0,75+0,08*0,47)*2 |  | 0.86 | [22 empty] | VV | 0
|  | (0,285*0,55+2*0,12*0,55+0,08*0,47)*2 |  | 0.65 | [22 empty] | VV | 0
|  | zprava : | [24 empty] | VV | 0
|  | 0,55+2*0,12*1,9 |  | 1.01 | [22 empty] | VV | 0
|  | (0,285*0,75+2*0,12*0,75+0,08*0,47)*2 |  | 0.86 | [22 empty] | VV | 0
|  | (0,285*0,55+2*0,12*0,55+0,08*0,47)*2 |  | 0.65 | [22 empty] | VV | 0
|  | roh : | [24 empty] | VV | 0
|  | 0,285*1,4+2*0,12*1,4 |  | 0.74 | [22 empty] | VV | 0
|  | (0,285*0,75+2*0,12*0,75+0,08*0,47)*2 |  | 0.86 | [22 empty] | VV | 0
|  | (0,285*0,55+2*0,12*0,55+0,08*0,47)*2 |  | 0.65 | [22 empty] | VV | 0
|  | Mezisoučet | [24 empty] | VV | 1
15 | 622471320RU1 | Nátěr stěn vnějších, složitost 6, hmota nátěrová Baumit NanoporColor LIFE 0087, hrubá bosáž | m2 | 418.9362 |  | 0 |  | 0 |  | 0 | 21 | 0 | 0.00124 | 0.52 | 0 | 0 |  | Vlastní | Indiv | 0.37342 | 156.44 |  | Práce |  |  |  | POL1_1
|  | viz. RTS : | [24 empty] | VV | 0
|  | 418,93621 |  | 418.94 | [22 empty] | VV | 0
16 | 622471320RU1 | Nátěr stěn vnějších, složitost 6, hmota nátěrová Baumit NanoporColor LIFE 0087, hrubá bosáž | m2 | 418.9362 |  | 0 |  | 0 |  | 0 | 21 | 0 | 0.00124 | 0.52 | 0 | 0 |  | Vlastní | Indiv | 0.37342 | 156.44 |  | Práce |  |  |  | POL1_1
|  | viz. RTS : | [24 empty] | VV | 0
|  | 418,93621 |  | 418.94 | [22 empty] | VV | 0
17 | 627451621RV2 | Vyškrabání spar cihelného zdiva hladká bosáž | m2 | 20.251 |  | 0 |  | 0 |  | 0 | 21 | 0 | 0.00394 | 0.08 | 0 | 0 |  | Vlastní | Indiv | 0.15 | 3.04 |  | Práce |  |  |  | POL1_1
|  | viz. RTS : | [24 empty] | VV | 0
|  | 20,25102 |  | 20.25 | [22 empty] | VV | 0
18 | 622901110R02 | Očištění zdiva a spár po otlučení omítky hladká bosáž | m2 | 20.251 |  | 0 |  | 0 |  | 0 | 21 | 0 | 0 | 0 | 0 | 0 |  | Vlastní | Indiv | 0.20873 | 4.23 |  | Práce |  |  |  | POL1_1
|  | viz. RTS : | [24 empty] | VV | 0
|  | 20,25102 |  | 20.25 | [22 empty] | VV | 0
19 | 602021102R02 | Postřik stěn cem. Baumit Sanova 100% krytí, ručně hladká bosáž, sl.6 | m2 | 20.251 |  | 0 |  | 0 |  | 0 | 21 | 0 | 0.0105 | 0.21 | 0 | 0 |  | Vlastní | Indiv | 0.152 | 3.08 |  | Práce |  |  |  | POL1_1
|  | viz. RTS : | [24 empty] | VV | 0
|  | 20,25102 |  | 20.25 | [22 empty] | VV | 0
20 | 602021152RV2 | Omítka sanační Baumit Sanova MonoTrass H, ručně tloušťka vrstvy 35 mm, hladká bosáž, sl.6 | m2 | 20.251 |  | 0 |  | 0 |  | 0 | 21 | 0 | 0.03675 | 0.74 | 0 | 0 |  | Vlastní | Indiv | 0.5 | 10.13 |  | Práce |  |  |  | POL1_1
|  | viz. RTS : | [24 empty] | VV | 0
|  | 20,25102 |  | 20.25 | [22 empty] | VV | 0
21 | 602021155RV2 | Omítka sanační Baumit Sanova MonoTrass H, ručně tloušťka vrstvy 15 mm, hladká bosáž, sl.6 | m2 | 20.251 |  | 0 |  | 0 |  | 0 | 21 | 0 | 0.01575 | 0.32 | 0 | 0 |  | Vlastní | Indiv | 0.4 | 8.1 |  | Práce |  |  |  | POL1_1
|  | viz. RTS : | [24 empty] | VV | 0
|  | 20,25102 |  | 20.25 | [22 empty] | VV | 0
22 | 622401932RV2 | Příplatek za pracnost, tvarování hladkých bosáží , sl.6 | m2 | 20.251 |  | 0 |  | 0 |  | 0 | 21 | 0 | 0 | 0 | 0 | 0 |  | Vlastní | Indiv | 0.19 | 3.85 |  | Práce |  |  |  | POL1_1
|  | viz. RTS : | [24 empty] | VV | 0
|  | 20,25102 |  | 20.25 | [22 empty] | VV | 0
23 | 602021193R02 | Základní nátěr stěn pod omítku Baumit FillPrimer hladká bosáž, sl.6 | m2 | 81.0041 |  | 0 |  | 0 |  | 0 | 21 | 0 | 0.00042 | 0.03 | 0 | 0 |  | Vlastní | Indiv | 0.052 | 4.21 |  | Práce |  |  |  | POL1_1
|  | viz. D.1.1.5.-7. : | [24 empty] | VV | 0
|  | ulice Sady 28. října : | [24 empty] | VV | 0
|  | 2.NP : | [24 empty] | VV | 0
|  | roh zleva : | [24 empty] | VV | 0
|  | 0,2+0,16+0,2+0,16+0,2+0,15 |  | 1.07 | [22 empty] | VV | 0
|  | 0,2+0,16+0,21+0,17+0,21 |  | 0.95 | [22 empty] | VV | 0
|  | 0,08*4,71 |  | 0.38 | [22 empty] | VV | 0
|  | 2*0,13*(0,75+0,605+0,75+0,605+0,75) |  | 0.9 | [22 empty] | VV | 0
|  | 2*0,13*(0,585+0,75+0,605+0,75) |  | 0.7 | [22 empty] | VV | 0
|  | 2*0,13*(0,605+0,75) |  | 0.35 | [22 empty] | VV | 0
|  | roh zprava : | [24 empty] | VV | 0
|  | 0,2+0,15+0,2+0,15+0,2+0,15 |  | 1.05 | [22 empty] | VV | 0
|  | 0,2+0,15+0,21+0,16+0,21 |  | 0.93 | [22 empty] | VV | 0
|  | 0,08*4,71 |  | 0.38 | [22 empty] | VV | 0
|  | 2*0,13*(0,75+0,57+0,75+0,605+0,75) |  | 0.89 | [22 empty] | VV | 0
|  | 2*0,13*(0,582+0,75+0,583+0,75) |  | 0.69 | [22 empty] | VV | 0
|  | 2*0,13*(0,585+0,75) |  | 0.35 | [22 empty] | VV | 0
|  | Mezisoučet | [24 empty] | VV | 1
|  | 3.NP : | [24 empty] | VV | 0
|  | roh zleva : | [24 empty] | VV | 0
|  | 0,14+0,18+0,13+0,17+0,13+0,19+0,14 |  | 1.08 | [22 empty] | VV | 0
|  | 0,08*2,88 |  | 0.23 | [22 empty] | VV | 0
|  | 2*0,13*(0,58+0,75+0,58+0,75) |  | 0.69 | [22 empty] | VV | 0
|  | 2*0,13*(0,585+0,75+0,6) |  | 0.5 | [22 empty] | VV | 0
|  | roh zprava : | [24 empty] | VV | 0
|  | 0,14+0,18+0,13+0,17+0,13+0,19+0,14 |  | 1.08 | [22 empty] | VV | 0
|  | 0,08*2,88 |  | 0.23 | [22 empty] | VV | 0
|  | 2*0,13*(0,58+0,75+0,58+0,75) |  | 0.69 | [22 empty] | VV | 0
|  | 2*0,13*(0,585+0,75+0,6) |  | 0.5 | [22 empty] | VV | 0
|  | Mezisoučet | [24 empty] | VV | 1
|  | ulice Husova : | [24 empty] | VV | 0
|  | 2.NP : | [24 empty] | VV | 0
|  | roh zleva krajní : | [24 empty] | VV | 0
|  | (2*0,22+2*0,12*(0,8+0,8)+2*0,08*0,45)*6 |  | 5.38 | [22 empty] | VV | 0
|  | (2*0,17+2*0,12*(0,6+0,6)+2*0,08*0,45)*5 |  | 3.5 | [22 empty] | VV | 0
|  | roh zleva výklenek : | [24 empty] | VV | 0
|  | (0,276*0,95+2*0,12*0,95+0,08*0,45)*6 |  | 3.16 | [22 empty] | VV | 0
|  | (0,276*0,76+2*0,12*0,76+0,08*0,45)*5 |  | 2.14 | [22 empty] | VV | 0
|  | roh zprava výklenek : | [24 empty] | VV | 0
|  | (0,21+2*0,12*0,75+0,08*0,45)*6 |  | 2.56 | [22 empty] | VV | 0
|  | (0,16+2*0,12*0,58+0,08*0,45)*5 |  | 1.68 | [22 empty] | VV | 0
|  | Mezisoučet | [24 empty] | VV | 1
|  | 3.NP : | [24 empty] | VV | 0
|  | roh zleva krajní : | [24 empty] | VV | 0
|  | (2*0,15+2*0,12*(0,6+0,6)+2*0,08*0,43)*4 |  | 2.63 | [22 empty] | VV | 0
|  | (2*0,2+2*0,12*(0,82+0,82)+2*0,08*0,43)*3 |  | 2.59 | [22 empty] | VV | 0
|  | roh zleva výklenek : | [24 empty] | VV | 0
|  | (0,25*0,75+2*0,12*0,75+0,08*0,42)*4 |  | 1.6 | [22 empty] | VV | 0
|  | (0,25*0,95+2*0,12*0,95+0,08*0,42)*3 |  | 1.5 | [22 empty] | VV | 0
|  | roh zprava výklenek : | [24 empty] | VV | 0
|  | (0,13+2*0,12*0,55+0,08*0,42)*4 |  | 1.18 | [22 empty] | VV | 0
|  | (0,2+2*0,12*0,75+0,08*0,42)*3 |  | 1.24 | [22 empty] | VV | 0
|  | Mezisoučet | [24 empty] | VV | 1
|  | ulice Boženy Němcové : | [24 empty] | VV | 0
|  | 1.NP : | [24 empty] | VV | 0
|  | roh zprava krajní část : | [24 empty] | VV | 0
|  | 0,28*(2*0,65+0,8)+3*0,08*0,43 |  | 0.69 | [22 empty] | VV | 0
|  | 2*0,12*(2*0,65+0,8) |  | 0.5 | [22 empty] | VV | 0
|  | Mezisoučet | [24 empty] | VV | 1
|  | 2.NP : | [24 empty] | VV | 0
|  | roh zleva výklenek : | [24 empty] | VV | 0
|  | (0,2+2*0,12*0,8+0,08*0,44)*6 |  | 2.56 | [22 empty] | VV | 0
|  | (0,14+2*0,12*0,55+0,08*0,43)*5 |  | 1.53 | [22 empty] | VV | 0
|  | roh zprava výklenek : | [24 empty] | VV | 0
|  | (0,2+2*0,12*0,8+0,08*0,44)*6 |  | 2.56 | [22 empty] | VV | 0
|  | (0,14+2*0,12*0,55+0,08*0,43)*5 |  | 1.53 | [22 empty] | VV | 0
|  | (0,26*0,2+2*0,12*0,2)*11 |  | 1.1 | [22 empty] | VV | 0
|  | roh zprava střední část : | [24 empty] | VV | 0
|  | (0,2+2*0,12*0,8+2*0,08*0,44)*6 |  | 2.77 | [22 empty] | VV | 0
|  | (0,14+2*0,12*0,55+2*0,08*0,43)*5 |  | 1.7 | [22 empty] | VV | 0
|  | roh zprava krajní část : | [24 empty] | VV | 0
|  | (0,2+2*0,12*0,8+0,08*0,44)*6 |  | 2.56 | [22 empty] | VV | 0
|  | (0,16+2*0,12*0,65+0,08*0,43)*5 |  | 1.75 | [22 empty] | VV | 0
|  | za rohem : | [24 empty] | VV | 0
|  | (0,2+2*0,12*0,8+0,08*0,44)*6 |  | 2.56 | [22 empty] | VV | 0
|  | (0,16+2*0,12*0,65+0,08*0,43)*5 |  | 1.75 | [22 empty] | VV | 0
|  | Mezisoučet | [24 empty] | VV | 1
|  | 3.NP : | [24 empty] | VV | 0
|  | roh zleva výklenek : | [24 empty] | VV | 0
|  | (0,2+2*0,12*0,8+0,08*0,43)*3 |  | 1.28 | [22 empty] | VV | 0
|  | (0,17+2*0,12*0,65+0,08*0,46)*4 |  | 1.45 | [22 empty] | VV | 0
|  | roh zprava výklenek : | [24 empty] | VV | 0
|  | (0,2+2*0,12*0,8+0,08*0,43)*3 |  | 1.28 | [22 empty] | VV | 0
|  | (0,17+2*0,12*0,65+0,08*0,46)*4 |  | 1.45 | [22 empty] | VV | 0
|  | (0,29*0,2+2*0,12*0,2)*7 |  | 0.74 | [22 empty] | VV | 0
|  | roh zprava střední část : | [24 empty] | VV | 0
|  | (0,2+2*0,12*0,8+2*0,08*0,43)*3 |  | 1.38 | [22 empty] | VV | 0
|  | (0,17+2*0,12*0,65+2*0,08*0,46)*4 |  | 1.6 | [22 empty] | VV | 0
|  | roh zprava krajní část : | [24 empty] | VV | 0
|  | (0,2+2*0,12*0,8+0,08*0,43)*3 |  | 1.28 | [22 empty] | VV | 0
|  | (0,17+2*0,12*0,65+0,08*0,42)*4 |  | 1.44 | [22 empty] | VV | 0
|  | za rohem : | [24 empty] | VV | 0
|  | (0,2+2*0,12*0,8+0,08*0,43)*3 |  | 1.28 | [22 empty] | VV | 0
|  | (0,17+2*0,12*0,65+0,08*0,42)*4 |  | 1.44 | [22 empty] | VV | 0
|  | Mezisoučet | [24 empty] | VV | 1
24 | 622471320RU2 | Nátěr stěn vnějších, složitost 6, hmota nátěrová Baumit NanoporColor LIFE 0087, hladká bosáž | m2 | 81.0041 |  | 0 |  | 0 |  | 0 | 21 | 0 | 0.00124 | 0.1 | 0 | 0 |  | Vlastní | Indiv | 0.37342 | 30.25 |  | Práce |  |  |  | POL1_1
|  | viz. RTS : | [24 empty] | VV | 0
|  | 81,0041 |  | 81 | [22 empty] | VV | 0
25 | 622471320RU2 | Nátěr stěn vnějších, složitost 6, hmota nátěrová Baumit NanoporColor LIFE 0087, hladká bosáž | m2 | 81.0041 |  | 0 |  | 0 |  | 0 | 21 | 0 | 0.00124 | 0.1 | 0 | 0 |  | Vlastní | Indiv | 0.37342 | 30.25 |  | Práce |  |  |  | POL1_1
|  | viz. RTS : | [24 empty] | VV | 0
|  | 81,0041 |  | 81 | [22 empty] | VV | 0
26 | 627451621RV3 | Vyškrabání spar cihelného zdiva prvek pod okny 1.NP | m2 | 3.1982 |  | 0 |  | 0 |  | 0 | 21 | 0 | 0.00394 | 0.01 | 0 | 0 |  | Vlastní | Indiv | 0.15 | 0.48 |  | Práce |  |  |  | POL1_1
|  | viz. RTS : | [24 empty] | VV | 0
|  | 3,19825 |  | 3.2 | [22 empty] | VV | 0
27 | 622901110R03 | Očištění zdiva a spár po otlučení omítky prvek pod okny 1.NP | m2 | 3.1982 |  | 0 |  | 0 |  | 0 | 21 | 0 | 0 | 0 | 0 | 0 |  | Vlastní | Indiv | 0.20873 | 0.67 |  | Práce |  |  |  | POL1_1
|  | viz. RTS : | [24 empty] | VV | 0
|  | 3,19825 |  | 3.2 | [22 empty] | VV | 0
28 | 602021102R03 | Postřik stěn cem. Baumit Sanova 100% krytí, ručně prvek pod okny 1.NP, sl.6 | m2 | 3.1982 |  | 0 |  | 0 |  | 0 | 21 | 0 | 0.0105 | 0.03 | 0 | 0 |  | Vlastní | Indiv | 0.152 | 0.49 |  | Práce |  |  |  | POL1_1
|  | viz. RTS : | [24 empty] | VV | 0
|  | 3,19825 |  | 3.2 | [22 empty] | VV | 0
29 | 602021152RV3 | Omítka sanační Baumit Sanova MonoTrass H, ručně tloušťka vrstvy 35 mm, prvek pod okny 1.NP, sl.6 | m2 | 3.1982 |  | 0 |  | 0 |  | 0 | 21 | 0 | 0.03675 | 0.12 | 0 | 0 |  | Vlastní | Indiv | 0.5 | 1.6 |  | Práce |  |  |  | POL1_1
|  | viz. RTS : | [24 empty] | VV | 0
|  | 3,19825 |  | 3.2 | [22 empty] | VV | 0
30 | 622401904RV3 | Příplatek za hlazení povrchu omítky hladítkem (filcovým), sl.6 | m2 | 3.1982 |  | 0 |  | 0 |  | 0 | 21 | 0 | 0 | 0 | 0 | 0 |  | Vlastní | Indiv | 0.08 | 0.26 |  | Práce |  |  |  | POL1_1
|  | viz. RTS : | [24 empty] | VV | 0
|  | 3,19825 |  | 3.2 | [22 empty] | VV | 0
31 | 602021193R03 | Základní nátěr stěn pod omítku Baumit FillPrimer prvek pod okny 1.NP-bílá část, sl.6 | m2 | 31.9825 |  | 0 |  | 0 |  | 0 | 21 | 0 | 0.00042 | 0.01 | 0 | 0 |  | Vlastní | Indiv | 0.052 | 1.66 |  | Práce |  |  |  | POL1_1
|  | viz. D.1.1.5.-7. : | [24 empty] | VV | 0
|  | ulice Sady 28. října : | [24 empty] | VV | 0
|  | 1.NP : | [24 empty] | VV | 0
|  | ((1,07-0,4)+0,1*1,185)*4 |  | 3.15 | [22 empty] | VV | 0
|  | ((1,23-0,45)+0,1*1,325)*10 |  | 9.13 | [22 empty] | VV | 0
|  | ((1,22-0,46)+0,1*1,355)*2 |  | 1.79 | [22 empty] | VV | 0
|  | Mezisoučet | [24 empty] | VV | 1
|  | ulice Husova : | [24 empty] | VV | 0
|  | 1.NP : | [24 empty] | VV | 0
|  | ((0,87-0,3)+0,1*1,02)*2 |  | 1.34 | [22 empty] | VV | 0
|  | ((1,02-0,39)+0,1*1,2)*9 |  | 6.75 | [22 empty] | VV | 0
|  | Mezisoučet | [24 empty] | VV | 1
|  | ulice Boženy Němcové : | [24 empty] | VV | 0
|  | 1.NP : | [24 empty] | VV | 0
|  | ((0,58-0,16)+0,1*0,67)*2 |  | 0.97 | [22 empty] | VV | 0
|  | ((1,07-0,4)+0,1*1,185)*5 |  | 3.94 | [22 empty] | VV | 0
|  | ((1,19-0,52)+0,1*1,47)*6 |  | 4.9 | [22 empty] | VV | 0
|  | Mezisoučet | [24 empty] | VV | 1
32 | 602021172RV3 | Renovační štuková stěrka s výztužnými vlákny Baumit MultiWhite tl. 5mm,prvek pod okny1.NP, sl.6 | m2 | 31.9825 |  | 0 |  | 0 |  | 0 | 21 | 0 | 0.00578 | 0.18 | 0 | 0 |  | Vlastní | Indiv | 0.285 | 9.12 |  | Práce |  |  |  | POL1_1
|  | viz. RTS : | [24 empty] | VV | 0
|  | 31,9825 |  | 31.98 | [22 empty] | VV | 0
33 | 602021191RV3 | Základní nátěr stěn pod omítky Baumit MultiPrimer prvek pod okny 1.NP, sl.6 | m2 | 31.9825 |  | 0 |  | 0 |  | 0 | 21 | 0 | 0.00024 | 0.01 | 0 | 0 |  | Vlastní | Indiv | 0.052 | 1.66 |  | Práce |  |  |  | POL1_1
|  | viz. RTS : | [24 empty] | VV | 0
|  | 31,9825 |  | 31.98 | [22 empty] | VV | 0
34 | 622471320RU3 | Nátěr stěn vnějších, slož. 6, prvek pod okny 1.NP hmota nátěrová Baumit NanoporColor LIFE 0019 | m2 | 31.9825 |  | 0 |  | 0 |  | 0 | 21 | 0 | 0.00124 | 0.04 | 0 | 0 |  | Vlastní | Indiv | 0.37342 | 11.94 |  | Práce |  |  |  | POL1_1
|  | viz. RTS : | [24 empty] | VV | 0
|  | 31,9825 |  | 31.98 | [22 empty] | VV | 0
35 | 622471320RU3 | Nátěr stěn vnějších, slož. 6, prvek pod okny 1.NP hmota nátěrová Baumit NanoporColor LIFE 0019 | m2 | 31.9825 |  | 0 |  | 0 |  | 0 | 21 | 0 | 0.00124 | 0.04 | 0 | 0 |  | Vlastní | Indiv | 0.37342 | 11.94 |  | Práce |  |  |  | POL1_1
|  | viz. RTS : | [24 empty] | VV | 0
|  | 31,9825 |  | 31.98 | [22 empty] | VV | 0
36 | 627451621RV4 | Vyškrabání spar cihelného zdiva prvek pod okny+špalety 1.NP | m2 | 11.2264 |  | 0 |  | 0 |  | 0 | 21 | 0 | 0.00394 | 0.04 | 0 | 0 |  | Vlastní | Indiv | 0.15 | 1.68 |  | Práce |  |  |  | POL1_1
|  | viz. RTS : | [24 empty] | VV | 0
|  | 11,22635 |  | 11.23 | [22 empty] | VV | 0
37 | 622901110R04 | Očištění zdiva a spár po otlučení omítky prvek pod okny+špalety 1.NP | m2 | 11.2264 |  | 0 |  | 0 |  | 0 | 21 | 0 | 0 | 0 | 0 | 0 |  | Vlastní | Indiv | 0.20873 | 2.34 |  | Práce |  |  |  | POL1_1
|  | viz. RTS : | [24 empty] | VV | 0
|  | 11,22635 |  | 11.23 | [22 empty] | VV | 0
38 | 602021102R04 | Postřik stěn cem. Baumit Sanova 100% krytí, ručně prvek pod okny+špalety 1.NP, sl.6 | m2 | 11.2264 |  | 0 |  | 0 |  | 0 | 21 | 0 | 0.0105 | 0.12 | 0 | 0 |  | Vlastní | Indiv | 0.152 | 1.71 |  | Práce |  |  |  | POL1_1
|  | viz. RTS : | [24 empty] | VV | 0
|  | 11,22635 |  | 11.23 | [22 empty] | VV | 0
39 | 602021152RV4 | Omítka sanační Baumit Sanova MonoTrass H, ručně tl. vrstvy 35mm, prvek pod okny+špalety 1.NP, sl.6 | m2 | 11.2264 |  | 0 |  | 0 |  | 0 | 21 | 0 | 0.03675 | 0.41 | 0 | 0 |  | Vlastní | Indiv | 0.5 | 5.61 |  | Práce |  |  |  | POL1_1
|  | viz. RTS : | [24 empty] | VV | 0
|  | 11,22635 |  | 11.23 | [22 empty] | VV | 0
40 | 622401904RV4 | Příplatek za hlazení povrchu omítky hladítkem (filcovým), sl.6 | m2 | 11.2264 |  | 0 |  | 0 |  | 0 | 21 | 0 | 0 | 0 | 0 | 0 |  | Vlastní | Indiv | 0.08 | 0.9 |  | Práce |  |  |  | POL1_1
|  | viz. RTS : | [24 empty] | VV | 0
|  | 11,22635 |  | 11.23 | [22 empty] | VV | 0
41 | 602021193R04 | Základní nátěr stěn pod omítku Baumit FillPrimer prvek pod okny+špalety 1.NP, sl.6 | m2 | 112.2635 |  | 0 |  | 0 |  | 0 | 21 | 0 | 0.00042 | 0.05 | 0 | 0 |  | Vlastní | Indiv | 0.052 | 5.84 |  | Práce |  |  |  | POL1_1
|  | viz. D.1.1.5.-7. : | [24 empty] | VV | 0
|  | ulice Sady 28. října : | [24 empty] | VV | 0
|  | 1.NP : | [24 empty] | VV | 0
|  | (0,28+0,07*2,5)*4 |  | 1.82 | [22 empty] | VV | 0
|  | (0,31+0,07*2,7)*10 |  | 4.99 | [22 empty] | VV | 0
|  | (0,32+0,07*2,75)*2 |  | 1.02 | [22 empty] | VV | 0
|  | špalety+okolo oken : | [24 empty] | VV | 0
|  | (1+2*0,1*0,9+0,2*(1,185+2*2,51))*4 |  | 9.68 | [22 empty] | VV | 0
|  | (1+2*0,1*0,9+0,2*(1,325+2*2,51))*10 |  | 24.49 | [22 empty] | VV | 0
|  | (1,25+2*0,1*0,9+0,2*(1,355+2*2,51))*2 |  | 5.41 | [22 empty] | VV | 0
|  | Mezisoučet | [24 empty] | VV | 1
|  | ulice Husova : | [24 empty] | VV | 0
|  | 1.NP : | [24 empty] | VV | 0
|  | (0,2+0,07*2,05)*2 |  | 0.69 | [22 empty] | VV | 0
|  | (0,27+0,07*2,45)*9 |  | 3.97 | [22 empty] | VV | 0
|  | špalety+okolo oken : | [24 empty] | VV | 0
|  | (0,7+2*0,85*0,1+0,2*(1,02+2*2,485))*2 |  | 4.14 | [22 empty] | VV | 0
|  | (0,7+2*0,85*0,1+0,2*(1,2+2*2,485))*9 |  | 18.94 | [22 empty] | VV | 0
|  | Mezisoučet | [24 empty] | VV | 1
|  | ulice Boženy Němcové : | [24 empty] | VV | 0
|  | 1.NP : | [24 empty] | VV | 0
|  | (0,09+1,45*0,07)*2 |  | 0.38 | [22 empty] | VV | 0
|  | (0,28+2,5*0,07)*5 |  | 2.27 | [22 empty] | VV | 0
|  | (0,37+3,05*0,07)*6 |  | 3.5 | [22 empty] | VV | 0
|  | špalety+okolo oken : | [24 empty] | VV | 0
|  | (2,2+2*0,85*0,1+0,2*(0,67+2*2,5))*2 |  | 7.01 | [22 empty] | VV | 0
|  | (0,75+2*0,85*0,1+0,2*(1,185+2*2,51))*5 |  | 10.8 | [22 empty] | VV | 0
|  | (0,7+2*0,85*0,1+0,2*(1,47+2*2,565))*6 |  | 13.14 | [22 empty] | VV | 0
|  | Mezisoučet | [24 empty] | VV | 1
42 | 602021172RV4 | Renovační štuková stěrka s výztuž. vlákny Baumit MultiWhite tl.5mm, prvek pod okny+špal. 1.NP, sl.6 | m2 | 112.2635 |  | 0 |  | 0 |  | 0 | 21 | 0 | 0.00578 | 0.65 | 0 | 0 |  | Vlastní | Indiv | 0.285 | 32 |  | Práce |  |  |  | POL1_1
|  | viz. RTS : | [24 empty] | VV | 0
|  | 112,2635 |  | 112.26 | [22 empty] | VV | 0
43 | 602021191RV4 | Základní nátěr stěn pod omítky Baumit MultiPrimer prvek pod okny+špalety 1.NP, sl.6 | m2 | 112.2635 |  | 0 |  | 0 |  | 0 | 21 | 0 | 0.00024 | 0.03 | 0 | 0 |  | Vlastní | Indiv | 0.052 | 5.84 |  | Práce |  |  |  | POL1_1
|  | viz. RTS : | [24 empty] | VV | 0
|  | 112,2635 |  | 112.26 | [22 empty] | VV | 0
44 | 622471320RU4 | Nátěr stěn vnějších, slož. 6, prvek pod okny 1.NP +špalety hm. nátěr. Baumit NanoporColor LIFE 0084 | m2 | 112.2635 |  | 0 |  | 0 |  | 0 | 21 | 0 | 0.00124 | 0.14 | 0 | 0 |  | Vlastní | Indiv | 0.37342 | 41.92 |  | Práce |  |  |  | POL1_1
|  | viz. RTS : | [24 empty] | VV | 0
|  | 112,2635 |  | 112.26 | [22 empty] | VV | 0
45 | 622471320RU4 | Nátěr stěn vnějších, slož. 6, prvek pod okny 1.NP +špalety hm. nátěr. Baumit NanoporColor LIFE 0084 | m2 | 112.2635 |  | 0 |  | 0 |  | 0 | 21 | 0 | 0.00124 | 0.14 | 0 | 0 |  | Vlastní | Indiv | 0.37342 | 41.92 |  | Práce |  |  |  | POL1_1
|  | viz. RTS : | [24 empty] | VV | 0
|  | 112,2635 |  | 112.26 | [22 empty] | VV | 0
46 | 627451621RV5 | Vyškrabání spar cihelného zdiva pás nad kordon. římsou | m2 | 4.3248 |  | 0 |  | 0 |  | 0 | 21 | 0 | 0.00394 | 0.02 | 0 | 0 |  | Vlastní | Indiv | 0.15 | 0.65 |  | Práce |  |  |  | POL1_1
|  | viz. RTS : | [24 empty] | VV | 0
|  | 4,3248 |  | 4.32 | [22 empty] | VV | 0
47 | 622901110R05 | Očištění zdiva a spár po otlučení omítky pás nad kordon. římsou | m2 | 4.3248 |  | 0 |  | 0 |  | 0 | 21 | 0 | 0 | 0 | 0 | 0 |  | Vlastní | Indiv | 0.20873 | 0.9 |  | Práce |  |  |  | POL1_1
|  | viz. RTS : | [24 empty] | VV | 0
|  | 4,3248 |  | 4.32 | [22 empty] | VV | 0
48 | 602021102R05 | Postřik stěn cem. Baumit Sanova 100% krytí, ručně pás nad kordon. římsou, sl.6 | m2 | 4.3248 |  | 0 |  | 0 |  | 0 | 21 | 0 | 0.0105 | 0.05 | 0 | 0 |  | Vlastní | Indiv | 0.152 | 0.66 |  | Práce |  |  |  | POL1_1
|  | viz. RTS : | [24 empty] | VV | 0
|  | 4,3248 |  | 4.32 | [22 empty] | VV | 0
49 | 602021152RV5 | Omítka sanační Baumit Sanova MonoTrass H, ručně tl. vrstvy 35 mm, pás nad kordon. římsou, sl.6 | m2 | 4.3248 |  | 0 |  | 0 |  | 0 | 21 | 0 | 0.03675 | 0.16 | 0 | 0 |  | Vlastní | Indiv | 0.5 | 2.16 |  | Práce |  |  |  | POL1_1
|  | viz. RTS : | [24 empty] | VV | 0
|  | 4,3248 |  | 4.32 | [22 empty] | VV | 0
50 | 622401904RV5 | Příplatek za hlazení povrchu omítky hladítkem (filcovým), sl.6 | m2 | 4.3248 |  | 0 |  | 0 |  | 0 | 21 | 0 | 0 | 0 | 0 | 0 |  | Vlastní | Indiv | 0.08 | 0.35 |  | Práce |  |  |  | POL1_1
|  | viz. RTS : | [24 empty] | VV | 0
|  | 4,3248 |  | 4.32 | [22 empty] | VV | 0
51 | 602021193R05 | Základní nátěr stěn pod omítku Baumit FillPrimer pás nad kordon. římsou, sl.6 | m2 | 43.248 |  | 0 |  | 0 |  | 0 | 21 | 0 | 0.00042 | 0.02 | 0 | 0 |  | Vlastní | Indiv | 0.052 | 2.25 |  | Práce |  |  |  | POL1_1
|  | viz. D.1.1.5.-7. : | [24 empty] | VV | 0
|  | ulice Sady 28. října : | [24 empty] | VV | 0
|  | 2.NP zleva : | [24 empty] | VV | 0
|  | 0,3*19,8*1,1 |  | 6.53 | [22 empty] | VV | 0
|  | 2.NP zprava : | [24 empty] | VV | 0
|  | 0,3*19,9*1,1 |  | 6.57 | [22 empty] | VV | 0
|  | rizalit zleva : | [24 empty] | VV | 0
|  | 1,95 |  | 1.95 | [22 empty] | VV | 0
|  | rizalit zprava : | [24 empty] | VV | 0
|  | 1,95 |  | 1.95 | [22 empty] | VV | 0
|  | Mezisoučet | [24 empty] | VV | 1
|  | ulice Husova : | [24 empty] | VV | 0
|  | 2.NP : | [24 empty] | VV | 0
|  | 0,3*(0,9+26,1+0,2+7,6)*1,1 |  | 11.48 | [22 empty] | VV | 0
|  | Mezisoučet | [24 empty] | VV | 1
|  | ulice Boženy Němcové : | [24 empty] | VV | 0
|  | 1.NP u svodu : | [24 empty] | VV | 0
|  | 4*(0,26+2*0,2) |  | 2.64 | [22 empty] | VV | 0
|  | 2.NP : | [24 empty] | VV | 0
|  | 0,3*(7,7+0,2+14,8+2*0,2+0,26+17,05) |  | 12.12 | [22 empty] | VV | 0
|  | Mezisoučet | [24 empty] | VV | 1
52 | 602021172RV5 | Renovační štuková stěrka s výztuž. vlákny, sl.6 Baumit MultiWhite tl.5mm, pás nad kordon. římsou | m2 | 43.248 |  | 0 |  | 0 |  | 0 | 21 | 0 | 0.00578 | 0.25 | 0 | 0 |  | Vlastní | Indiv | 0.285 | 12.33 |  | Práce |  |  |  | POL1_1
|  | viz. RTS : | [24 empty] | VV | 0
|  | 43,248 |  | 43.25 | [22 empty] | VV | 0
53 | 602021191RV5 | Základní nátěr stěn pod omítky Baumit MultiPrimer pás nad kordon. římsou, sl.6 | m2 | 43.248 |  | 0 |  | 0 |  | 0 | 21 | 0 | 0.00024 | 0.01 | 0 | 0 |  | Vlastní | Indiv | 0.052 | 2.25 |  | Práce |  |  |  | POL1_1
|  | viz. RTS : | [24 empty] | VV | 0
|  | 43,248 |  | 43.25 | [22 empty] | VV | 0
54 | 622471320RU5 | Nátěr stěn vnějších, slož. 6, pás nad kordon. říms hmota nátěrová Baumit NanoporColor LIFE 0087 | m2 | 43.248 |  | 0 |  | 0 |  | 0 | 21 | 0 | 0.00124 | 0.05 | 0 | 0 |  | Vlastní | Indiv | 0.37342 | 16.15 |  | Práce |  |  |  | POL1_1
|  | viz. RTS : | [24 empty] | VV | 0
|  | 43,248 |  | 43.25 | [22 empty] | VV | 0
55 | 622471320RU5 | Nátěr stěn vnějších, slož. 6, pás nad kordon. říms hmota nátěrová Baumit NanoporColor LIFE 0087 | m2 | 43.248 |  | 0 |  | 0 |  | 0 | 21 | 0 | 0.00124 | 0.05 | 0 | 0 |  | Vlastní | Indiv | 0.37342 | 16.15 |  | Práce |  |  |  | POL1_1
|  | viz. RTS : | [24 empty] | VV | 0
|  | 43,248 |  | 43.25 | [22 empty] | VV | 0
56 | 627451621RV6 | Vyškrabání spar cihelného zdiva hladké části | m2 | 47.7286 |  | 0 |  | 0 |  | 0 | 21 | 0 | 0.00394 | 0.19 | 0 | 0 |  | Vlastní | Indiv | 0.15 | 7.16 |  | Práce |  |  |  | POL1_1
|  | viz. RTS : | [24 empty] | VV | 0
|  | 47,72858 |  | 47.73 | [22 empty] | VV | 0
57 | 622901110R06 | Očištění zdiva a spár po otlučení omítky hladké části | m2 | 47.7286 |  | 0 |  | 0 |  | 0 | 21 | 0 | 0 | 0 | 0 | 0 |  | Vlastní | Indiv | 0.20873 | 9.96 |  | Práce |  |  |  | POL1_1
|  | viz. RTS : | [24 empty] | VV | 0
|  | 47,72858 |  | 47.73 | [22 empty] | VV | 0
58 | 602021102R06 | Postřik stěn cem. Baumit Sanova 100% krytí, ručně hladké části, sl.6 | m2 | 47.7286 |  | 0 |  | 0 |  | 0 | 21 | 0 | 0.0105 | 0.5 | 0 | 0 |  | Vlastní | Indiv | 0.152 | 7.25 |  | Práce |  |  |  | POL1_1
|  | viz. RTS : | [24 empty] | VV | 0
|  | 47,72858 |  | 47.73 | [22 empty] | VV | 0
59 | 602021152RV6 | Omítka sanační Baumit Sanova MonoTrass H, ručně tloušťka vrstvy 35 mm, hladké části, sl.6 | m2 | 47.7286 |  | 0 |  | 0 |  | 0 | 21 | 0 | 0.03675 | 1.75 | 0 | 0 |  | Vlastní | Indiv | 0.5 | 23.86 |  | Práce |  |  |  | POL1_1
|  | viz. RTS : | [24 empty] | VV | 0
|  | 47,72858 |  | 47.73 | [22 empty] | VV | 0
60 | 622401904RV6 | Příplatek za hlazení povrchu omítky hladítkem (filcovým), sl.6 | m2 | 47.7286 |  | 0 |  | 0 |  | 0 | 21 | 0 | 0 | 0 | 0 | 0 |  | Vlastní | Indiv | 0.08 | 3.82 |  | Práce |  |  |  | POL1_1
|  | viz. RTS : | [24 empty] | VV | 0
|  | 47,72858 |  | 47.73 | [22 empty] | VV | 0
61 | 602021193R06 | Základní nátěr stěn pod omítku Baumit FillPrimer hladké části, sl.6 | m2 | 477.2858 |  | 0 |  | 0 |  | 0 | 21 | 0 | 0.00042 | 0.2 | 0 | 0 |  | Vlastní | Indiv | 0.052 | 24.82 |  | Práce |  |  |  | POL1_1
|  | viz. D.1.1.5.-7. : | [24 empty] | VV | 0
|  | ulice Sady 28. října : | [24 empty] | VV | 0
|  | 2.NP zleva mezi okny : | [24 empty] | VV | 0
|  | 40,25*1,1 |  | 44.27 | [22 empty] | VV | 0
|  | 2.NP zprava mezi okny : | [24 empty] | VV | 0
|  | 40,15*1,1 |  | 44.16 | [22 empty] | VV | 0
|  | 3.NP zleva mezi okny : | [24 empty] | VV | 0
|  | (1,6+2,3+2,45+2,4+2,7+2,65+2,7+3+6,85)*1,1 |  | 29.32 | [22 empty] | VV | 0
|  | 3.NP zleva mezi okny : | [24 empty] | VV | 0
|  | (1,6+2,3+2,45+2,4+2,7+2,65+2,7+2,95+6,45)*1,1 |  | 28.82 | [22 empty] | VV | 0
|  | zleva nad okny : | [24 empty] | VV | 0
|  | 6,85 |  | 6.85 | [22 empty] | VV | 0
|  | zprava nad okny : | [24 empty] | VV | 0
|  | 6,45 |  | 6.45 | [22 empty] | VV | 0
|  | Mezisoučet | [24 empty] | VV | 1
|  | ulice Husova : | [24 empty] | VV | 0
|  | 2.NP mezi okny : | [24 empty] | VV | 0
|  | (55,805+19,055+2*1,95)*1,1 |  | 86.64 | [22 empty] | VV | 0
|  | 3.NP mezi okny : | [24 empty] | VV | 0
|  | (3,9+2,8+2,85+2,75+2,8+2,6+2,75)*1,1 |  | 22.5 | [22 empty] | VV | 0
|  | (2,5+2,7+1,8+6,1+5,85+2*1,87)*1,1 |  | 24.96 | [22 empty] | VV | 0
|  | nad okny : | [24 empty] | VV | 0
|  | 9,75+3+0,5*0,2 |  | 12.85 | [22 empty] | VV | 0
|  | 1.NP+2.NP+3.NP roh : | [24 empty] | VV | 0
|  | 2*1,35+1,15+0,4*0,9 |  | 4.21 | [22 empty] | VV | 0
|  | Mezisoučet | [24 empty] | VV | 1
|  | ulice Boženy Němcové : | [24 empty] | VV | 0
|  | 2.NP mezi okny : | [24 empty] | VV | 0
|  | (2*1,92+18,85+0,95+30,15+4,65*0,66+30,95)*1,1 |  | 96.59 | [22 empty] | VV | 0
|  | 3.NP mezi okny : | [24 empty] | VV | 0
|  | (2*1,9+5,85+5,95+0,55+1+2,4+2,45+3,25+3,1)*1,1 |  | 31.18 | [22 empty] | VV | 0
|  | (3,4+0,66*2,95+2,4+2,35*3+2,4+2,45+1,8)*1,1 |  | 23.59 | [22 empty] | VV | 0
|  | nad okny : | [24 empty] | VV | 0
|  | 2,8+0,5*0,2+5,5+0,37*0,66+6,25 |  | 14.89 | [22 empty] | VV | 0
|  | Mezisoučet | [24 empty] | VV | 1
62 | 602021172RV6 | Renovační štuková stěrka s výztužnými vlákny Baumit MultiWhite tl. 5 mm, hladké části, sl.6 | m2 | 477.2858 |  | 0 |  | 0 |  | 0 | 21 | 0 | 0.00578 | 2.76 | 0 | 0 |  | Vlastní | Indiv | 0.285 | 136.03 |  | Práce |  |  |  | POL1_1
|  | viz. RTS : | [24 empty] | VV | 0
|  | 477,2858 |  | 477.29 | [22 empty] | VV | 0
63 | 602021191RV6 | Základní nátěr stěn pod omítky Baumit MultiPrimer hladké části, sl.6 | m2 | 477.2858 |  | 0 |  | 0 |  | 0 | 21 | 0 | 0.00024 | 0.11 | 0 | 0 |  | Vlastní | Indiv | 0.052 | 24.82 |  | Práce |  |  |  | POL1_1
|  | viz. RTS : | [24 empty] | VV | 0
|  | 477,2858 |  | 477.29 | [22 empty] | VV | 0
64 | 622471320RU6 | Nátěr stěn vnějších, složitost 6, hladké části hmota nátěrová Baumit NanoporColor LIFE 0084 | m2 | 477.2858 |  | 0 |  | 0 |  | 0 | 21 | 0 | 0.00124 | 0.59 | 0 | 0 |  | Vlastní | Indiv | 0.37342 | 178.23 |  | Práce |  |  |  | POL1_1
|  | viz. RTS : | [24 empty] | VV | 0
|  | 477,2858 |  | 477.29 | [22 empty] | VV | 0
65 | 622471320RU6 | Nátěr stěn vnějších, složitost 6, hladké části hmota nátěrová Baumit NanoporColor LIFE 0084 | m2 | 477.2858 |  | 0 |  | 0 |  | 0 | 21 | 0 | 0.00124 | 0.59 | 0 | 0 |  | Vlastní | Indiv | 0.37342 | 178.23 |  | Práce |  |  |  | POL1_1
|  | viz. RTS : | [24 empty] | VV | 0
|  | 477,2858 |  | 477.29 | [22 empty] | VV | 0
66 | 627451621RV7 | Vyškrabání spar cihelného zdiva římsy | m2 | 23.9454 |  | 0 |  | 0 |  | 0 | 21 | 0 | 0.00394 | 0.09 | 0 | 0 |  | Vlastní | Indiv | 0.15 | 3.59 |  | Práce |  |  |  | POL1_1
|  | viz. RTS : | [24 empty] | VV | 0
|  | 23,94535 |  | 23.95 | [22 empty] | VV | 0
67 | 622901110R07 | Očištění zdiva a spár po otlučení omítky římsy | m2 | 23.9454 |  | 0 |  | 0 |  | 0 | 21 | 0 | 0 | 0 | 0 | 0 |  | Vlastní | Indiv | 0.20873 | 5 |  | Práce |  |  |  | POL1_1
|  | viz. RTS : | [24 empty] | VV | 0
|  | 23,94535 |  | 23.95 | [22 empty] | VV | 0
68 | 602021102R07 | Postřik stěn cem. Baumit Sanova 100% krytí, ručně římsy, sl.6 | m2 | 23.9454 |  | 0 |  | 0 |  | 0 | 21 | 0 | 0.0105 | 0.25 | 0 | 0 |  | Vlastní | Indiv | 0.152 | 3.64 |  | Práce |  |  |  | POL1_1
|  | viz. RTS : | [24 empty] | VV | 0
|  | 23,94535 |  | 23.95 | [22 empty] | VV | 0
69 | 602021153RT7 | Omítka sanační Baumit Sanova MonoTrass H, ručně tloušťka vrstvy 25 mm, římsy, sl.6 | m2 | 23.9454 |  | 0 |  | 0 |  | 0 | 21 | 0 | 0.02625 | 0.63 | 0 | 0 |  | Vlastní | Indiv | 0.5 | 11.97 |  | Práce |  |  |  | POL1_1
|  | viz. RTS : | [24 empty] | VV | 0
|  | 23,94535 |  | 23.95 | [22 empty] | VV | 0
70 | 602021150RV7 | Omítka sanační Baumit Sanova MonoTrass H, ručně tloušťka vrstvy 5 mm, římsy, sl.6 | m2 | 23.9454 |  | 0 |  | 0 |  | 0 | 21 | 0 | 0.00525 | 0.13 | 0 | 0 |  | Vlastní | Indiv | 0.4 | 9.58 |  | Práce |  |  |  | POL1_1
|  | viz. RTS : | [24 empty] | VV | 0
|  | 23,94535 |  | 23.95 | [22 empty] | VV | 0
71 | 622401904RV7 | Příplatek za hlazení povrchu omítky hladítkem (filcovým), sl.6 | m2 | 23.9454 |  | 0 |  | 0 |  | 0 | 21 | 0 | 0 | 0 | 0 | 0 |  | Vlastní | Indiv | 0.08 | 1.92 |  | Práce |  |  |  | POL1_1
|  | viz. RTS : | [24 empty] | VV | 0
|  | 23,94535 |  | 23.95 | [22 empty] | VV | 0
72 | 602021193R07 | Základní nátěr stěn pod omítku Baumit FillPrimer římsy, sl.6 | m2 | 239.4535 |  | 0 |  | 0 |  | 0 | 21 | 0 | 0.00042 | 0.1 | 0 | 0 |  | Vlastní | Indiv | 0.052 | 12.45 |  | Práce |  |  |  | POL1_1
|  | viz. D.1.1.5.-7. : | [24 empty] | VV | 0
|  | ulice Sady 28. října : | [24 empty] | VV | 0
|  | kordonová římsa : | [24 empty] | VV | 0
|  | (20,2+1,07+5,2+5,15+1,07+20,25)*0,6 |  | 31.76 | [22 empty] | VV | 0
|  | zleva vrchní římsa korunová : | [24 empty] | VV | 0
|  | 0,2*30+0,16*19,9 |  | 9.18 | [22 empty] | VV | 0
|  | 0,575*20,2+0,285*20,4 |  | 17.43 | [22 empty] | VV | 0
|  | zprava vrchní římsa korunová : | [24 empty] | VV | 0
|  | 0,2*30+0,18*19,9 |  | 9.58 | [22 empty] | VV | 0
|  | 0,575*20,2+0,285*20,4 |  | 17.43 | [22 empty] | VV | 0
|  | Mezisoučet | [24 empty] | VV | 1
|  | ulice Husova : | [24 empty] | VV | 0
|  | kordonová římsa : | [24 empty] | VV | 0
|  | (1,25+26,45+0,55+8,3)*0,6 |  | 21.93 | [22 empty] | VV | 0
|  | vrchní římsa korunová : | [24 empty] | VV | 0
|  | 0,2*54+0,1*(0,95+26,2+0,3+7,7) |  | 14.31 | [22 empty] | VV | 0
|  | 0,575*(26,5+0,3+8,3+1,2) |  | 20.87 | [22 empty] | VV | 0
|  | 0,285*(1,45+26,6+0,75+8,6) |  | 10.66 | [22 empty] | VV | 0
|  | Mezisoučet | [24 empty] | VV | 1
|  | ulice Boženy Němcové : | [24 empty] | VV | 0
|  | kordonová římsa : | [24 empty] | VV | 0
|  | (8,25+0,2+14,8+17,05)*0,6+3*0,055 |  | 24.34 | [22 empty] | VV | 0
|  | (0,26+2*0,2)*0,4 |  | 0.26 | [22 empty] | VV | 0
|  | vrchní římsa korunová : | [24 empty] | VV | 0
|  | 0,2*(13+23+28)+0,1 |  | 12.9 | [22 empty] | VV | 0
|  | 0,1*(7,75+0,2+14,85+0,66+17,05) |  | 4.05 | [22 empty] | VV | 0
|  | 0,575*(8,35+0,2+14,85+0,66+17,25) |  | 23.75 | [22 empty] | VV | 0
|  | 0,285*(8,65+0,2+14,9+0,66+17,4) |  | 11.92 | [22 empty] | VV | 0
|  | Mezisoučet | [24 empty] | VV | 1
|  | ulice Sady 28. října : | [24 empty] | VV | 0
|  | vrchní římsa nad vstupem : | [24 empty] | VV | 0
|  | 0,6*(2*0,9+13,3) |  | 9.06 | [22 empty] | VV | 0
|  | Mezisoučet | [24 empty] | VV | 1
73 | 622471320RU7 | Nátěr stěn vnějších, složitost 6 římsy hmota nátěrová Baumit NanoporColor LIFE 0019 | m2 | 239.4535 |  | 0 |  | 0 |  | 0 | 21 | 0 | 0.00124 | 0.3 | 0 | 0 |  | Vlastní | Indiv | 0.37342 | 89.42 |  | Práce |  |  |  | POL1_1
|  | viz. RTS : | [24 empty] | VV | 0
|  | 239,4535 |  | 239.45 | [22 empty] | VV | 0
74 | 622471320RU7 | Nátěr stěn vnějších, složitost 6 římsy hmota nátěrová Baumit NanoporColor LIFE 0019 | m2 | 239.4535 |  | 0 |  | 0 |  | 0 | 21 | 0 | 0.00124 | 0.3 | 0 | 0 |  | Vlastní | Indiv | 0.37342 | 89.42 |  | Práce |  |  |  | POL1_1
|  | viz. RTS : | [24 empty] | VV | 0
|  | 239,4535 |  | 239.45 | [22 empty] | VV | 0
75 | 627451621RV8 | Vyškrabání spar cihelného zdiva nad vrchní římsou nad vchodem | m2 | 4.225 |  | 0 |  | 0 |  | 0 | 21 | 0 | 0.00394 | 0.02 | 0 | 0 |  | Vlastní | Indiv | 0.15 | 0.63 |  | Práce |  |  |  | POL1_1
|  | viz. RTS : | [24 empty] | VV | 0
|  | 4,225 |  | 4.22 | [22 empty] | VV | 0
76 | 622901110R08 | Očištění zdiva a spár po otlučení omítky nad vrchní římsou nad vchodem | m2 | 4.225 |  | 0 |  | 0 |  | 0 | 21 | 0 | 0 | 0 | 0 | 0 |  | Vlastní | Indiv | 0.20873 | 0.88 |  | Práce |  |  |  | POL1_1
|  | viz. RTS : | [24 empty] | VV | 0
|  | 4,225 |  | 4.22 | [22 empty] | VV | 0
77 | 602021102R08 | Postřik stěn cem. Baumit Sanova 100% krytí, ručně nad vrchní římsou nad vchodem, sl.6 | m2 | 4.225 |  | 0 |  | 0 |  | 0 | 21 | 0 | 0.0105 | 0.04 | 0 | 0 |  | Vlastní | Indiv | 0.152 | 0.64 |  | Práce |  |  |  | POL1_1
|  | viz. RTS : | [24 empty] | VV | 0
|  | 4,225 |  | 4.22 | [22 empty] | VV | 0
78 | 602021152RV8 | Omítka sanační Baumit Sanova MonoTrass H, ručně tl. vrstvy 35mm, nad vrchní římsou nad vchod, sl.6 | m2 | 4.225 |  | 0 |  | 0 |  | 0 | 21 | 0 | 0.03675 | 0.16 | 0 | 0 |  | Vlastní | Indiv | 0.5 | 2.11 |  | Práce |  |  |  | POL1_1
|  | viz. RTS : | [24 empty] | VV | 0
|  | 4,225 |  | 4.22 | [22 empty] | VV | 0
79 | 622401904RV8 | Příplatek za hlazení povrchu omítky hladítkem (filcovým), sl.6 | m2 | 4.225 |  | 0 |  | 0 |  | 0 | 21 | 0 | 0 | 0 | 0 | 0 |  | Vlastní | Indiv | 0.08 | 0.34 |  | Práce |  |  |  | POL1_1
|  | viz. RTS : | [24 empty] | VV | 0
|  | 4,225 |  | 4.22 | [22 empty] | VV | 0
80 | 602021193R08 | Základní nátěr stěn pod omítku Baumit FillPrimer nad vrchní římsou nad vchodem, sl.6 | m2 | 42.25 |  | 0 |  | 0 |  | 0 | 21 | 0 | 0.00042 | 0.02 | 0 | 0 |  | Vlastní | Indiv | 0.052 | 2.2 |  | Práce |  |  |  | POL1_1
|  | viz. D.1.1.5.-7. : | [24 empty] | VV | 0
|  | ulice Sady 28. října : | [24 empty] | VV | 0
|  | 32+10,25 |  | 42.25 | [22 empty] | VV | 0
81 | 602021172RV8 | Renovační štuková stěrka s výztužnými vlákny Baumit MultiWhite tl. 5mm, nad vrchní římsou, sl.6 | m2 | 42.25 |  | 0 |  | 0 |  | 0 | 21 | 0 | 0.00578 | 0.24 | 0 | 0 |  | Vlastní | Indiv | 0.285 | 12.04 |  | Práce |  |  |  | POL1_1
|  | viz. RTS : | [24 empty] | VV | 0
|  | 42,25 |  | 42.25 | [22 empty] | VV | 0
82 | 602021191RV8 | Základní nátěr stěn pod omítky Baumit MultiPrimer nad vrchní římsou nad vchodem, sl.6 | m2 | 42.25 |  | 0 |  | 0 |  | 0 | 21 | 0 | 0.00024 | 0.01 | 0 | 0 |  | Vlastní | Indiv | 0.052 | 2.2 |  | Práce |  |  |  | POL1_1
|  | viz. RTS : | [24 empty] | VV | 0
|  | 42,25 |  | 42.25 | [22 empty] | VV | 0
83 | 622471320RU8 | Nátěr stěn vnějších, slož. 6 nad vrch. římsou nad vstupem, hm. nátěr. Baumit NanoporColor LIFE 0084 | m2 | 42.25 |  | 0 |  | 0 |  | 0 | 21 | 0 | 0.00124 | 0.05 | 0 | 0 |  | Vlastní | Indiv | 0.37342 | 15.78 |  | Práce |  |  |  | POL1_1
|  | viz. RTS : | [24 empty] | VV | 0
|  | 42,25 |  | 42.25 | [22 empty] | VV | 0
84 | 622471320RU8 | Nátěr stěn vnějších, slož. 6 nad vrch. římsou nad vstupem, hm. nátěr. Baumit NanoporColor LIFE 0084 | m2 | 42.25 |  | 0 |  | 0 |  | 0 | 21 | 0 | 0.00124 | 0.05 | 0 | 0 |  | Vlastní | Indiv | 0.37342 | 15.78 |  | Práce |  |  |  | POL1_1
|  | viz. RTS : | [24 empty] | VV | 0
|  | 42,25 |  | 42.25 | [22 empty] | VV | 0
85 | 627451621RV9 | Vyškrabání spar cihelného zdiva nad vrchní římsou nad vchodem | m2 | 5.828 |  | 0 |  | 0 |  | 0 | 21 | 0 | 0.00394 | 0.02 | 0 | 0 |  | Vlastní | Indiv | 0.15 | 0.87 |  | Práce |  |  |  | POL1_1
|  | viz. RTS : | [24 empty] | VV | 0
|  | 5,828 |  | 5.83 | [22 empty] | VV | 0
86 | 622901110R09 | Očištění zdiva a spár po otlučení omítky nad vrchní římsou nad vchodem | m2 | 5.828 |  | 0 |  | 0 |  | 0 | 21 | 0 | 0 | 0 | 0 | 0 |  | Vlastní | Indiv | 0.20873 | 1.22 |  | Práce |  |  |  | POL1_1
|  | viz. RTS : | [24 empty] | VV | 0
|  | 5,828 |  | 5.83 | [22 empty] | VV | 0
87 | 602021102R09 | Postřik stěn cem. Baumit Sanova 100% krytí, ručně nad vrchní římsou nad vchodem, sl.6 | m2 | 5.828 |  | 0 |  | 0 |  | 0 | 21 | 0 | 0.0105 | 0.06 | 0 | 0 |  | Vlastní | Indiv | 0.152 | 0.89 |  | Práce |  |  |  | POL1_1
|  | viz. RTS : | [24 empty] | VV | 0
|  | 5,828 |  | 5.83 | [22 empty] | VV | 0
88 | 602021153RT9 | Omítka sanační Baumit Sanova MonoTrass H, ručně tl. vrstvy 25mm, nad vrchní římsou nad vchod, sl.6 | m2 | 5.828 |  | 0 |  | 0 |  | 0 | 21 | 0 | 0.02625 | 0.15 | 0 | 0 |  | Vlastní | Indiv | 0.5 | 2.91 |  | Práce |  |  |  | POL1_1
|  | viz. RTS : | [24 empty] | VV | 0
|  | 5,828 |  | 5.83 | [22 empty] | VV | 0
89 | 602021150RV9 | Omítka sanační Baumit Sanova MonoTrass H, ručně tl. vrstvy 5mm, nad vrchní římsou nad vchod, sl.6 | m2 | 5.828 |  | 0 |  | 0 |  | 0 | 21 | 0 | 0.00525 | 0.03 | 0 | 0 |  | Vlastní | Indiv | 0.4 | 2.33 |  | Práce |  |  |  | POL1_1
|  | viz. RTS : | [24 empty] | VV | 0
|  | 5,828 |  | 5.83 | [22 empty] | VV | 0
90 | 622401904RV9 | Příplatek za hlazení povrchu omítky hladítkem (filcovým), sl.6 | m2 | 5.828 |  | 0 |  | 0 |  | 0 | 21 | 0 | 0 | 0 | 0 | 0 |  | Vlastní | Indiv | 0.08 | 0.47 |  | Práce |  |  |  | POL1_1
|  | viz. RTS : | [24 empty] | VV | 0
|  | 5,828 |  | 5.83 | [22 empty] | VV | 0
91 | 602021193R09 | Základní nátěr stěn pod omítku Baumit FillPrimer nad vrchní římsou nad vchodem, sl.6 | m2 | 58.28 |  | 0 |  | 0 |  | 0 | 21 | 0 | 0.00042 | 0.02 | 0 | 0 |  | Vlastní | Indiv | 0.052 | 3.03 |  | Práce |  |  |  | POL1_1
|  | viz. D.1.1.5.-7. : | [24 empty] | VV | 0
|  | ulice Sady 28. října : | [24 empty] | VV | 0
|  | 8,1+1,5+25+1+5,37+15,31+2 |  | 58.28 | [22 empty] | VV | 0
92 | 622471320RU9 | Nátěr stěn vnějších, slož. 6 nad vrch. římsou nad vstupem, hm. nátěr. Baumit NanoporColor LIFE 0019 | m2 | 58.28 |  | 0 |  | 0 |  | 0 | 21 | 0 | 0.00124 | 0.07 | 0 | 0 |  | Vlastní | Indiv | 0.37342 | 21.76 |  | Práce |  |  |  | POL1_1
|  | viz. RTS : | [24 empty] | VV | 0
|  | 58,28 |  | 58.28 | [22 empty] | VV | 0
93 | 622471320RU9 | Nátěr stěn vnějších, slož. 6 nad vrch. římsou nad vstupem, hm. nátěr. Baumit NanoporColor LIFE 0019 | m2 | 58.28 |  | 0 |  | 0 |  | 0 | 21 | 0 | 0.00124 | 0.07 | 0 | 0 |  | Vlastní | Indiv | 0.37342 | 21.76 |  | Práce |  |  |  | POL1_1
|  | viz. RTS : | [24 empty] | VV | 0
|  | 58,28 |  | 58.28 | [22 empty] | VV | 0
94 | 627451621R10 | Vyškrabání spar cihelného zdiva brána | m2 | 4.7709 |  | 0 |  | 0 |  | 0 | 21 | 0 | 0.00394 | 0.02 | 0 | 0 |  | Vlastní | Indiv | 0.15 | 0.72 |  | Práce |  |  |  | POL1_1
|  | viz. RTS : | [24 empty] | VV | 0
|  | 4,7709 |  | 4.77 | [22 empty] | VV | 0
95 | 622901110R10 | Očištění zdiva a spár po otlučení omítky brána | m2 | 4.7709 |  | 0 |  | 0 |  | 0 | 21 | 0 | 0 | 0 | 0 | 0 |  | Vlastní | Indiv | 0.20873 | 1 |  | Práce |  |  |  | POL1_1
|  | viz. RTS : | [24 empty] | VV | 0
|  | 4,7709 |  | 4.77 | [22 empty] | VV | 0
96 | 602021102R10 | Postřik stěn cem. Baumit Sanova 100% krytí, ručně brána, sl.6 | m2 | 4.7709 |  | 0 |  | 0 |  | 0 | 21 | 0 | 0.0105 | 0.05 | 0 | 0 |  | Vlastní | Indiv | 0.152 | 0.73 |  | Práce |  |  |  | POL1_1
|  | viz. RTS : | [24 empty] | VV | 0
|  | 4,7709 |  | 4.77 | [22 empty] | VV | 0
97 | 602021152R10 | Omítka sanační Baumit Sanova MonoTrass H, ručně tloušťka vrstvy 35 mm, brána, sl.6 | m2 | 4.7709 |  | 0 |  | 0 |  | 0 | 21 | 0 | 0.03675 | 0.18 | 0 | 0 |  | Vlastní | Indiv | 0.5 | 2.39 |  | Práce |  |  |  | POL1_1
|  | viz. RTS : | [24 empty] | VV | 0
|  | 4,7709 |  | 4.77 | [22 empty] | VV | 0
98 | 622401904R10 | Příplatek za hlazení povrchu omítky hladítkem (filcovým), sl.6 | m2 | 4.7709 |  | 0 |  | 0 |  | 0 | 21 | 0 | 0 | 0 | 0 | 0 |  | Vlastní | Indiv | 0.08 | 0.38 |  | Práce |  |  |  | POL1_1
|  | viz. RTS : | [24 empty] | VV | 0
|  | 4,7709 |  | 4.77 | [22 empty] | VV | 0
99 | 602021193R10 | Základní nátěr stěn pod omítku Baumit FillPrimer brána, sl.6 | m2 | 47.709 |  | 0 |  | 0 |  | 0 | 21 | 0 | 0.00042 | 0.02 | 0 | 0 |  | Vlastní | Indiv | 0.052 | 2.48 |  | Práce |  |  |  | POL1_1
|  | viz. D.1.1.5.-7. : | [24 empty] | VV | 0
|  | ulice Boženy Němcové : | [24 empty] | VV | 0
|  | brána : | [24 empty] | VV | 0
|  | 2,25+1,45+1,25+2*1,5+2*0,3*2,5 |  | 9.45 | [22 empty] | VV | 0
|  | 3,9*(0,35+1,66+1,6+1,85) |  | 21.29 | [22 empty] | VV | 0
|  | 3,9*(0,35+1,55+1,5+0,95) |  | 16.96 | [22 empty] | VV | 0
100 | 602021172R10 | Renovační štuková stěrka s výztužnými vlákny Baumit MultiWhite tl. 5 mm, brána, sl.6 | m2 | 47.709 |  | 0 |  | 0 |  | 0 | 21 | 0 | 0.00578 | 0.28 | 0 | 0 |  | Vlastní | Indiv | 0.285 | 13.6 |  | Práce |  |  |  | POL1_1
|  | viz. RTS : | [24 empty] | VV | 0
|  | 47,709 |  | 47.71 | [22 empty] | VV | 0
101 | 602021191R10 | Základní nátěr stěn pod omítky Baumit MultiPrimer brána, sl.6 | m2 | 47.709 |  | 0 |  | 0 |  | 0 | 21 | 0 | 0.00024 | 0.01 | 0 | 0 |  | Vlastní | Indiv | 0.052 | 2.48 |  | Práce |  |  |  | POL1_1
|  | viz. RTS : | [24 empty] | VV | 0
|  | 47,709 |  | 47.71 | [22 empty] | VV | 0
102 | 622471320R10 | Nátěr stěn vnějších, složitost 6, brána hmota nátěrová Baumit NanoporColor LIFE 0084 | m2 | 47.709 |  | 0 |  | 0 |  | 0 | 21 | 0 | 0.00124 | 0.06 | 0 | 0 |  | Vlastní | Indiv | 0.37342 | 17.82 |  | Práce |  |  |  | POL1_1
|  | viz. RTS : | [24 empty] | VV | 0
|  | 47,709 |  | 47.71 | [22 empty] | VV | 0
103 | 622471320R10 | Nátěr stěn vnějších, složitost 6, brána hmota nátěrová Baumit NanoporColor LIFE 0084 | m2 | 47.709 |  | 0 |  | 0 |  | 0 | 21 | 0 | 0.00124 | 0.06 | 0 | 0 |  | Vlastní | Indiv | 0.37342 | 17.82 |  | Práce |  |  |  | POL1_1
|  | viz. RTS : | [24 empty] | VV | 0
|  | 47,709 |  | 47.71 | [22 empty] | VV | 0
104 | 627451621R11 | Vyškrabání spar cihelného zdiva brána | m2 | 1.5709 |  | 0 |  | 0 |  | 0 | 21 | 0 | 0.00394 | 0.01 | 0 | 0 |  | Vlastní | Indiv | 0.15 | 0.24 |  | Práce |  |  |  | POL1_1
|  | viz. RTS : | [24 empty] | VV | 0
|  | 1,5709 |  | 1.57 | [22 empty] | VV | 0
105 | 622901110R11 | Očištění zdiva a spár po otlučení omítky brána | m2 | 1.5709 |  | 0 |  | 0 |  | 0 | 21 | 0 | 0 | 0 | 0 | 0 |  | Vlastní | Indiv | 0.20873 | 0.33 |  | Práce |  |  |  | POL1_1
|  | viz. RTS : | [24 empty] | VV | 0
|  | 1,5709 |  | 1.57 | [22 empty] | VV | 0
106 | 602021102R11 | Postřik stěn cem. Baumit Sanova 100% krytí, ručně brána, sl.6 | m2 | 1.5709 |  | 0 |  | 0 |  | 0 | 21 | 0 | 0.0105 | 0.02 | 0 | 0 |  | Vlastní | Indiv | 0.152 | 0.24 |  | Práce |  |  |  | POL1_1
|  | viz. RTS : | [24 empty] | VV | 0
|  | 1,5709 |  | 1.57 | [22 empty] | VV | 0
107 | 602021153R11 | Omítka sanační Baumit Sanova MonoTrass H, ručně tloušťka vrstvy 25 mm, brána, sl.6 | m2 | 1.5709 |  | 0 |  | 0 |  | 0 | 21 | 0 | 0.02625 | 0.04 | 0 | 0 |  | Vlastní | Indiv | 0.5 | 0.79 |  | Práce |  |  |  | POL1_1
|  | viz. RTS : | [24 empty] | VV | 0
|  | 1,5709 |  | 1.57 | [22 empty] | VV | 0
108 | 602021150R11 | Omítka sanační Baumit Sanova MonoTrass H, ručně tloušťka vrstvy 5 mm, brána, sl.6 | m2 | 1.5709 |  | 0 |  | 0 |  | 0 | 21 | 0 | 0.00525 | 0.01 | 0 | 0 |  | Vlastní | Indiv | 0.4 | 0.63 |  | Práce |  |  |  | POL1_1
|  | viz. RTS : | [24 empty] | VV | 0
|  | 1,5709 |  | 1.57 | [22 empty] | VV | 0
109 | 622401904R11 | Příplatek za hlazení povrchu omítky hladítkem (filcovým), sl.6 | m2 | 1.5709 |  | 0 |  | 0 |  | 0 | 21 | 0 | 0 | 0 | 0 | 0 |  | Vlastní | Indiv | 0.08 | 0.13 |  | Práce |  |  |  | POL1_1
|  | viz. RTS : | [24 empty] | VV | 0
|  | 1,5709 |  | 1.57 | [22 empty] | VV | 0
110 | 602021193R11 | Základní nátěr stěn pod omítku Baumit FillPrimer brána, sl.6 | m2 | 15.709 |  | 0 |  | 0 |  | 0 | 21 | 0 | 0.00042 | 0.01 | 0 | 0 |  | Vlastní | Indiv | 0.052 | 0.82 |  | Práce |  |  |  | POL1_1
|  | viz. D.1.1.5.-7. : | [24 empty] | VV | 0
|  | ulice Boženy Němcové : | [24 empty] | VV | 0
|  | brána : | [24 empty] | VV | 0
|  | římsa spodní : | [24 empty] | VV | 0
|  | 0,22*2*1,6 |  | 0.7 | [22 empty] | VV | 0
|  | (1,09+1)*0,25*1,2 |  | 0.63 | [22 empty] | VV | 0
|  | pilíř : | [24 empty] | VV | 0
|  | 2*1,95*0,4*1,2 |  | 1.87 | [22 empty] | VV | 0
|  | vrchní římsa : | [24 empty] | VV | 0
|  | 0,6*(2,7+1,4+1,3+0,65+1,66+1,6+1,85) |  | 6.7 | [22 empty] | VV | 0
|  | 0,6*(2,1+1,4+1,2+0,65+1,55+1,5+0,95)+0,2 |  | 5.81 | [22 empty] | VV | 0
111 | 622471320R11 | Nátěr stěn vnějších, složitost 6, brána hmota nátěrová Baumit NanoporColor LIFE 0019 | m2 | 15.709 |  | 0 |  | 0 |  | 0 | 21 | 0 | 0.00124 | 0.02 | 0 | 0 |  | Vlastní | Indiv | 0.37342 | 5.87 |  | Práce |  |  |  | POL1_1
|  | viz. RTS : | [24 empty] | VV | 0
|  | 15,709 |  | 15.71 | [22 empty] | VV | 0
112 | 622471320R11 | Nátěr stěn vnějších, složitost 6, brána hmota nátěrová Baumit NanoporColor LIFE 0019 | m2 | 15.709 |  | 0 |  | 0 |  | 0 | 21 | 0 | 0.00124 | 0.02 | 0 | 0 |  | Vlastní | Indiv | 0.37342 | 5.87 |  | Práce |  |  |  | POL1_1
|  | viz. RTS : | [24 empty] | VV | 0
|  | 15,709 |  | 15.71 | [22 empty] | VV | 0
113 | 627451621R12 | Vyškrabání spar cihelného zdiva rizalit | m2 | 2.9628 |  | 0 |  | 0 |  | 0 | 21 | 0 | 0.00394 | 0.01 | 0 | 0 |  | Vlastní | Indiv | 0.15 | 0.44 |  | Práce |  |  |  | POL1_1
|  | viz. RTS : | [24 empty] | VV | 0
|  | 2,9628 |  | 2.96 | [22 empty] | VV | 0
114 | 622901110R12 | Očištění zdiva a spár po otlučení omítky rizalit | m2 | 2.9628 |  | 0 |  | 0 |  | 0 | 21 | 0 | 0 | 0 | 0 | 0 |  | Vlastní | Indiv | 0.20873 | 0.62 |  | Práce |  |  |  | POL1_1
|  | viz. RTS : | [24 empty] | VV | 0
|  | 2,9628 |  | 2.96 | [22 empty] | VV | 0
115 | 602021102R12 | Postřik stěn cem. Baumit Sanova 100% krytí, ručně rizalit, sl.6 | m2 | 2.9628 |  | 0 |  | 0 |  | 0 | 21 | 0 | 0.0105 | 0.03 | 0 | 0 |  | Vlastní | Indiv | 0.152 | 0.45 |  | Práce |  |  |  | POL1_1
|  | viz. RTS : | [24 empty] | VV | 0
|  | 2,9628 |  | 2.96 | [22 empty] | VV | 0
116 | 602021152R12 | Omítka sanační Baumit Sanova MonoTrass H, ručně tloušťka vrstvy 35 mm, rizalit, sl.6 | m2 | 2.9628 |  | 0 |  | 0 |  | 0 | 21 | 0 | 0.03675 | 0.11 | 0 | 0 |  | Vlastní | Indiv | 0.5 | 1.48 |  | Práce |  |  |  | POL1_1
|  | viz. RTS : | [24 empty] | VV | 0
|  | 2,9628 |  | 2.96 | [22 empty] | VV | 0
117 | 622401904R12 | Příplatek za hlazení povrchu omítky hladítkem (filcovým), sl.6 | m2 | 2.9628 |  | 0 |  | 0 |  | 0 | 21 | 0 | 0 | 0 | 0 | 0 |  | Vlastní | Indiv | 0.08 | 0.24 |  | Práce |  |  |  | POL1_1
|  | viz. RTS : | [24 empty] | VV | 0
|  | 2,9628 |  | 2.96 | [22 empty] | VV | 0
118 | 602021193R12 | Základní nátěr stěn pod omítku Baumit FillPrimer rizalit, sl.6 | m2 | 29.628 |  | 0 |  | 0 |  | 0 | 21 | 0 | 0.00042 | 0.01 | 0 | 0 |  | Vlastní | Indiv | 0.052 | 1.54 |  | Práce |  |  |  | POL1_1
|  | viz. D.1.1.5.-7. : | [24 empty] | VV | 0
|  | ulice Sady 28. října : | [24 empty] | VV | 0
|  | fronton : | [24 empty] | VV | 0
|  | 1.NP : | [24 empty] | VV | 0
|  | 0,375+0,37+0,91 |  | 1.66 | [22 empty] | VV | 0
|  | 2.NP : | [24 empty] | VV | 0
|  | mezi sloupky : | [24 empty] | VV | 0
|  | 0,2+0,2+0,2+0,2 |  | 0.8 | [22 empty] | VV | 0
|  | mezi sloupy : | [24 empty] | VV | 0
|  | (3,2+3,55+3,3)*1,1 |  | 11.05 | [22 empty] | VV | 0
|  | u oken : | [24 empty] | VV | 0
|  | 0,55+0,12+0,23+0,55+0,16+0,19 |  | 1.8 | [22 empty] | VV | 0
|  | 0,55+0,12+0,25 |  | 0.92 | [22 empty] | VV | 0
|  | špalety : | [24 empty] | VV | 0
|  | 0,2*3*(1,845+2*2,495) |  | 4.1 | [22 empty] | VV | 0
|  | 3.NP : | [24 empty] | VV | 0
|  | nad oknem : | [24 empty] | VV | 0
|  | 6*0,26 |  | 1.56 | [22 empty] | VV | 0
|  | u oken : | [24 empty] | VV | 0
|  | 0,72+0,72+0,72 |  | 2.16 | [22 empty] | VV | 0
|  | špalety : | [24 empty] | VV | 0
|  | 0,2*3*(1,845+2*2,35+2,75) |  | 5.58 | [22 empty] | VV | 0
119 | 602021172R12 | Renovační štuková stěrka s výztužnými vlákny Baumit MultiWhite tl. 5 mm, rizalit, sl.6 | m2 | 29.628 |  | 0 |  | 0 |  | 0 | 21 | 0 | 0.00578 | 0.17 | 0 | 0 |  | Vlastní | Indiv | 0.285 | 8.44 |  | Práce |  |  |  | POL1_1
|  | viz. RTS : | [24 empty] | VV | 0
|  | 29,628 |  | 29.63 | [22 empty] | VV | 0
120 | 602021191R12 | Základní nátěr stěn pod omítky Baumit MultiPrimer rizalit, sl.6 | m2 | 29.628 |  | 0 |  | 0 |  | 0 | 21 | 0 | 0.00024 | 0.01 | 0 | 0 |  | Vlastní | Indiv | 0.052 | 1.54 |  | Práce |  |  |  | POL1_1
|  | viz. RTS : | [24 empty] | VV | 0
|  | 29,628 |  | 29.63 | [22 empty] | VV | 0
121 | 622471320R12 | Nátěr stěn vnějších, složitost 6, rizalit hmota nátěrová Baumit NanoporColor LIFE 0084 | m2 | 29.628 |  | 0 |  | 0 |  | 0 | 21 | 0 | 0.00124 | 0.04 | 0 | 0 |  | Vlastní | Indiv | 0.37342 | 11.06 |  | Práce |  |  |  | POL1_1
|  | viz. RTS : | [24 empty] | VV | 0
|  | 29,628 |  | 29.63 | [22 empty] | VV | 0
122 | 622471320R12 | Nátěr stěn vnějších, složitost 6, rizalit hmota nátěrová Baumit NanoporColor LIFE 0084 | m2 | 29.628 |  | 0 |  | 0 |  | 0 | 21 | 0 | 0.00124 | 0.04 | 0 | 0 |  | Vlastní | Indiv | 0.37342 | 11.06 |  | Práce |  |  |  | POL1_1
|  | viz. RTS : | [24 empty] | VV | 0
|  | 29,628 |  | 29.63 | [22 empty] | VV | 0
123 | 602021193R13 | Základní nátěr stěn pod omítku Baumit FillPrimer rizalit, sl.6 | m2 | 1.306 |  | 0 |  | 0 |  | 0 | 21 | 0 | 0.00042 | 0 | 0 | 0 |  | Vlastní | Indiv | 0.052 | 0.07 |  | Práce |  |  |  | POL1_1
|  | viz. D.1.1.5.-7. : | [24 empty] | VV | 0
|  | ulice Sady 28. října : | [24 empty] | VV | 0
|  | 2.NP : | [24 empty] | VV | 0
|  | podstavec sloupů u oken : | [24 empty] | VV | 0
|  | (2*0,095)*4 |  | 0.76 | [22 empty] | VV | 0
|  | 3.NP : | [24 empty] | VV | 0
|  | podstavec sloupů u oken : | [24 empty] | VV | 0
|  | (0,07*1,3)*6 |  | 0.55 | [22 empty] | VV | 0
124 | 622471320R13 | Nátěr stěn vnějších, složitost 6, rizalit hmota nátěrová Baumit NanoporColor LIFE 0087 | m2 | 1.306 |  | 0 |  | 0 |  | 0 | 21 | 0 | 0.00124 | 0 | 0 | 0 |  | Vlastní | Indiv | 0.37342 | 0.49 |  | Práce |  |  |  | POL1_1
|  | viz. RTS : | [24 empty] | VV | 0
|  | 1,306 |  | 1.31 | [22 empty] | VV | 0
125 | 622471320R13 | Nátěr stěn vnějších, složitost 6, rizalit hmota nátěrová Baumit NanoporColor LIFE 0087 | m2 | 1.306 |  | 0 |  | 0 |  | 0 | 21 | 0 | 0.00124 | 0 | 0 | 0 |  | Vlastní | Indiv | 0.37342 | 0.49 |  | Práce |  |  |  | POL1_1
|  | viz. RTS : | [24 empty] | VV | 0
|  | 1,306 |  | 1.31 | [22 empty] | VV | 0
126 | 627451621R14 | Vyškrabání spar cihelného zdiva špalety 2.NP+3.NP | m2 | 9.6338 |  | 0 |  | 0 |  | 0 | 21 | 0 | 0.00394 | 0.04 | 0 | 0 |  | Vlastní | Indiv | 0.15 | 1.45 |  | Práce |  |  |  | POL1_1
|  | viz. RTS : | [24 empty] | VV | 0
|  | 9,6338 |  | 9.63 | [22 empty] | VV | 0
127 | 622901110R14 | Očištění zdiva a spár po otlučení omítky špalety 2.NP+3.NP | m2 | 9.6338 |  | 0 |  | 0 |  | 0 | 21 | 0 | 0 | 0 | 0 | 0 |  | Vlastní | Indiv | 0.20873 | 2.01 |  | Práce |  |  |  | POL1_1
|  | viz. RTS : | [24 empty] | VV | 0
|  | 9,6338 |  | 9.63 | [22 empty] | VV | 0
128 | 602021102R14 | Postřik stěn cem. Baumit Sanova 100% krytí, ručně špalety 2.NP+3.NP, sl.6 | m2 | 9.6338 |  | 0 |  | 0 |  | 0 | 21 | 0 | 0.0105 | 0.1 | 0 | 0 |  | Vlastní | Indiv | 0.152 | 1.46 |  | Práce |  |  |  | POL1_1
|  | viz. RTS : | [24 empty] | VV | 0
|  | 9,6338 |  | 9.63 | [22 empty] | VV | 0
129 | 602021152R14 | Omítka sanační Baumit Sanova MonoTrass H, ručně tl. vrstvy 35 mm, špalety 2.NP+3.NP, sl.6 | m2 | 9.6338 |  | 0 |  | 0 |  | 0 | 21 | 0 | 0.03675 | 0.35 | 0 | 0 |  | Vlastní | Indiv | 0.5 | 4.82 |  | Práce |  |  |  | POL1_1
|  | viz. RTS : | [24 empty] | VV | 0
|  | 9,6338 |  | 9.63 | [22 empty] | VV | 0
130 | 622401904R14 | Příplatek za hlazení povrchu omítky hladítkem (filcovým), sl.6 | m2 | 9.6338 |  | 0 |  | 0 |  | 0 | 21 | 0 | 0 | 0 | 0 | 0 |  | Vlastní | Indiv | 0.08 | 0.77 |  | Práce |  |  |  | POL1_1
|  | viz. RTS : | [24 empty] | VV | 0
|  | 9,6338 |  | 9.63 | [22 empty] | VV | 0
131 | 602021193R14 | Základní nátěr stěn pod omítku Baumit FillPrimer špalety 2.NP+3.NP, sl.6 | m2 | 96.338 |  | 0 |  | 0 |  | 0 | 21 | 0 | 0.00042 | 0.04 | 0 | 0 |  | Vlastní | Indiv | 0.052 | 5.01 |  | Práce |  |  |  | POL1_1
|  | viz. D.1.1.5.-7. : | [24 empty] | VV | 0
|  | ulice Sady 28. října : | [24 empty] | VV | 0
|  | 2.NP : | [24 empty] | VV | 0
|  | špalety zleva : | [24 empty] | VV | 0
|  | (0,2*(1,345+2*2,525))*7 |  | 8.95 | [22 empty] | VV | 0
|  | špalety zprava : | [24 empty] | VV | 0
|  | (0,2*(1,345+2*2,525))*7 |  | 8.95 | [22 empty] | VV | 0
|  | 3.NP : | [24 empty] | VV | 0
|  | špalety zleva : | [24 empty] | VV | 0
|  | (0,2*(1,35+2*2,495))*7 |  | 8.88 | [22 empty] | VV | 0
|  | špalety zprava : | [24 empty] | VV | 0
|  | (0,2*(1,35+2*2,495))*7 |  | 8.88 | [22 empty] | VV | 0
|  | Mezisoučet | [24 empty] | VV | 1
|  | ulice Husova : | [24 empty] | VV | 0
|  | 2.NP : | [24 empty] | VV | 0
|  | špalety : | [24 empty] | VV | 0
|  | (0,2*(1,35+2*2,51))*9 |  | 11.47 | [22 empty] | VV | 0
|  | 0,2*(4*2,55+2*0,75) |  | 2.34 | [22 empty] | VV | 0
|  | 3.NP : | [24 empty] | VV | 0
|  | špalety : | [24 empty] | VV | 0
|  | (0,2*(1,35+2*2,5))*9 |  | 11.43 | [22 empty] | VV | 0
|  | 0,2*(4*2,5+2*0,75) |  | 2.3 | [22 empty] | VV | 0
|  | Mezisoučet | [24 empty] | VV | 1
|  | ulice Boženy Němcové : | [24 empty] | VV | 0
|  | 2.NP : | [24 empty] | VV | 0
|  | špalety : | [24 empty] | VV | 0
|  | 2*0,2*(2*2,55+0,75) |  | 2.34 | [22 empty] | VV | 0
|  | (0,2*(1,34+2*2,525))*5 |  | 6.39 | [22 empty] | VV | 0
|  | (0,2*(1,47+2*2,525))*6 |  | 7.82 | [22 empty] | VV | 0
|  | 3.NP : | [24 empty] | VV | 0
|  | špalety : | [24 empty] | VV | 0
|  | 2*0,2*(2*2,55+0,75) |  | 2.34 | [22 empty] | VV | 0
|  | (0,2*(1,35+2*2,52))*5 |  | 6.39 | [22 empty] | VV | 0
|  | (0,2*(1,47+2*2,54))*6 |  | 7.86 | [22 empty] | VV | 0
|  | Mezisoučet | [24 empty] | VV | 1
132 | 602021172R14 | Renovační štuková stěrka s výztužnými vlákny Baumit MultiWhite tl. 5mm, špalety 2.NP+3.NP, sl.6 | m2 | 96.338 |  | 0 |  | 0 |  | 0 | 21 | 0 | 0.00578 | 0.56 | 0 | 0 |  | Vlastní | Indiv | 0.285 | 27.46 |  | Práce |  |  |  | POL1_1
|  | viz. RTS : | [24 empty] | VV | 0
|  | 96,338 |  | 96.34 | [22 empty] | VV | 0
133 | 602021191R14 | Základní nátěr stěn pod omítky Baumit MultiPrimer špalety 2.NP+3.NP, sl.6 | m2 | 96.338 |  | 0 |  | 0 |  | 0 | 21 | 0 | 0.00024 | 0.02 | 0 | 0 |  | Vlastní | Indiv | 0.052 | 5.01 |  | Práce |  |  |  | POL1_1
|  | viz. RTS : | [24 empty] | VV | 0
|  | 96,338 |  | 96.34 | [22 empty] | VV | 0
134 | 622471320R14 | Nátěr stěn vnějších, složitost 6,špalety 2.NP+3.NP hmota nátěrová Baumit NanoporColor LIFE 0019 | m2 | 96.338 |  | 0 |  | 0 |  | 0 | 21 | 0 | 0.00124 | 0.12 | 0 | 0 |  | Vlastní | Indiv | 0.37342 | 35.97 |  | Práce |  |  |  | POL1_1
|  | viz. RTS : | [24 empty] | VV | 0
|  | 96,338 |  | 96.34 | [22 empty] | VV | 0
135 | 622471320R14 | Nátěr stěn vnějších, složitost 6,špalety 2.NP+3.NP hmota nátěrová Baumit NanoporColor LIFE 0019 | m2 | 96.338 |  | 0 |  | 0 |  | 0 | 21 | 0 | 0.00124 | 0.12 | 0 | 0 |  | Vlastní | Indiv | 0.37342 | 35.97 |  | Práce |  |  |  | POL1_1
|  | viz. RTS : | [24 empty] | VV | 0
|  | 96,338 |  | 96.34 | [22 empty] | VV | 0
136 | 627451621R15 | Vyškrabání spar cihelného zdiva římsa 2.NP+3.NP | m2 | 5.5843 |  | 0 |  | 0 |  | 0 | 21 | 0 | 0.00394 | 0.02 | 0 | 0 |  | Vlastní | Indiv | 0.15 | 0.84 |  | Práce |  |  |  | POL1_1
|  | viz. RTS : | [24 empty] | VV | 0
|  | 5,58428 |  | 5.58 | [22 empty] | VV | 0
137 | 622901110R15 | Očištění zdiva a spár po otlučení omítky římsa 2.NP+3.NP | m2 | 5.5843 |  | 0 |  | 0 |  | 0 | 21 | 0 | 0 | 0 | 0 | 0 |  | Vlastní | Indiv | 0.20873 | 1.17 |  | Práce |  |  |  | POL1_1
|  | viz. RTS : | [24 empty] | VV | 0
|  | 5,58428 |  | 5.58 | [22 empty] | VV | 0
138 | 602021102R15 | Postřik stěn cem. Baumit Sanova 100% krytí, ručně římsa 2.NP+3.NP, sl.6 | m2 | 5.5843 |  | 0 |  | 0 |  | 0 | 21 | 0 | 0.0105 | 0.06 | 0 | 0 |  | Vlastní | Indiv | 0.152 | 0.85 |  | Práce |  |  |  | POL1_1
|  | viz. RTS : | [24 empty] | VV | 0
|  | 5,58428 |  | 5.58 | [22 empty] | VV | 0
139 | 602021153R15 | Omítka sanační Baumit Sanova MonoTrass H, ručně tloušťka vrstvy 25 mm, římsa 2.NP+3.NP, sl.6 | m2 | 5.5843 |  | 0 |  | 0 |  | 0 | 21 | 0 | 0.02625 | 0.15 | 0 | 0 |  | Vlastní | Indiv | 0.5 | 2.79 |  | Práce |  |  |  | POL1_1
|  | viz. RTS : | [24 empty] | VV | 0
|  | 5,58428 |  | 5.58 | [22 empty] | VV | 0
140 | 602021150R15 | Omítka sanační Baumit Sanova MonoTrass H, ručně tloušťka vrstvy 5 mm, římsa 2.NP+3.NP, sl.6 | m2 | 5.5843 |  | 0 |  | 0 |  | 0 | 21 | 0 | 0.00525 | 0.03 | 0 | 0 |  | Vlastní | Indiv | 0.4 | 2.23 |  | Práce |  |  |  | POL1_1
|  | viz. RTS : | [24 empty] | VV | 0
|  | 5,58428 |  | 5.58 | [22 empty] | VV | 0
141 | 622401904R15 | Příplatek za hlazení povrchu omítky hladítkem (filcovým), sl.6 | m2 | 5.5843 |  | 0 |  | 0 |  | 0 | 21 | 0 | 0 | 0 | 0 | 0 |  | Vlastní | Indiv | 0.08 | 0.45 |  | Práce |  |  |  | POL1_1
|  | viz. RTS : | [24 empty] | VV | 0
|  | 5,58428 |  | 5.58 | [22 empty] | VV | 0
142 | 602021193R15 | Základní nátěr stěn pod omítku Baumit FillPrimer římsa 2.NP+3.NP, sl.6 | m2 | 55.8428 |  | 0 |  | 0 |  | 0 | 21 | 0 | 0.00042 | 0.02 | 0 | 0 |  | Vlastní | Indiv | 0.052 | 2.9 |  | Práce |  |  |  | POL1_1
|  | viz. D.1.1.5.-7. : | [24 empty] | VV | 0
|  | ulice Sady 28. října : | [24 empty] | VV | 0
|  | 2.NP : | [24 empty] | VV | 0
|  | římsa zleva : | [24 empty] | VV | 0
|  | 0,2*19,9+0,2*(0,55+0,8) |  | 4.25 | [22 empty] | VV | 0
|  | římsa zprava : | [24 empty] | VV | 0
|  | 0,2*19,9+0,2*(0,55+0,8) |  | 4.25 | [22 empty] | VV | 0
|  | 3.NP : | [24 empty] | VV | 0
|  | římsa zleva : | [24 empty] | VV | 0
|  | 0,28*19,8 |  | 5.54 | [22 empty] | VV | 0
|  | římsa zprava : | [24 empty] | VV | 0
|  | 0,28*19,9 |  | 5.57 | [22 empty] | VV | 0
|  | Mezisoučet | [24 empty] | VV | 1
|  | ulice Husova : | [24 empty] | VV | 0
|  | 2.NP : | [24 empty] | VV | 0
|  | římsa : | [24 empty] | VV | 0
|  | 0,2*(0,9+26,15+0,3+7,7) |  | 7.01 | [22 empty] | VV | 0
|  | 3.NP : | [24 empty] | VV | 0
|  | římsa : | [24 empty] | VV | 0
|  | 0,28*(0,9+26,1+0,3+7,6) |  | 9.77 | [22 empty] | VV | 0
|  | Mezisoučet | [24 empty] | VV | 1
|  | ulice Boženy Němcové : | [24 empty] | VV | 0
|  | 2.NP : | [24 empty] | VV | 0
|  | římsa : | [24 empty] | VV | 0
|  | 0,2*(7,7+0,2+14,9+0,66+17,05) |  | 8.1 | [22 empty] | VV | 0
|  | 3.NP : | [24 empty] | VV | 0
|  | římsa : | [24 empty] | VV | 0
|  | 0,28*(7,7+0,2+14,9+0,66+17,05) |  | 11.34 | [22 empty] | VV | 0
|  | Mezisoučet | [24 empty] | VV | 1
143 | 622471320R15 | Nátěr stěn vnějších, složitost 6, římsa 2.NP+3.NP hmota nátěrová Baumit NanoporColor LIFE 0019 | m2 | 55.8428 |  | 0 |  | 0 |  | 0 | 21 | 0 | 0.00124 | 0.07 | 0 | 0 |  | Vlastní | Indiv | 0.37342 | 20.85 |  | Práce |  |  |  | POL1_1
|  | viz. RTS : | [24 empty] | VV | 0
|  | 55,8428 |  | 55.84 | [22 empty] | VV | 0
144 | 622471320R15 | Nátěr stěn vnějších, složitost 6, římsa 2.NP+3.NP hmota nátěrová Baumit NanoporColor LIFE 0019 | m2 | 55.8428 |  | 0 |  | 0 |  | 0 | 21 | 0 | 0.00124 | 0.07 | 0 | 0 |  | Vlastní | Indiv | 0.37342 | 20.85 |  | Práce |  |  |  | POL1_1
|  | viz. RTS : | [24 empty] | VV | 0
|  | 55,8428 |  | 55.84 | [22 empty] | VV | 0
145 | 627451621R16 | Vyškrabání spar cihelného zdiva šambrány 2.NP+3.NP | m2 | 24.23 |  | 0 |  | 0 |  | 0 | 21 | 0 | 0.00394 | 0.1 | 0 | 0 |  | Vlastní | Indiv | 0.15 | 3.63 |  | Práce |  |  |  | POL1_1
|  | viz. RTS : | [24 empty] | VV | 0
|  | 24,23 |  | 24.23 | [22 empty] | VV | 0
146 | 622901110R16 | Očištění zdiva a spár po otlučení omítky šambrány 2.NP+3.NP | m2 | 24.23 |  | 0 |  | 0 |  | 0 | 21 | 0 | 0 | 0 | 0 | 0 |  | Vlastní | Indiv | 0.20873 | 5.06 |  | Práce |  |  |  | POL1_1
|  | viz. RTS : | [24 empty] | VV | 0
|  | 24,23 |  | 24.23 | [22 empty] | VV | 0
147 | 602021102R16 | Postřik stěn cem. Baumit Sanova 100% krytí, ručně šambrány 2.NP+3.NP, sl.6 | m2 | 24.23 |  | 0 |  | 0 |  | 0 | 21 | 0 | 0.0105 | 0.25 | 0 | 0 |  | Vlastní | Indiv | 0.152 | 3.68 |  | Práce |  |  |  | POL1_1
|  | viz. RTS : | [24 empty] | VV | 0
|  | 24,23 |  | 24.23 | [22 empty] | VV | 0
148 | 602021153R16 | Omítka sanační Baumit Sanova MonoTrass H, ručně tloušťka vrstvy 25 mm,šambrány 2.NP+3.NP, sl.6 | m2 | 24.23 |  | 0 |  | 0 |  | 0 | 21 | 0 | 0.02625 | 0.64 | 0 | 0 |  | Vlastní | Indiv | 0.5 | 12.12 |  | Práce |  |  |  | POL1_1
|  | viz. RTS : | [24 empty] | VV | 0
|  | 24,23 |  | 24.23 | [22 empty] | VV | 0
149 | 602021150R16 | Omítka sanační Baumit Sanova MonoTrass H, ručně tloušťka vrstvy 5 mm, šambrány 2.NP+3.NP, sl.6 | m2 | 24.23 |  | 0 |  | 0 |  | 0 | 21 | 0 | 0.00525 | 0.13 | 0 | 0 |  | Vlastní | Indiv | 0.4 | 9.69 |  | Práce |  |  |  | POL1_1
|  | viz. RTS : | [24 empty] | VV | 0
|  | 24,23 |  | 24.23 | [22 empty] | VV | 0
150 | 622401904R16 | Příplatek za hlazení povrchu omítky hladítkem (filcovým), sl.6 | m2 | 24.23 |  | 0 |  | 0 |  | 0 | 21 | 0 | 0 | 0 | 0 | 0 |  | Vlastní | Indiv | 0.08 | 1.94 |  | Práce |  |  |  | POL1_1
|  | viz. RTS : | [24 empty] | VV | 0
|  | 24,23 |  | 24.23 | [22 empty] | VV | 0
151 | 602021193R16 | Základní nátěr stěn pod omítku Baumit FillPrimer šambrány 2.NP+3.NP, sl.6 | m2 | 242.3 |  | 0 |  | 0 |  | 0 | 21 | 0 | 0.00042 | 0.1 | 0 | 0 |  | Vlastní | Indiv | 0.052 | 12.6 |  | Práce |  |  |  | POL1_1
|  | viz. D.1.1.5.-7. : | [24 empty] | VV | 0
|  | ulice Sady 28. října : | [24 empty] | VV | 0
|  | 2.NP : | [24 empty] | VV | 0
|  | šambrány zleva : | [24 empty] | VV | 0
|  | ((6,92-3,38)*1,2)*7 |  | 29.74 | [22 empty] | VV | 0
|  | šambrány zprava : | [24 empty] | VV | 0
|  | ((6,92-3,38)*1,2)*7 |  | 29.74 | [22 empty] | VV | 0
|  | 3.NP : | [24 empty] | VV | 0
|  | šambrány zleva : | [24 empty] | VV | 0
|  | (1,73*1,2)*7 |  | 14.53 | [22 empty] | VV | 0
|  | šambrány zprava : | [24 empty] | VV | 0
|  | (1,73*1,2)*7 |  | 14.53 | [22 empty] | VV | 0
|  | Mezisoučet | [24 empty] | VV | 1
|  | ulice Husova : | [24 empty] | VV | 0
|  | 2.NP : | [24 empty] | VV | 0
|  | šambrány : | [24 empty] | VV | 0
|  | ((7-3,38)*1,2)*9 |  | 39.1 | [22 empty] | VV | 0
|  | ((10,7-2*1,91)*1,3)*1 |  | 8.94 | [22 empty] | VV | 0
|  | 3.NP : | [24 empty] | VV | 0
|  | šambrány : | [24 empty] | VV | 0
|  | ((5,1-3,36)*1,2)*9 |  | 18.79 | [22 empty] | VV | 0
|  | ((6,95-2*1,875)*1,3)*1 |  | 4.16 | [22 empty] | VV | 0
|  | Mezisoučet | [24 empty] | VV | 1
|  | ulice Boženy Němcové : | [24 empty] | VV | 0
|  | 2.NP : | [24 empty] | VV | 0
|  | šambrány : | [24 empty] | VV | 0
|  | ((10,6-2*0,75*2,55)*1,3)*1 |  | 8.81 | [22 empty] | VV | 0
|  | ((6,95-1,34*2,525)*1,2)*5 |  | 21.4 | [22 empty] | VV | 0
|  | ((7,4-1,47*2,525)*1,2)*6 |  | 26.56 | [22 empty] | VV | 0
|  | 3.NP : | [24 empty] | VV | 0
|  | šambrány : | [24 empty] | VV | 0
|  | ((7,1-2*0,75*2,55)*1,3)*1 |  | 4.26 | [22 empty] | VV | 0
|  | ((5,1-1,35*2,52)*1,2)*5 |  | 10.19 | [22 empty] | VV | 0
|  | ((5,34-1,47*2,54)*1,2)*6 |  | 11.56 | [22 empty] | VV | 0
|  | Mezisoučet | [24 empty] | VV | 1
152 | 622471320R16 | Nátěr stěn vnějších, slož. 6, šambrány 2.NP+3.NP hmota nátěrová Baumit NanoporColor LIFE 0019 | m2 | 242.3 |  | 0 |  | 0 |  | 0 | 21 | 0 | 0.00124 | 0.3 | 0 | 0 |  | Vlastní | Indiv | 0.37342 | 90.48 |  | Práce |  |  |  | POL1_1
|  | viz. RTS : | [24 empty] | VV | 0
|  | 242,30004 |  | 242.3 | [22 empty] | VV | 0
153 | 622471320R16 | Nátěr stěn vnějších, slož. 6, šambrány 2.NP+3.NP hmota nátěrová Baumit NanoporColor LIFE 0019 | m2 | 242.3 |  | 0 |  | 0 |  | 0 | 21 | 0 | 0.00124 | 0.3 | 0 | 0 |  | Vlastní | Indiv | 0.37342 | 90.48 |  | Práce |  |  |  | POL1_1
|  | viz. RTS : | [24 empty] | VV | 0
|  | 242,30004 |  | 242.3 | [22 empty] | VV | 0
154 | 627451621R17 | Vyškrabání spar cihelného zdiva prvky rizalitu | m2 | 12.1899 |  | 0 |  | 0 |  | 0 | 21 | 0 | 0.00394 | 0.05 | 0 | 0 |  | Vlastní | Indiv | 0.15 | 1.83 |  | Práce |  |  |  | POL1_1
|  | viz. RTS : | [24 empty] | VV | 0
|  | 12,1899 |  | 12.19 | [22 empty] | VV | 0
155 | 622901110R17 | Očištění zdiva a spár po otlučení omítky prvky rizalitu | m2 | 12.1899 |  | 0 |  | 0 |  | 0 | 21 | 0 | 0 | 0 | 0 | 0 |  | Vlastní | Indiv | 0.20873 | 2.54 |  | Práce |  |  |  | POL1_1
|  | viz. RTS : | [24 empty] | VV | 0
|  | 12,1899 |  | 12.19 | [22 empty] | VV | 0
156 | 602021102R17 | Postřik stěn cem. Baumit Sanova 100% krytí, ručně prvky rizalitu, sl.6 | m2 | 12.1899 |  | 0 |  | 0 |  | 0 | 21 | 0 | 0.0105 | 0.13 | 0 | 0 |  | Vlastní | Indiv | 0.152 | 1.85 |  | Práce |  |  |  | POL1_1
|  | viz. RTS : | [24 empty] | VV | 0
|  | 12,1899 |  | 12.19 | [22 empty] | VV | 0
157 | 602021153R17 | Omítka sanační Baumit Sanova MonoTrass H, ručně tloušťka vrstvy 25 mm, prvky rizalitu, sl.6 | m2 | 12.1899 |  | 0 |  | 0 |  | 0 | 21 | 0 | 0.02625 | 0.32 | 0 | 0 |  | Vlastní | Indiv | 0.5 | 6.09 |  | Práce |  |  |  | POL1_1
|  | viz. RTS : | [24 empty] | VV | 0
|  | 12,1899 |  | 12.19 | [22 empty] | VV | 0
158 | 602021150R17 | Omítka sanační Baumit Sanova MonoTrass H, ručně tloušťka vrstvy 5 mm, prvky rizalitu, sl.6 | m2 | 12.1899 |  | 0 |  | 0 |  | 0 | 21 | 0 | 0.00525 | 0.06 | 0 | 0 |  | Vlastní | Indiv | 0.4 | 4.88 |  | Práce |  |  |  | POL1_1
|  | viz. RTS : | [24 empty] | VV | 0
|  | 12,1899 |  | 12.19 | [22 empty] | VV | 0
159 | 622401904R17 | Příplatek za hlazení povrchu omítky hladítkem (filcovým), sl.6 | m2 | 12.1899 |  | 0 |  | 0 |  | 0 | 21 | 0 | 0 | 0 | 0 | 0 |  | Vlastní | Indiv | 0.08 | 0.98 |  | Práce |  |  |  | POL1_1
|  | viz. RTS : | [24 empty] | VV | 0
|  | 12,1899 |  | 12.19 | [22 empty] | VV | 0
160 | 602021193R17 | Základní nátěr stěn pod omítku Baumit FillPrimer prvky rizalitu, sl.6 | m2 | 121.899 |  | 0 |  | 0 |  | 0 | 21 | 0 | 0.00042 | 0.05 | 0 | 0 |  | Vlastní | Indiv | 0.052 | 6.34 |  | Práce |  |  |  | POL1_1
|  | viz. D.1.1.5.-7. : | [24 empty] | VV | 0
|  | ulice Sady 28. října : | [24 empty] | VV | 0
|  | 1.NP : | [24 empty] | VV | 0
|  | znak nade dveřmí : | [24 empty] | VV | 0
|  | 2*0,4+0,7 |  | 1.5 | [22 empty] | VV | 0
|  | oblouk u dveří+špalety : | [24 empty] | VV | 0
|  | (11,55-(2*0,37+7,5))*1,3 |  | 4.3 | [22 empty] | VV | 0
|  | 0,35*(2*3,05+3,3) |  | 3.29 | [22 empty] | VV | 0
|  | pilastr+hlavice : | [24 empty] | VV | 0
|  | 2,05*2,5*2 |  | 10.25 | [22 empty] | VV | 0
|  | oblouk nade dveřmi : | [24 empty] | VV | 0
|  | 0,85*1,4 |  | 1.19 | [22 empty] | VV | 0
|  | Mezisoučet | [24 empty] | VV | 1
|  | 2.NP : | [24 empty] | VV | 0
|  | balustrády+sloupky : | [24 empty] | VV | 0
|  | (1,05*1,3+2*0,2*2,55)*2 |  | 4.77 | [22 empty] | VV | 0
|  | (0,195*3*2)*2 |  | 2.34 | [22 empty] | VV | 0
|  | střední část nad vchodem : | [24 empty] | VV | 0
|  | 1,2*1,3 |  | 1.56 | [22 empty] | VV | 0
|  | hlavní sloupy : | [24 empty] | VV | 0
|  | 6,6*2*4 |  | 52.8 | [22 empty] | VV | 0
|  | prvky u oken : | [24 empty] | VV | 0
|  | 0,8*1,75*4 |  | 5.6 | [22 empty] | VV | 0
|  | (2,3-(2*0,055+0,23))*1,5*2 |  | 5.88 | [22 empty] | VV | 0
|  | 2*(0,2*2,5) |  | 1 | [22 empty] | VV | 0
|  | (3,7-(2*0,075+0,18))*1,4 |  | 4.72 | [22 empty] | VV | 0
|  | 0,2*2*1,2 |  | 0.48 | [22 empty] | VV | 0
|  | Mezisoučet | [24 empty] | VV | 1
|  | 3.NP : | [24 empty] | VV | 0
|  | římsa : | [24 empty] | VV | 0
|  | 0,2*(3,15+3,15+3,15) |  | 1.89 | [22 empty] | VV | 0
|  | šambrána : | [24 empty] | VV | 0
|  | (5,35-(2*0,255))*1,4*3 |  | 20.33 | [22 empty] | VV | 0
|  | Mezisoučet | [24 empty] | VV | 1
161 | 622471320R17 | Nátěr stěn vnějších, slož. 6, prvky rizalitu hmota nátěrová Baumit NanoporColor LIFE 0019 | m2 | 121.899 |  | 0 |  | 0 |  | 0 | 21 | 0 | 0.00124 | 0.15 | 0 | 0 |  | Vlastní | Indiv | 0.37342 | 45.52 |  | Práce |  |  |  | POL1_1
|  | viz. RTS : | [24 empty] | VV | 0
|  | 121,899 |  | 121.9 | [22 empty] | VV | 0
162 | 622471320R17 | Nátěr stěn vnějších, slož. 6, prvky rizalitu hmota nátěrová Baumit NanoporColor LIFE 0019 | m2 | 121.899 |  | 0 |  | 0 |  | 0 | 21 | 0 | 0.00124 | 0.15 | 0 | 0 |  | Vlastní | Indiv | 0.37342 | 45.52 |  | Práce |  |  |  | POL1_1
|  | viz. RTS : | [24 empty] | VV | 0
|  | 121,899 |  | 121.9 | [22 empty] | VV | 0
163 | 622477268RVV | Oprava znaku nade dveřmi, barevné členění+ vrchní vrstva omítky, D+M | soubor | 1 |  | 0 |  | 0 |  | 0 | 21 | 0 | 0.038 | 0.04 | 0 | 0 |  | Vlastní | Indiv | 2.0079 | 2.01 |  | Práce |  |  |  | POL1_1
|  | viz. D.1.1.5.-.7 : | [24 empty] | VV | 0
|  | ulice Sady 28. října : | [24 empty] | VV | 0
|  | 1 |  | 1 | [22 empty] | VV | 0
164 | 627451620RXX | Vyškrabání trhlin nad 0,5 mm do tvaru V na plochu fasády | m2 | 317.3153 |  | 0 |  | 0 |  | 0 | 21 | 0 | 0.00394 | 1.25 | 0 | 0 |  | Vlastní | Indiv | 0.15 | 47.6 |  | Práce |  |  |  | POL1_1
|  | viz. RTS : | [24 empty] | VV | 0
|  | 0,15*2115,43545 |  | 317.32 | [22 empty] | VV | 0
165 | 622901110RXX | Očištění povrchu trhlin po vyškrábání na plochu fasády | m2 | 317.5153 |  | 0 |  | 0 |  | 0 | 21 | 0 | 0 | 0 | 0 | 0 |  | Vlastní | Indiv | 0.20873 | 66.27 |  | Práce |  |  |  | POL1_1
|  | viz. RTS : | [24 empty] | VV | 0
|  | 317,51532 |  | 317.52 | [22 empty] | VV | 0
166 | 622451100RXX | Vyplnění vyškrábaných trhlin materiálem Baumit MultiWhite, D+M | m2 | 317.5153 |  | 0 |  | 0 |  | 0 | 21 | 0 | 0.00671 | 2.13 | 0 | 0 |  | Vlastní | Indiv | 0.098 | 31.12 |  | Práce |  |  |  | POL1_1
|  | viz. RTS : | [24 empty] | VV | 0
|  | 317,51532 |  | 317.52 | [22 empty] | VV | 0
167 | 622401937R00 | Příplatek za barevnost a styk barev na fasádě | m2 | 2115.4354 |  | 0 |  | 0 |  | 0 | 21 | 0 | 0 | 0 | 0 | 0 |  | Vlastní | Indiv | 0.021 | 44.42 |  | Práce |  |  |  | POL1_1
|  | viz. RTS : | [24 empty] | VV | 0
|  | 2115,43545 |  | 2115.44 | [22 empty] | VV | 0
168 | 622904111RZZ | Očištění fasád tlakovou vodou složitost 6 - 7 vikýř | m2 | 30 |  | 0 |  | 0 |  | 0 | 21 | 0 | 2e-05 | 0 | 0 | 0 |  | Vlastní | Indiv | 0.2 | 6 |  | Práce |  |  |  | POL1_1
|  | viz. D.1.1.5.-7. : | [24 empty] | VV | 0
|  | ulice Boženy Němcové : | [24 empty] | VV | 0
|  | (2*0,25*1+0,5*2+2*3)*4 |  | 30 | [22 empty] | VV | 0
169 | 602021193RZ1 | Základní nátěr stěn pod omítku Baumit FillPrimer vikýř, sl.6 | m2 | 30 |  | 0 |  | 0 |  | 0 | 21 | 0 | 0.00042 | 0.01 | 0 | 0 |  | Vlastní | Indiv | 0.052 | 1.56 |  | Práce |  |  |  | POL1_1
|  | viz. RTS : | [24 empty] | VV | 0
|  | 30 |  | 30 | [22 empty] | VV | 0
170 | 622471320RZ3 | Nátěr stěn vnějších, složitost 6, vikýř hmota nátěrová Baumit NanoporColor LIFE 0087 | m2 | 30 |  | 0 |  | 0 |  | 0 | 21 | 0 | 0.00124 | 0.04 | 0 | 0 |  | Vlastní | Indiv | 0.37342 | 11.2 |  | Práce |  |  |  | POL1_1
|  | viz. RTS : | [24 empty] | VV | 0
|  | 30 |  | 30 | [22 empty] | VV | 0
171 | 622471320RZ3 | Nátěr stěn vnějších, složitost 6, vikýř hmota nátěrová Baumit NanoporColor LIFE 0087 | m2 | 30 |  | 0 |  | 0 |  | 0 | 21 | 0 | 0.00124 | 0.04 | 0 | 0 |  | Vlastní | Indiv | 0.37342 | 11.2 |  | Práce |  |  |  | POL1_1
|  | viz. RTS : | [24 empty] | VV | 0
|  | 30 |  | 30 | [22 empty] | VV | 0
172 | 622100020RA0 | Zednické zapravení pod vnějším parapetem do šířky 500 mm, D+M | m | 209.44 |  | 0 |  | 0 |  | 0 | 21 | 0 | 0.03431 | 7.19 | 0 | 0 |  | Vlastní | Indiv | 0.19 | 39.79 |  | Agregovaná položka |  |  |  | POL2_1
|  | viz. D.1.1.5.-7. : | [24 empty] | VV | 0
|  | ulice Sady 28. října : | [24 empty] | VV | 0
|  | 1.NP : | [24 empty] | VV | 0
|  | (4*1,185+10*1,325+2*1,355)*2 |  | 41.4 | [22 empty] | VV | 0
|  | 2.NP : | [24 empty] | VV | 0
|  | 14*1,345+3*1,845 |  | 24.36 | [22 empty] | VV | 0
|  | 3.NP : | [24 empty] | VV | 0
|  | 14*1,35+3*1,845 |  | 24.43 | [22 empty] | VV | 0
|  | Mezisoučet | [24 empty] | VV | 1
|  | ulice Husova : | [24 empty] | VV | 0
|  | 1.NP : | [24 empty] | VV | 0
|  | (9*1,2+2*1,02)*2 |  | 25.68 | [22 empty] | VV | 0
|  | 2.NP : | [24 empty] | VV | 0
|  | 2*0,75+9*1,35 |  | 13.65 | [22 empty] | VV | 0
|  | 3.NP : | [24 empty] | VV | 0
|  | 2*0,75+9*1,35 |  | 13.65 | [22 empty] | VV | 0
|  | Mezisoučet | [24 empty] | VV | 1
|  | ulice Boženy Němcové : | [24 empty] | VV | 0
|  | 1.NP : | [24 empty] | VV | 0
|  | (2*0,67+5*1,185+6*1,47)*2 |  | 32.17 | [22 empty] | VV | 0
|  | 2.NP : | [24 empty] | VV | 0
|  | 2*0,75+5*1,34+6*1,47 |  | 17.02 | [22 empty] | VV | 0
|  | 3.NP : | [24 empty] | VV | 0
|  | 2*0,75+5*1,35+6*1,47 |  | 17.07 | [22 empty] | VV | 0
|  | Mezisoučet | [24 empty] | VV | 1
173 | 620991111RVV | Zakrývání oplechování zdí, prvků a parapetů do šířky 600 mm | m | 563.4 |  | 0 |  | 0 |  | 0 | 21 | 0 | 1e-05 | 0.01 | 0 | 0 |  | Vlastní | Indiv | 0.05 | 28.17 |  | Práce |  |  |  | POL1_1
|  | viz. RTS : | [24 empty] | VV | 0
|  | 563,4 |  | 563.4 | [22 empty] | VV | 0
174 | 622901110RVV | Očištění oken a dveří po skončení prací | m2 | 406.88 |  | 0 |  | 0 |  | 0 | 21 | 0 | 0 | 0 | 0 | 0 |  | Vlastní | Indiv | 0.21 | 85.44 |  | Práce |  |  |  | POL1_1
|  | viz. RTS : | [24 empty] | VV | 0
|  | 406,88 |  | 406.88 | [22 empty] | VV | 0
175 | 622902110RVV | Očištění oplechování zdí a parapetů po skončení prací | m | 563.4 |  | 0 |  | 0 |  | 0 | 21 | 0 | 0 | 0 | 0 | 0 |  | Vlastní | Indiv | 0.26 | 146.48 |  | Práce |  |  |  | POL1_1
|  | viz. RTS : | [24 empty] | VV | 0
|  | 563,4 |  | 563.4 | [22 empty] | VV | 0
Díl: | 94 | Lešení a stavební výtahy |  |  |  | 0 |  | 0 |  | 0 |  | 0 |  | 42.48 |  | 0 |  |  |  |  | 498.27 | [5 empty] | DIL
176 | 941941032R00 | Montáž lešení leh.řad.s podlahami,š.do 1 m, H 30 m vč. ochranné sítě | m2 | 835 |  | 0 |  | 0 |  | 0 | 21 | 0 | 0.01838 | 15.35 | 0 | 0 |  | Vlastní | Indiv | 0.123 | 102.71 |  | Práce |  |  |  | POL1_1
|  | viz. D.1.1.5.-7. : | [24 empty] | VV | 0
|  | ulice Sady 28. října : 835 |  | 835 | [22 empty] | VV | 0
177 | 941941192R00 | Příplatek za každý měsíc použití lešení k pol.1032 | m2 | 3340 |  | 0 |  | 0 |  | 0 | 21 | 0 | 0.00082 | 2.74 | 0 | 0 |  | Vlastní | Indiv | 0.006 | 20.04 |  | Práce |  |  |  | POL1_1
|  | viz. RTS : | [24 empty] | VV | 0
|  | ulice Sady 28. října : 4*835 |  | 3340 | [22 empty] | VV | 0
178 | 941941832R00 | Demontáž lešení leh.řad.s podlahami,š.1 m, H 30 m vč. ochranné sítě | m2 | 835 |  | 0 |  | 0 |  | 0 | 21 | 0 | 0 | 0 | 0 | 0 |  | Vlastní | Indiv | 0.105 | 87.68 |  | Práce |  |  |  | POL1_1
|  | viz. RTS : | [24 empty] | VV | 0
|  | ulice Sady 28. října : 835 |  | 835 | [22 empty] | VV | 0
179 | 941941032R01 | Montáž lešení leh.řad.s podlahami,š.do 1 m, H 30 m vč. ochranné sítě | m2 | 515 |  | 0 |  | 0 |  | 0 | 21 | 0 | 0.01838 | 9.47 | 0 | 0 |  | Vlastní | Indiv | 0.123 | 63.35 |  | Práce |  |  |  | POL1_1
|  | viz. D.1.1.5.-7. : | [24 empty] | VV | 0
|  | ulice Husova : 515 |  | 515 | [22 empty] | VV | 0
180 | 941941192R01 | Příplatek za každý měsíc použití lešení k pol.1032 | m2 | 1545 |  | 0 |  | 0 |  | 0 | 21 | 0 | 0.00082 | 1.27 | 0 | 0 |  | Vlastní | Indiv | 0.006 | 9.27 |  | Práce |  |  |  | POL1_1
|  | viz. RTS : | [24 empty] | VV | 0
|  | ulice Husova : 3*515 |  | 1545 | [22 empty] | VV | 0
181 | 941941832R01 | Demontáž lešení leh.řad.s podlahami,š.1 m, H 30 m vč. ochranné sítě | m2 | 515 |  | 0 |  | 0 |  | 0 | 21 | 0 | 0 | 0 | 0 | 0 |  | Vlastní | Indiv | 0.105 | 54.08 |  | Práce |  |  |  | POL1_1
|  | viz. RTS : | [24 empty] | VV | 0
|  | ulice Husova : 515 |  | 515 | [22 empty] | VV | 0
182 | 941941032R02 | Montáž lešení leh.řad.s podlahami,š.do 1 m, H 30 m vč. ochranné sítě | m2 | 655 |  | 0 |  | 0 |  | 0 | 21 | 0 | 0.01838 | 12.04 | 0 | 0 |  | Vlastní | Indiv | 0.123 | 80.57 |  | Práce |  |  |  | POL1_1
|  | viz. D.1.1.5.-7. : | [24 empty] | VV | 0
|  | ulice Boženy Němcové : 655 |  | 655 | [22 empty] | VV | 0
183 | 941941192R02 | Příplatek za každý měsíc použití lešení k pol.1032 | m2 | 1965 |  | 0 |  | 0 |  | 0 | 21 | 0 | 0.00082 | 1.61 | 0 | 0 |  | Vlastní | Indiv | 0.006 | 11.79 |  | Práce |  |  |  | POL1_1
|  | viz. RTS : | [24 empty] | VV | 0
|  | ulice Boženy Němcové : 3*655 |  | 1965 | [22 empty] | VV | 0
184 | 941941832R02 | Demontáž lešení leh.řad.s podlahami,š.1 m, H 30 m vč. ochranné sítě | m2 | 655 |  | 0 |  | 0 |  | 0 | 21 | 0 | 0 | 0 | 0 | 0 |  | Vlastní | Indiv | 0.105 | 68.78 |  | Práce |  |  |  | POL1_1
|  | viz. RTS : | [24 empty] | VV | 0
|  | ulice Boženy Němcové : 655 |  | 655 | [22 empty] | VV | 0
Díl: | 97 | Prorážení otvorů |  |  |  | 0 |  | 0 |  | 0 |  | 0 |  | 0 |  | 26.34 |  |  |  |  | 148.07 | [5 empty] | DIL
185 | 978015391R00 | Otlučení omítek vnějších MVC v složit.5-7 do 100 % vč. zařezání omítky, hrubá bosáž | m2 | 104.734 |  | 0 |  | 0 |  | 0 | 21 | 0 | 0 | 0 | 0.092 | 9.64 |  | Vlastní | Indiv | 0.26 | 27.23 |  | Práce |  |  |  | POL1_1
|  | viz. RTS : | [24 empty] | VV | 0
|  | 0,25*418,93621 |  | 104.73 | [22 empty] | VV | 0
186 | 978015391R01 | Otlučení omítek vnějších MVC v složit.5-7 do 100 % vč. zařezání omítky, hladká bosáž | m2 | 20.251 |  | 0 |  | 0 |  | 0 | 21 | 0 | 0 | 0 | 0.092 | 1.86 |  | Vlastní | Indiv | 0.26 | 5.27 |  | Práce |  |  |  | POL1_1
|  | viz. RTS : | [24 empty] | VV | 0
|  | 0,25*81,0041 |  | 20.25 | [22 empty] | VV | 0
187 | 978015391R02 | Otlučení omítek vnějších MVC v složit.5-7 do 100 % vč. zařezání omítky, prvek pod okny 1.NP-bílá | m2 | 3.1982 |  | 0 |  | 0 |  | 0 | 21 | 0 | 0 | 0 | 0.092 | 0.29 |  | Vlastní | Indiv | 0.26 | 0.83 |  | Práce |  |  |  | POL1_1
|  | viz. RTS : | [24 empty] | VV | 0
|  | 0,1*31,9825 |  | 3.2 | [22 empty] | VV | 0
188 | 978015391R03 | Otlučení omítek vnějších MVC v složit.5-7 do 100 % vč. zařezání omítky, prvek pod okny+špalety 1.NP | m2 | 11.2264 |  | 0 |  | 0 |  | 0 | 21 | 0 | 0 | 0 | 0.092 | 1.03 |  | Vlastní | Indiv | 0.26 | 2.92 |  | Práce |  |  |  | POL1_1
|  | viz. RTS : | [24 empty] | VV | 0
|  | 0,1*112,2635 |  | 11.23 | [22 empty] | VV | 0
189 | 978015391R04 | Otlučení omítek vnějších MVC v složit.5-7 do 100 % vč. zařezání omítky, pás nad kordon. římsou | m2 | 4.3248 |  | 0 |  | 0 |  | 0 | 21 | 0 | 0 | 0 | 0.092 | 0.4 |  | Vlastní | Indiv | 0.26 | 1.12 |  | Práce |  |  |  | POL1_1
|  | viz. RTS : | [24 empty] | VV | 0
|  | 0,1*43,248 |  | 4.32 | [22 empty] | VV | 0
190 | 978015391R05 | Otlučení omítek vnějších MVC v složit.5-7 do 100 % vč. zařezání omítky, hladké části | m2 | 47.7286 |  | 0 |  | 0 |  | 0 | 21 | 0 | 0 | 0 | 0.092 | 4.39 |  | Vlastní | Indiv | 0.26 | 12.41 |  | Práce |  |  |  | POL1_1
|  | viz. RTS : | [24 empty] | VV | 0
|  | 0,1*477,2858 |  | 47.73 | [22 empty] | VV | 0
191 | 978015391R06 | Otlučení omítek vnějších MVC v složit.5-7 do 100 % vč. zařezání omítky, římsy | m2 | 23.9454 |  | 0 |  | 0 |  | 0 | 21 | 0 | 0 | 0 | 0.092 | 2.2 |  | Vlastní | Indiv | 0.26 | 6.23 |  | Práce |  |  |  | POL1_1
|  | viz. RTS : | [24 empty] | VV | 0
|  | 0,1*239,4535 |  | 23.95 | [22 empty] | VV | 0
192 | 978015391R07 | Otlučení omítek vnějších MVC v složit.5-7 do 100 % vč. zařezání omítky, nad vrchní římsou-tm. žlutá | m2 | 4.225 |  | 0 |  | 0 |  | 0 | 21 | 0 | 0 | 0 | 0.092 | 0.39 |  | Vlastní | Indiv | 0.26 | 1.1 |  | Práce |  |  |  | POL1_1
|  | viz. RTS : | [24 empty] | VV | 0
|  | 0,1*42,25 |  | 4.22 | [22 empty] | VV | 0
193 | 978015391R08 | Otlučení omítek vnějších MVC v složit.5-7 do 100 % vč. zařezání omítky, nad vrchní římsou-bílá | m2 | 5.828 |  | 0 |  | 0 |  | 0 | 21 | 0 | 0 | 0 | 0.092 | 0.54 |  | Vlastní | Indiv | 0.26 | 1.52 |  | Práce |  |  |  | POL1_1
|  | viz. RTS : | [24 empty] | VV | 0
|  | 0,1*58,28 |  | 5.83 | [22 empty] | VV | 0
194 | 978015391R09 | Otlučení omítek vnějších MVC v složit.5-7 do 100 % vč. zařezání omítky, brána-tm. žlutá | m2 | 4.7709 |  | 0 |  | 0 |  | 0 | 21 | 0 | 0 | 0 | 0.092 | 0.44 |  | Vlastní | Indiv | 0.26 | 1.24 |  | Práce |  |  |  | POL1_1
|  | viz. RTS : | [24 empty] | VV | 0
|  | 0,1*47,709 |  | 4.77 | [22 empty] | VV | 0
195 | 978015391R10 | Otlučení omítek vnějších MVC v složit.5-7 do 100 % vč. zařezání omítky, brána-bílá | m2 | 1.5709 |  | 0 |  | 0 |  | 0 | 21 | 0 | 0 | 0 | 0.092 | 0.14 |  | Vlastní | Indiv | 0.26 | 0.41 |  | Práce |  |  |  | POL1_1
|  | viz. RTS : | [24 empty] | VV | 0
|  | 0,1*15,709 |  | 1.57 | [22 empty] | VV | 0
196 | 978015391R11 | Otlučení omítek vnějších MVC v složit.5-7 do 100 % vč. zařezání omítky, rizalit-tm. žlutá | m2 | 2.9628 |  | 0 |  | 0 |  | 0 | 21 | 0 | 0 | 0 | 0.092 | 0.27 |  | Vlastní | Indiv | 0.26 | 0.77 |  | Práce |  |  |  | POL1_1
|  | viz. RTS : | [24 empty] | VV | 0
|  | 0,1*29,628 |  | 2.96 | [22 empty] | VV | 0
197 | 978015391R12 | Otlučení omítek vnějších MVC v složit.5-7 do 100 % vč. zařezání omítky, špalety 2.NP+3.NP | m2 | 9.6338 |  | 0 |  | 0 |  | 0 | 21 | 0 | 0 | 0 | 0.092 | 0.89 |  | Vlastní | Indiv | 0.26 | 2.5 |  | Práce |  |  |  | POL1_1
|  | viz. RTS : | [24 empty] | VV | 0
|  | 0,1*96,338 |  | 9.63 | [22 empty] | VV | 0
198 | 978015391R13 | Otlučení omítek vnějších MVC v složit.5-7 do 100 % vč. zařezání omítky, římsy 2.NP+3.NP | m2 | 5.5843 |  | 0 |  | 0 |  | 0 | 21 | 0 | 0 | 0 | 0.092 | 0.51 |  | Vlastní | Indiv | 0.26 | 1.45 |  | Práce |  |  |  | POL1_1
|  | viz. RTS : | [24 empty] | VV | 0
|  | 0,1*55,8428 |  | 5.58 | [22 empty] | VV | 0
199 | 978015391R14 | Otlučení omítek vnějších MVC v složit.5-7 do 100 % vč. zařezání omítky, šámbrány 2.NP+3.NP | m2 | 24.23 |  | 0 |  | 0 |  | 0 | 21 | 0 | 0 | 0 | 0.092 | 2.23 |  | Vlastní | Indiv | 0.26 | 6.3 |  | Práce |  |  |  | POL1_1
|  | viz. RTS : | [24 empty] | VV | 0
|  | 0,1*242,30004 |  | 24.23 | [22 empty] | VV | 0
200 | 978015391R15 | Otlučení omítek vnějších MVC v složit.5-7 do 100 % vč. zařezání omítky, prvky rizalitu | m2 | 12.1899 |  | 0 |  | 0 |  | 0 | 21 | 0 | 0 | 0 | 0.092 | 1.12 |  | Vlastní | Indiv | 0.26 | 3.17 |  | Práce |  |  |  | POL1_1
|  | viz. RTS : | [24 empty] | VV | 0
|  | 0,1*121,899 |  | 12.19 | [22 empty] | VV | 0
201 | 979087212R00 | Nakládání suti a vybour. hmot na dopravní prostředky | t | 33.55 |  | 0 |  | 0 |  | 0 | 21 | 0 | 0 | 0 | 0 | 0 |  | Vlastní | Indiv | 0.099 | 3.32 |  | Práce |  |  |  | POL1_1
|  | viz. RTS : | [24 empty] | VV | 0
|  | 26,35+7,05+0,15 |  | 33.55 | [22 empty] | VV | 0
202 | 979082111R00 | Vnitrostaveništní doprava suti a vybour. hmot do 10 m | t | 33.55 |  | 0 |  | 0 |  | 0 | 21 | 0 | 0 | 0 | 0 | 0 |  | Vlastní | Indiv | 0.942 | 31.6 |  | Práce |  |  |  | POL1_1
|  | viz. RTS : | [24 empty] | VV | 0
|  | 33,55 |  | 33.55 | [22 empty] | VV | 0
203 | 979082121R00 | Příplatek k vnitrost. dopravě suti a vybour. hmot za dalších 40 m | t | 33.55 |  | 0 |  | 0 |  | 0 | 21 | 0 | 0 | 0 | 0 | 0 |  | Vlastní | Indiv | 0.105 | 3.52 |  | Práce |  |  |  | POL1_1
|  | viz. RTS : | [24 empty] | VV | 0
|  | 33,55 |  | 33.55 | [22 empty] | VV | 0
204 | 979011111R00 | Svislá doprava suti a vybour. hmot za 3.NP a 1.PP | t | 33.55 |  | 0 |  | 0 |  | 0 | 21 | 0 | 0 | 0 | 0 | 0 |  | Vlastní | Indiv | 0.933 | 31.3 |  | Práce |  |  |  | POL1_1
|  | viz. RTS : | [24 empty] | VV | 0
|  | 33,55 |  | 33.55 | [22 empty] | VV | 0
205 | 979087212R00 | Nakládání suti a vybour. hmot na dopravní prostředky | t | 33.55 |  | 0 |  | 0 |  | 0 | 21 | 0 | 0 | 0 | 0 | 0 |  | Vlastní | Indiv | 0.099 | 3.32 |  | Práce |  |  |  | POL1_1
|  | viz. RTS : | [24 empty] | VV | 0
|  | 33,55 |  | 33.55 | [22 empty] | VV | 0
206 | 979082213R00 | Vodorovná doprava suti a vybour. hmot po suchu do 1 km | t | 33.55 |  | 0 |  | 0 |  | 0 | 21 | 0 | 0 | 0 | 0 | 0 |  | Vlastní | Indiv | 0.01 | 0.34 |  | Práce |  |  |  | POL1_1
|  | viz. RTS : | [24 empty] | VV | 0
|  | 33,55 |  | 33.55 | [22 empty] | VV | 0
207 | 979082219R00 | Příplatek za dopravu suti a vybour. hmot po suchu za dalších 21 km | t | 33.55 |  | 0 |  | 0 |  | 0 | 21 | 0 | 0 | 0 | 0 | 0 |  | Vlastní | Indiv | 0 | 0 |  | Práce |  |  |  | POL1_1
|  | viz. RTS : | [24 empty] | VV | 0
|  | 33,55 |  | 33.55 | [22 empty] | VV | 0
208 | 979093111R00 | Uložení suti a vybour. hmot na skládku bez zhutnění | t | 33.55 |  | 0 |  | 0 |  | 0 | 21 | 0 | 0 | 0 | 0 | 0 |  | Vlastní | Indiv | 0.006 | 0.2 |  | Práce |  |  |  | POL1_1
|  | viz. RTS : | [24 empty] | VV | 0
|  | 33,55 |  | 33.55 | [22 empty] | VV | 0
209 | 979990103R00 | Poplatek za skládku suti a vybour. hmot | t | 33.55 |  | 0 |  | 0 |  | 0 | 21 | 0 | 0 | 0 | 0 | 0 |  | Vlastní | Indiv | 0 | 0 |  | Práce |  |  |  | POL1_1
|  | viz. RTS : | [24 empty] | VV | 0
|  | 33,55 |  | 33.55 | [22 empty] | VV | 0
Díl: | 99 | Staveništní přesun hmot |  |  |  | 0 |  | 0 |  | 0 |  | 0 |  | 0 |  | 0 |  |  |  |  | 28.4 | [5 empty] | DIL
210 | 998011003R00 | Přesun hmot pro budovy zděné výšky do 24 m vč. přesunu hmot na lešení | t | 89.6 |  | 0 |  | 0 |  | 0 | 21 | 0 | 0 | 0 | 0 | 0 |  | Vlastní | Indiv | 0.317 | 28.4 |  | Práce |  |  |  | POL1_1
|  | viz. RTS : | [24 empty] | VV | 0
|  | 6,3+1,8+39+42,5 |  | 89.6 | [22 empty] | VV | 0
Díl: | 764 | Konstrukce klempířské |  |  |  | 0 |  | 0 |  | 0 |  | 0 |  | 2.48 |  | 7.04 |  |  |  |  | 873.5 | [5 empty] | DIL
211 | 764353855R00 | Demontáž žlabů nadříms. v lůžku, rš 700 mm, do 30° | m | 115 |  | 0 |  | 0 |  | 0 | 21 | 0 | 0 | 0 | 0.00547 | 0.63 |  | Vlastní | Indiv | 0.1265 | 14.55 |  | Práce |  |  |  | POL1_1
|  | viz. D.1.1.2.-4. : | [24 empty] | VV | 0
|  | 115 |  | 115 | [22 empty] | VV | 0
212 | 764454801R00 | Demontáž odpadních trub kruhových,D 75 a 100 mm vikýře | m | 4.8 |  | 0 |  | 0 |  | 0 | 21 | 0 | 0 | 0 | 0.00226 | 0.01 |  | Vlastní | Indiv | 0.0575 | 0.28 |  | Práce |  |  |  | POL1_1
|  | viz. D.1.1.2.-4. : | [24 empty] | VV | 0
|  | ulice Boženy Němcové : | [24 empty] | VV | 0
|  | 4*1,2 |  | 4.8 | [22 empty] | VV | 0
213 | 764454802R00 | Demontáž odpadních trub kruhových,D do 120 mm | m | 75.5 |  | 0 |  | 0 |  | 0 | 21 | 0 | 0 | 0 | 0.00285 | 0.22 |  | Vlastní | Indiv | 0.069 | 5.21 |  | Práce |  |  |  | POL1_1
|  | viz. D.1.1.2.-4. : | [24 empty] | VV | 0
|  | ulice Sady 28. října : | [24 empty] | VV | 0
|  | 2*15 |  | 30 | [22 empty] | VV | 0
|  | ulice Husova : | [24 empty] | VV | 0
|  | 15 |  | 15 | [22 empty] | VV | 0
|  | ulice. Boženy Němcové : | [24 empty] | VV | 0
|  | 15,25+15,25 |  | 30.5 | [22 empty] | VV | 0
214 | 764410850R00 | Demontáž oplechování parapetů,rš od 100 do 330 mm prvky pod okny | m | 49.625 |  | 0 |  | 0 |  | 0 | 21 | 0 | 0 | 0 | 0.00135 | 0.07 |  | Vlastní | Indiv | 0.092 | 4.57 |  | Práce |  |  |  | POL1_1
|  | viz. D.1.1.2.-4. : | [24 empty] | VV | 0
|  | ulice Sady 28. října : | [24 empty] | VV | 0
|  | 4*1,185+10*1,325+2*1,355 |  | 20.7 | [22 empty] | VV | 0
|  | ulice Husova : | [24 empty] | VV | 0
|  | 2*1,02+9*1,2 |  | 12.84 | [22 empty] | VV | 0
|  | ulice Boženy Němcové : | [24 empty] | VV | 0
|  | 2*0,67+5*1,185+6*1,47 |  | 16.09 | [22 empty] | VV | 0
215 | 764410850R01 | Demontáž oplechování parapetů,rš od 100 do 330 mm | m | 193.205 |  | 0 |  | 0 |  | 0 | 21 | 0 | 0 | 0 | 0.00135 | 0.26 |  | Vlastní | Indiv | 0.092 | 17.77 |  | Práce |  |  |  | POL1_1
|  | viz. D.1.1.2.-4. : | [24 empty] | VV | 0
|  | ulice Sady 28. října : | [24 empty] | VV | 0
|  | 1.NP : | [24 empty] | VV | 0
|  | 4*1,185+10*1,325+2*1,355 |  | 20.7 | [22 empty] | VV | 0
|  | 2.NP : | [24 empty] | VV | 0
|  | 7*2,12+7*2,12+2*2,95+3 |  | 38.58 | [22 empty] | VV | 0
|  | 3.NP : | [24 empty] | VV | 0
|  | 7*1,35+7*1,35+3*1,89 |  | 24.57 | [22 empty] | VV | 0
|  | Mezisoučet | [24 empty] | VV | 1
|  | ulice Husova : | [24 empty] | VV | 0
|  | 1.NP : | [24 empty] | VV | 0
|  | 2*1,02+9*1,2 |  | 12.84 | [22 empty] | VV | 0
|  | 2.NP : | [24 empty] | VV | 0
|  | 9*2,13+2,9 |  | 22.07 | [22 empty] | VV | 0
|  | 3.NP : | [24 empty] | VV | 0
|  | 9*1,35+1,83 |  | 13.98 | [22 empty] | VV | 0
|  | Mezisoučet | [24 empty] | VV | 1
|  | ulice Boženy Němcové : | [24 empty] | VV | 0
|  | 1.NP : | [24 empty] | VV | 0
|  | 2*0,67+5*1,185+6*1,47 |  | 16.09 | [22 empty] | VV | 0
|  | 2.NP : | [24 empty] | VV | 0
|  | 5*2,12+6*2,25+2,88 |  | 26.98 | [22 empty] | VV | 0
|  | 3.NP : | [24 empty] | VV | 0
|  | 5*1,35+6*1,47+1,83 |  | 17.4 | [22 empty] | VV | 0
|  | Mezisoučet | [24 empty] | VV | 1
216 | 764421870R00 | Demontáž oplechování prvků fasády do 500 mm | m | 311.81 |  | 0 |  | 0 |  | 0 | 21 | 0 | 0 | 0 | 0.00252 | 0.79 |  | Vlastní | Indiv | 0.092 | 28.69 |  | Práce |  |  |  | POL1_1
|  | viz. D.1.1.2.-4. : | [24 empty] | VV | 0
|  | ulice Sady 28. října : | [24 empty] | VV | 0
|  | oplechování kordon. římsy : | [24 empty] | VV | 0
|  | 20,2+1,07+5,2+5,15+1,07+20,25 |  | 52.94 | [22 empty] | VV | 0
|  | oplechování římsy 2.NP+3.NP : | [24 empty] | VV | 0
|  | (19,9+19,9)-(7*1,35+7*1,35) |  | 20.9 | [22 empty] | VV | 0
|  | oplechování stříšky nad okny : | [24 empty] | VV | 0
|  | 7*2,32+7*2,32 |  | 32.48 | [22 empty] | VV | 0
|  | oplechování stříšky nad vchodem : | [24 empty] | VV | 0
|  | 4,29 |  | 4.29 | [22 empty] | VV | 0
|  | oplechování sloupů : | [24 empty] | VV | 0
|  | 4*1,8 |  | 7.2 | [22 empty] | VV | 0
|  | oplechování prvků rizalitu : | [24 empty] | VV | 0
|  | 1,44+2*1,69 |  | 4.82 | [22 empty] | VV | 0
|  | 3,14+2*3,18 |  | 9.5 | [22 empty] | VV | 0
|  | Mezisoučet | [24 empty] | VV | 1
|  | ulice Husova : | [24 empty] | VV | 0
|  | oplechování kordon. římsy : | [24 empty] | VV | 0
|  | 1,25+26,45+0,55+8,3 |  | 36.55 | [22 empty] | VV | 0
|  | oplechování římsy 2.NP+3.NP : | [24 empty] | VV | 0
|  | (0,9+26,15+0,3+7,7)-(9*1,35+1,83) |  | 21.07 | [22 empty] | VV | 0
|  | oplechování stříšky nad okny : | [24 empty] | VV | 0
|  | 9*2,32 |  | 20.88 | [22 empty] | VV | 0
|  | okrasný prvek : | [24 empty] | VV | 0
|  | 1,86+3,19 |  | 5.05 | [22 empty] | VV | 0
|  | Mezisoučet | [24 empty] | VV | 1
|  | ulice Boženy Němcové : | [24 empty] | VV | 0
|  | oplechování kordon. římsy : | [24 empty] | VV | 0
|  | 8,25+0,2+14,8+17,05 |  | 40.3 | [22 empty] | VV | 0
|  | oplechování římsy 2.NP+3.NP : | [24 empty] | VV | 0
|  | (7,7+0,2+14,85+17,05)-(5*1,35+6*1,47+1,83) |  | 22.4 | [22 empty] | VV | 0
|  | oplechování stříšky nad okny : | [24 empty] | VV | 0
|  | 5*2,32+6*2,44 |  | 26.24 | [22 empty] | VV | 0
|  | okrasný prvek : | [24 empty] | VV | 0
|  | 1,86+3,19 |  | 5.05 | [22 empty] | VV | 0
|  | lemování římsy u brány : | [24 empty] | VV | 0
|  | 1,115+1,025 |  | 2.14 | [22 empty] | VV | 0
|  | Mezisoučet | [24 empty] | VV | 1
217 | 764311821R00 | Demontáž plechové krytiny s uložením na meziskládku | m2 | 345 |  | 0 |  | 0 |  | 0 | 21 | 0 | 0 | 0 | 0.00732 | 2.53 |  | Vlastní | Indiv | 0.115 | 39.68 |  | Práce |  |  |  | POL1_1
|  | viz. D.1.1.2.-4. : | [24 empty] | VV | 0
|  | 3*115 |  | 345 | [22 empty] | VV | 0
218 | 764311822RVV | Zpětná montáž plechové krytiny vč. spoj. prvků, stáv. plech, D+M | m2 | 345 |  | 0 |  | 0 |  | 0 | 21 | 0 | 0 | 0 | 0.00732 | 2.53 |  | Vlastní | Indiv | 0.115 | 39.68 |  | Práce |  |  |  | POL1_1
|  | viz. RTS : | [24 empty] | VV | 0
|  | 345 |  | 345 | [22 empty] | VV | 0
219 | 764454291R00 | Montáž trub odpadních kruhových zpětná montáž stáv. svodů | m | 80.3 |  | 0 |  | 0 |  | 0 | 21 | 0 | 6e-05 | 0 | 0 | 0 |  | Vlastní | Indiv | 0.223 | 17.91 |  | Práce |  |  |  | POL1_1
|  | viz. RTS : | [24 empty] | VV | 0
|  | 75,5+4,8 |  | 80.3 | [22 empty] | VV | 0
220 | 764908303R01 | Oplech. parapetů K1, rš 280 mm, Pz plech tl. 0,6mm s bar. povrch. úp.-RAL8004, dl.1,30m, D+M | m | 5.2 |  | 0 |  | 0 |  | 0 | 21 | 0 | 0.00304 | 0.02 | 0 | 0 |  | Vlastní | Indiv | 0.98111 | 5.1 |  | Práce |  |  |  | POL1_1
|  | viz. D.1.1.10. : | [24 empty] | VV | 0
|  | K1 : | [24 empty] | VV | 0
|  | 4*1,30 |  | 5.2 | [22 empty] | VV | 0
221 | 764908303R02 | Oplech. parapetů K2, rš 280 mm, Pz plech tl. 0,6mm s bar. povrch. úp.-RAL8004, dl.1,44m, D+M | m | 14.4 |  | 0 |  | 0 |  | 0 | 21 | 0 | 0.00304 | 0.04 | 0 | 0 |  | Vlastní | Indiv | 0.98111 | 14.13 |  | Práce |  |  |  | POL1_1
|  | viz. D.1.1.10. : | [24 empty] | VV | 0
|  | K2 : | [24 empty] | VV | 0
|  | 10*1,44 |  | 14.4 | [22 empty] | VV | 0
222 | 764908303R03 | Oplech. parapetů K3, rš 280 mm, Pz plech tl. 0,6mm s bar. povrch. úp.-RAL8004, dl.1,47m, D+M | m | 2.94 |  | 0 |  | 0 |  | 0 | 21 | 0 | 0.00304 | 0.01 | 0 | 0 |  | Vlastní | Indiv | 0.98111 | 2.88 |  | Práce |  |  |  | POL1_1
|  | viz. D.1.1.10. : | [24 empty] | VV | 0
|  | K3 : | [24 empty] | VV | 0
|  | 2*1,47 |  | 2.94 | [22 empty] | VV | 0
223 | 764908304R04 | Oplech. parap+říms K4, rš 390mm, Pz plech tl.0,6mm s bar. povrch. úp.-RAL8004, dl.2,12m, D+M | m | 59.36 |  | 0 |  | 0 |  | 0 | 21 | 0 | 0.00335 | 0.2 | 0 | 0 |  | Vlastní | Indiv | 1.0386 | 61.65 |  | Práce |  |  |  | POL1_1
|  | viz. D.1.1.10. : | [24 empty] | VV | 0
|  | K4 : | [24 empty] | VV | 0
|  | 28*2,12 |  | 59.36 | [22 empty] | VV | 0
224 | 764908304R05 | Oplech. parap+říms K5, rš 390mm, Pz plech tl.0,6mm s bar. povrch. úp.-RAL8004, dl.3,02m, D+M | m | 9.06 |  | 0 |  | 0 |  | 0 | 21 | 0 | 0.00335 | 0.03 | 0 | 0 |  | Vlastní | Indiv | 1.0386 | 9.41 |  | Práce |  |  |  | POL1_1
|  | viz. D.1.1.10. : | [24 empty] | VV | 0
|  | K5 : | [24 empty] | VV | 0
|  | 3*3,02 |  | 9.06 | [22 empty] | VV | 0
225 | 764908303R06 | Oplech. parap+říms K6, rš 360mm, Pz plech tl.0,6mm s bar. povrch. úp.-RAL8004, dl.2,31m, D+M | m | 4.851 |  | 0 |  | 0 |  | 0 | 21 | 0 | 0.00304 | 0.01 | 0 | 0 |  | Vlastní | Indiv | 0.98111 | 4.76 |  | Práce |  |  |  | POL1_1
|  | viz. D.1.1.10. : | [24 empty] | VV | 0
|  | K6 : | [24 empty] | VV | 0
|  | na spoje 5% : 1,05*2*2,31 |  | 4.85 | [22 empty] | VV | 0
226 | 764908303R07 | Oplech. parap+říms K7, rš 360mm, Pz plech tl.0,6mm s bar. povrch. úp.-RAL8004, dl.2,76m, D+M | m | 66.654 |  | 0 |  | 0 |  | 0 | 21 | 0 | 0.00304 | 0.2 | 0 | 0 |  | Vlastní | Indiv | 0.98111 | 65.39 |  | Práce |  |  |  | POL1_1
|  | viz. D.1.1.10. : | [24 empty] | VV | 0
|  | K7 : | [24 empty] | VV | 0
|  | na spoje 5% : 1,05*23*2,76 |  | 66.65 | [22 empty] | VV | 0
227 | 764908301R08 | Lemování římsy K8, rš 200 mm, Pz plech tl. 0,6mm s bar. povrch. úp.-RAL8004, dl.1,20m, D+M | m | 2.52 |  | 0 |  | 0 |  | 0 | 21 | 0 | 0.00247 | 0.01 | 0 | 0 |  | Vlastní | Indiv | 0.9427 | 2.38 |  | Práce |  |  |  | POL1_1
|  | viz. D.1.1.10. : | [24 empty] | VV | 0
|  | K8 : | [24 empty] | VV | 0
|  | na spoje 5% : 1,05*2*1,2 |  | 2.52 | [22 empty] | VV | 0
228 | 764908303R09 | Oplech. parap+říms K9, rš 360mm, Pz plech tl.0,6mm s bar. povrch. úp.-RAL8004, dl.3,12m, D+M | m | 6.552 |  | 0 |  | 0 |  | 0 | 21 | 0 | 0.00304 | 0.02 | 0 | 0 |  | Vlastní | Indiv | 0.98111 | 6.43 |  | Práce |  |  |  | POL1_1
|  | viz. D.1.1.10. : | [24 empty] | VV | 0
|  | K9 : | [24 empty] | VV | 0
|  | na spoje 5% : 1,05*2*3,12 |  | 6.55 | [22 empty] | VV | 0
229 | 764908304R10 | Oplech. parapetů K10, rš 390mm, Pz plech tl. 0,6mm s bar. povrch. úp.-RAL8004, dl.1,96m, D+M | m | 5.88 |  | 0 |  | 0 |  | 0 | 21 | 0 | 0.00335 | 0.02 | 0 | 0 |  | Vlastní | Indiv | 1.0386 | 6.11 |  | Práce |  |  |  | POL1_1
|  | viz. D.1.1.10. : | [24 empty] | VV | 0
|  | K10 : | [24 empty] | VV | 0
|  | 3*1,96 |  | 5.88 | [22 empty] | VV | 0
230 | 764908309R11 | Lem. kordon.římsy K11, rš 500mm, Pz plech tl.0,6mm s bar. povrch. úp.-RAL8004, dl.126,0m, D+M | m | 132.3 |  | 0 |  | 0 |  | 0 | 21 | 0 | 0.00367 | 0.49 | 0 | 0 |  | Vlastní | Indiv | 0.94783 | 125.4 |  | Práce |  |  |  | POL1_1
|  | viz. D.1.1.10. : | [24 empty] | VV | 0
|  | K11 : | [24 empty] | VV | 0
|  | na spoje 5% : 1,05*126 |  | 132.3 | [22 empty] | VV | 0
231 | 764908310R12 | Lem.nad dveř.kordon.římsy K12, rš 700mm, Pz plech tl.0,6mm, s bar. povrch. úp.-RAL8004, dl.4,5m, D+M | m | 4.725 |  | 0 |  | 0 |  | 0 | 21 | 0 | 0.00442 | 0.02 | 0 | 0 |  | Vlastní | Indiv | 1.009 | 4.77 |  | Práce |  |  |  | POL1_1
|  | viz. D.1.1.10. : | [24 empty] | VV | 0
|  | K12 : | [24 empty] | VV | 0
|  | na spoje 5% : 1,05*4,5 |  | 4.72 | [22 empty] | VV | 0
232 | 764908301R13 | Lem. paty pilastrů K13, rš 200mm,Pz plech tl.0,6mm s bar. povrch. úp.-RAL8004, dl.1,80m, D+M | m | 7.2 |  | 0 |  | 0 |  | 0 | 21 | 0 | 0.00247 | 0.02 | 0 | 0 |  | Vlastní | Indiv | 0.9427 | 6.79 |  | Práce |  |  |  | POL1_1
|  | viz. D.1.1.10. : | [24 empty] | VV | 0
|  | K13 : | [24 empty] | VV | 0
|  | 4*1,8 |  | 7.2 | [22 empty] | VV | 0
233 | 764908303R14 | Lem. nadok. front K14, rš 300mm,Pz plech tl.0,6mm s bar. povrch. úp.-RAL8004, dl.3,20m, D+M | m | 16 |  | 0 |  | 0 |  | 0 | 21 | 0 | 0.00304 | 0.05 | 0 | 0 |  | Vlastní | Indiv | 0.98111 | 15.7 |  | Práce |  |  |  | POL1_1
|  | viz. D.1.1.10. : | [24 empty] | VV | 0
|  | K14 : | [24 empty] | VV | 0
|  | 5*3,2 |  | 16 | [22 empty] | VV | 0
234 | 764908302R15 | Lem. nadok. front K15, rš 250mm,Pz plech tl.0,6mm s bar. povrch. úp.-RAL8004, D+M | m | 8.6 |  | 0 |  | 0 |  | 0 | 21 | 0 | 0.00269 | 0.02 | 0 | 0 |  | Vlastní | Indiv | 0.96202 | 8.27 |  | Práce |  |  |  | POL1_1
|  | viz. D.1.1.10. : | [24 empty] | VV | 0
|  | K15 : | [24 empty] | VV | 0
|  | 1,7+1,75+1,45+2*1,85 |  | 8.6 | [22 empty] | VV | 0
235 | 764908302R16 | Lem. nadoken. říms K16,rš 250mm, Pz plech tl.0,6mm s bar. povrch. úp.-RAL8004, dl.2,30m, D+M | m | 64.4 |  | 0 |  | 0 |  | 0 | 21 | 0 | 0.00269 | 0.17 | 0 | 0 |  | Vlastní | Indiv | 0.96202 | 61.95 |  | Práce |  |  |  | POL1_1
|  | viz. D.1.1.10. : | [24 empty] | VV | 0
|  | K16 : | [24 empty] | VV | 0
|  | 28*2,3 |  | 64.4 | [22 empty] | VV | 0
236 | 764908302R17 | Oplech. parapetů K17, rš 250 mm, Pz plech tl.0,6mm s bar. povrch. úp.-RAL8004, dl.1,30m, D+M | m | 6.5 |  | 0 |  | 0 |  | 0 | 21 | 0 | 0.00269 | 0.02 | 0 | 0 |  | Vlastní | Indiv | 0.96202 | 6.25 |  | Práce |  |  |  | POL1_1
|  | viz. D.1.1.10. : | [24 empty] | VV | 0
|  | K17 : | [24 empty] | VV | 0
|  | 5*1,30 |  | 6.5 | [22 empty] | VV | 0
237 | 764908302R18 | Oplech. parapetů K18, rš 250 mm, Pz plech tl.0,6mm s bar. povrch. úp.-RAL8004, dl.1,59m, D+M | m | 11.13 |  | 0 |  | 0 |  | 0 | 21 | 0 | 0.00269 | 0.03 | 0 | 0 |  | Vlastní | Indiv | 0.96202 | 10.71 |  | Práce |  |  |  | POL1_1
|  | viz. D.1.1.10. : | [24 empty] | VV | 0
|  | K18 : | [24 empty] | VV | 0
|  | 7*1,59 |  | 11.13 | [22 empty] | VV | 0
238 | 764908304R19 | Oplech. parapetů K19, rš 390 mm, Pz plech tl.0,6mm s bar. povrch. úp.-RAL8004, dl.2,24m, D+M | m | 13.44 |  | 0 |  | 0 |  | 0 | 21 | 0 | 0.00335 | 0.05 | 0 | 0 |  | Vlastní | Indiv | 1.0386 | 13.96 |  | Práce |  |  |  | POL1_1
|  | viz. D.1.1.10. : | [24 empty] | VV | 0
|  | K19 : | [24 empty] | VV | 0
|  | 6*2,24 |  | 13.44 | [22 empty] | VV | 0
239 | 764908302R20 | Oplech. parapetů K20, rš 250 mm, Pz plech tl.0,6mm s bar. povrch. úp.-RAL8004, dl.1,32m, D+M | m | 11.88 |  | 0 |  | 0 |  | 0 | 21 | 0 | 0.00269 | 0.03 | 0 | 0 |  | Vlastní | Indiv | 0.96202 | 11.43 |  | Práce |  |  |  | POL1_1
|  | viz. D.1.1.10. : | [24 empty] | VV | 0
|  | K20 : | [24 empty] | VV | 0
|  | 9*1,32 |  | 11.88 | [22 empty] | VV | 0
240 | 764908303R21 | Oplech. parap+říms K21, rš 360mm,Pz plech tl.0,6mm s bar. povrch. úp.-RAL8004, dl.2,70m, D+M | m | 14.175 |  | 0 |  | 0 |  | 0 | 21 | 0 | 0.00304 | 0.04 | 0 | 0 |  | Vlastní | Indiv | 0.98111 | 13.91 |  | Práce |  |  |  | POL1_1
|  | viz. D.1.1.10. : | [24 empty] | VV | 0
|  | K21 : | [24 empty] | VV | 0
|  | na spoje 5% : 1,05*5*2,7 |  | 14.18 | [22 empty] | VV | 0
241 | 764908303R22 | Oplech. parap+říms K22, rš 360mm,Pz plech tl.0,6mm s bar. povrch. úp.-RAL8004, dl.2,40m, D+M | m | 2.52 |  | 0 |  | 0 |  | 0 | 21 | 0 | 0.00304 | 0.01 | 0 | 0 |  | Vlastní | Indiv | 0.98111 | 2.47 |  | Práce |  |  |  | POL1_1
|  | viz. D.1.1.10. : | [24 empty] | VV | 0
|  | K22 : | [24 empty] | VV | 0
|  | na spoje 5% : 1,05*1*2,4 |  | 2.52 | [22 empty] | VV | 0
242 | 764908303R23 | Oplech. parap+říms K23, rš 360mm,Pz plech tl.0,6mm s bar. povrch. úp.-RAL8004, dl.3,00m, D+M | m | 3.15 |  | 0 |  | 0 |  | 0 | 21 | 0 | 0.00304 | 0.01 | 0 | 0 |  | Vlastní | Indiv | 0.98111 | 3.09 |  | Práce |  |  |  | POL1_1
|  | viz. D.1.1.10. : | [24 empty] | VV | 0
|  | K23 : | [24 empty] | VV | 0
|  | na spoje 5% : 1,05*1*3 |  | 3.15 | [22 empty] | VV | 0
243 | 764908301R24 | Lemování římsy K24, rš 200 mm, Pz plech tl. 0,6mm s bar. povrch. úp.-RAL8004, dl.0,85m, D+M | m | 0.8925 |  | 0 |  | 0 |  | 0 | 21 | 0 | 0.00247 | 0 | 0 | 0 |  | Vlastní | Indiv | 0.9427 | 0.84 |  | Práce |  |  |  | POL1_1
|  | viz. D.1.1.10. : | [24 empty] | VV | 0
|  | K24 : | [24 empty] | VV | 0
|  | na spoje 5% : 1,05*1*0,85 |  | 0.89 | [22 empty] | VV | 0
244 | 764908301R25 | Lemování římsy K25, rš 200 mm, Pz plech tl. 0,6mm s bar. povrch. úp.-RAL8004, D+M | m | 16.275 |  | 0 |  | 0 |  | 0 | 21 | 0 | 0.00247 | 0.04 | 0 | 0 |  | Vlastní | Indiv | 0.9427 | 15.34 |  | Práce |  |  |  | POL1_1
|  | viz. D.1.1.10. : | [24 empty] | VV | 0
|  | K25 : | [24 empty] | VV | 0
|  | na spoje 5% : 1,05*(7,8+7,7) |  | 16.27 | [22 empty] | VV | 0
245 | 764908304R26 | Oplech. parapetů K26, rš 390 mm, Pz plech tl.0,6mm s bar. povrch. úp.-RAL8004, dl.2,88m, D+M | m | 5.76 |  | 0 |  | 0 |  | 0 | 21 | 0 | 0.00335 | 0.02 | 0 | 0 |  | Vlastní | Indiv | 1.0386 | 5.98 |  | Práce |  |  |  | POL1_1
|  | viz. D.1.1.10. : | [24 empty] | VV | 0
|  | K26 : | [24 empty] | VV | 0
|  | 2*2,88 |  | 5.76 | [22 empty] | VV | 0
246 | 764908301R27 | Lem. faleš. okna K27, rš 200mm,Pz plech tl.0,6mm s bar. povrch. úp.-RAL8004, dl.0,79m, D+M | m | 1.58 |  | 0 |  | 0 |  | 0 | 21 | 0 | 0.00247 | 0 | 0 | 0 |  | Vlastní | Indiv | 0.9427 | 1.49 |  | Práce |  |  |  | POL1_1
|  | viz. D.1.1.10. : | [24 empty] | VV | 0
|  | K27 : | [24 empty] | VV | 0
|  | 2*0,79 |  | 1.58 | [22 empty] | VV | 0
247 | 764908301R28 | Lemování římsy K28, rš 200 mm, Pz plech tl. 0,6mm s bar. povrch. úp.-RAL8004, dl.1,65m, D+M | m | 1.7325 |  | 0 |  | 0 |  | 0 | 21 | 0 | 0.00247 | 0 | 0 | 0 |  | Vlastní | Indiv | 0.9427 | 1.63 |  | Práce |  |  |  | POL1_1
|  | viz. D.1.1.10. : | [24 empty] | VV | 0
|  | K28 : | [24 empty] | VV | 0
|  | na spoje 5% : 1,05*1*1,65 |  | 1.73 | [22 empty] | VV | 0
248 | 764908302R29 | Lem. nadoken. říms K29,rš 250mm, Pz plech tl.0,6mm s bar. povrch. úp.-RAL8004, dl.2,45m, D+M | m | 14.7 |  | 0 |  | 0 |  | 0 | 21 | 0 | 0.00269 | 0.04 | 0 | 0 |  | Vlastní | Indiv | 0.96202 | 14.14 |  | Práce |  |  |  | POL1_1
|  | viz. D.1.1.10. : | [24 empty] | VV | 0
|  | K29 : | [24 empty] | VV | 0
|  | 6*2,45 |  | 14.7 | [22 empty] | VV | 0
249 | 764908301R30 | Oplech. parapetů K30, rš 200 mm, Pz plech tl.0,6mm s bar. povrch. úp.-RAL8004, dl.1,14m, D+M | m | 2.28 |  | 0 |  | 0 |  | 0 | 21 | 0 | 0.00247 | 0.01 | 0 | 0 |  | Vlastní | Indiv | 0.9427 | 2.15 |  | Práce |  |  |  | POL1_1
|  | viz. D.1.1.10. : | [24 empty] | VV | 0
|  | K30 : | [24 empty] | VV | 0
|  | 2*1,14 |  | 2.28 | [22 empty] | VV | 0
250 | 764355203R31 | Žlaby z Pz plechu nástřešní,oblého tvaru,rš 650 mm K31 vč. přísluš. dle výpisu, D+M | m | 120.75 |  | 0 |  | 0 |  | 0 | 21 | 0 | 0.00548 | 0.66 | 0 | 0 |  | Vlastní | Indiv | 0.598 | 72.21 |  | Práce |  |  |  | POL1_1
|  | viz. D.1.1.10. : | [24 empty] | VV | 0
|  | K31 : | [24 empty] | VV | 0
|  | na spoje 5% : 1,05*115 |  | 120.75 | [22 empty] | VV | 0
251 | 764908301R32 | Oplech. parapetů K32, rš 210 mm, Pz plech tl.0,6mm s bar. povrch. úp.-RAL8004, dl.1,30m, D+M | m | 11.7 |  | 0 |  | 0 |  | 0 | 21 | 0 | 0.00247 | 0.03 | 0 | 0 |  | Vlastní | Indiv | 0.9427 | 11.03 |  | Práce |  |  |  | POL1_1
|  | viz. D.1.1.10. : | [24 empty] | VV | 0
|  | K32 : | [24 empty] | VV | 0
|  | 9*1,30 |  | 11.7 | [22 empty] | VV | 0
252 | 764908301R33 | Oplech. parapetů K33, rš 210 mm, Pz plech tl.0,6mm s bar. povrch. úp.-RAL8004, dl.1,44m, D+M | m | 14.4 |  | 0 |  | 0 |  | 0 | 21 | 0 | 0.00247 | 0.04 | 0 | 0 |  | Vlastní | Indiv | 0.9427 | 13.57 |  | Práce |  |  |  | POL1_1
|  | viz. D.1.1.10. : | [24 empty] | VV | 0
|  | K33 : | [24 empty] | VV | 0
|  | 10*1,44 |  | 14.4 | [22 empty] | VV | 0
253 | 764908301R34 | Oplech. parapetů K34, rš 210 mm, Pz plech tl.0,6mm s bar. povrch. úp.-RAL8004, dl.1,47m, D+M | m | 2.94 |  | 0 |  | 0 |  | 0 | 21 | 0 | 0.00247 | 0.01 | 0 | 0 |  | Vlastní | Indiv | 0.9427 | 2.77 |  | Práce |  |  |  | POL1_1
|  | viz. D.1.1.10. : | [24 empty] | VV | 0
|  | K34 : | [24 empty] | VV | 0
|  | 2*1,47 |  | 2.94 | [22 empty] | VV | 0
254 | 764908301R35 | Oplech. parapetů K35, rš 210 mm, Pz plech tl.0,6mm s bar. povrch. úp.-RAL8004, dl.1,59m, D+M | m | 10.85 |  | 0 |  | 0 |  | 0 | 21 | 0 | 0.00247 | 0.03 | 0 | 0 |  | Vlastní | Indiv | 0.9427 | 10.23 |  | Práce |  |  |  | POL1_1
|  | viz. D.1.1.10. : | [24 empty] | VV | 0
|  | K35 : | [24 empty] | VV | 0
|  | 7*1,55 |  | 10.85 | [22 empty] | VV | 0
255 | 764908301R36 | Lem. faleš. okna K36, rš 210mm,Pz plech tl.0,6mm s bar. povrch. úp.-RAL8004, dl.0,79m, D+M | m | 1.58 |  | 0 |  | 0 |  | 0 | 21 | 0 | 0.00247 | 0 | 0 | 0 |  | Vlastní | Indiv | 0.9427 | 1.49 |  | Práce |  |  |  | POL1_1
|  | viz. D.1.1.10. : | [24 empty] | VV | 0
|  | K36 : | [24 empty] | VV | 0
|  | 2*0,79 |  | 1.58 | [22 empty] | VV | 0
256 | 764908301R37 | Oplech. parapetů K37, rš 210 mm, Pz plech tl.0,6mm s bar. povrch. úp.-RAL8004, dl.1,32m, D+M | m | 11.88 |  | 0 |  | 0 |  | 0 | 21 | 0 | 0.00247 | 0.03 | 0 | 0 |  | Vlastní | Indiv | 0.9427 | 11.2 |  | Práce |  |  |  | POL1_1
|  | viz. D.1.1.10. : | [24 empty] | VV | 0
|  | K37 : | [24 empty] | VV | 0
|  | 9*1,32 |  | 11.88 | [22 empty] | VV | 0
257 | 764908301R38 | Oplech. parapetů K38, rš 210 mm, Pz plech tl.0,6mm s bar. povrch. úp.-RAL8004, dl.1,14m, D+M | m | 2.28 |  | 0 |  | 0 |  | 0 | 21 | 0 | 0.00247 | 0.01 | 0 | 0 |  | Vlastní | Indiv | 0.9427 | 2.15 |  | Práce |  |  |  | POL1_1
|  | viz. D.1.1.10. : | [24 empty] | VV | 0
|  | K38 : | [24 empty] | VV | 0
|  | 2*1,14 |  | 2.28 | [22 empty] | VV | 0
258 | 764908301R39 | Lem. sokl.římsy K39, rš 200 mm,Pz plech tl.0,6mm s bar. povrch. úp.-RAL8004, dl.1,10m, D+M | m | 2.2 |  | 0 |  | 0 |  | 0 | 21 | 0 | 0.00247 | 0.01 | 0 | 0 |  | Vlastní | Indiv | 0.9427 | 2.07 |  | Práce |  |  |  | POL1_1
|  | viz. D.1.1.10. : | [24 empty] | VV | 0
|  | K39 : | [24 empty] | VV | 0
|  | 2*1,1 |  | 2.2 | [22 empty] | VV | 0
259 | 764578011RVV | Spára klempířský prvek - stěna, silikonem D+M | m | 563.4 |  | 0 |  | 0 |  | 0 | 21 | 0 | 4e-05 | 0.02 | 0 | 0 |  | Vlastní | Indiv | 0.07 | 39.44 |  | Práce |  |  |  | POL1_1
|  | viz. D.1.1.10. : | [24 empty] | VV | 0
|  | 4*1,3+10*1,44+2*1,47+28*2,12 |  | 81.9 | [22 empty] | VV | 0
|  | 3*3,02+2*2,31+23*2,76+2*1,2 |  | 79.56 | [22 empty] | VV | 0
|  | 2*3,12+3*1,96+126+4,8+4*1,8 |  | 150.12 | [22 empty] | VV | 0
|  | 5*3,2+1,7+1,75+1,45+2*1,85 |  | 24.6 | [22 empty] | VV | 0
|  | 28*2,3+5*1,3+7*1,59+6*2,24 |  | 95.47 | [22 empty] | VV | 0
|  | 9*1,32+5*2,7+2,4+3+0,85+7,8+7,7 |  | 47.13 | [22 empty] | VV | 0
|  | 2*2,88+2*0,79+1,65+6*2,45+2*1,41 |  | 26.51 | [22 empty] | VV | 0
|  | 9*1,3+10*1,44+2*1,47+7*1,59 |  | 40.17 | [22 empty] | VV | 0
|  | 2*0,79+9*1,32+2*1,14+2*1,1 |  | 17.94 | [22 empty] | VV | 0
260 | 764578012RVV | Montáž a dodávka pružné vložky-pásky na ohyby parapetů v ostění, D+M | kus | 316 |  | 0 |  | 0 |  | 0 | 21 | 0 | 4e-05 | 0.01 | 0 | 0 |  | Vlastní | Indiv | 0.07 | 22.12 |  | Práce |  |  |  | POL1_1
|  | viz. D.1.1.10. : | [24 empty] | VV | 0
|  | Začátek provozního součtu | [24 empty] | VV
|  | 4+10+2+28+3+2+23+2+3+5 | [24 empty] | VV | 2
|  | 7+6+9+5+1+1+2+2+2+9+10 | [24 empty] | VV | 2
|  | 2+7+2+9+2 | [24 empty] | VV | 2
|  | Konec provozního součtu | [24 empty] | VV
|  | 2*158 |  | 316 | [22 empty] | VV | 0
261 | 998764103R00 | Přesun hmot pro klempířské konstr., výšky do 24 m vč. přesunu hmot na lešení | t | 2.5 |  | 0 |  | 0 |  | 0 | 21 | 0 | 0 | 0 | 0 | 0 |  | Vlastní | Indiv | 4.947 | 12.37 |  | Práce |  |  |  | POL1_1
|  | viz. RTS : | [24 empty] | VV | 0
|  | 2,5 |  | 2.5 | [22 empty] | VV | 0
Díl: | 767 | Konstrukce zámečnické |  |  |  | 0 |  | 0 |  | 0 |  | 0 |  | 0 |  | 0.12 |  |  |  |  | 10.16 | [5 empty] | DIL
262 | 767584811R00 | Demontáž kovových mřížek na fasádě | kus | 15 |  | 0 |  | 0 |  | 0 | 21 | 0 | 0 | 0 | 0.001 | 0.02 |  | Vlastní | Indiv | 0.2 | 3 |  | Práce |  |  |  | POL1_1
|  | viz. D.1.1.2.-4. : | [24 empty] | VV | 0
|  | ulice Sady 28. října : 10 |  | 10 | [22 empty] | VV | 0
|  | ulice Husova : 4 |  | 4 | [22 empty] | VV | 0
|  | ulice Boženy Němcové : 1 |  | 1 | [22 empty] | VV | 0
263 | 767867801RVV | Demontáž prvků na fasádě (tabulky, reklamy,...) | kus | 13 |  | 0 |  | 0 |  | 0 | 21 | 0 | 0 | 0 | 0.004 | 0.05 |  | Vlastní | Indiv | 0.275 | 3.58 |  | Práce |  |  |  | POL1_1
|  | viz. D.1.1.2.-4. : | [24 empty] | VV | 0
|  | ulice Sady 28. října : | [24 empty] | VV | 0
|  | 6+1+1+1 |  | 9 | [22 empty] | VV | 0
|  | ulice Husova : | [24 empty] | VV | 0
|  | 1+1 |  | 2 | [22 empty] | VV | 0
|  | ulice Boženy Němcové : | [24 empty] | VV | 0
|  | 1+1 |  | 2 | [22 empty] | VV | 0
264 | 767867802RVV | Zpětná montáž prvků na fasádě (tabulky, reklamy,...) | kus | 13 |  | 0 |  | 0 |  | 0 | 21 | 0 | 0 | 0 | 0.004 | 0.05 |  | Vlastní | Indiv | 0.275 | 3.58 |  | Práce |  |  |  | POL1_1
|  | viz. RTS : | [24 empty] | VV | 0
|  | 13 |  | 13 | [22 empty] | VV | 0
Díl: | 783 | Nátěry |  |  |  | 0 |  | 0 |  | 0 |  | 0 |  | 0 |  | 0 |  |  |  |  | 0.35 | [5 empty] | DIL
265 | 783122210RVV | Nátěr syntetický 1x + 2x email skříňka HUP | kus | 1 |  | 0 |  | 0 |  | 0 | 21 | 0 | 0.00038 | 0 | 0 | 0 |  | Vlastní | Indiv | 0.15 | 0.15 |  | Práce |  |  |  | POL1_1
|  | viz. D.1.1.2.-4. : | [24 empty] | VV | 0
|  | 1 |  | 1 | [22 empty] | VV | 0
266 | 783124620RVV | Nátěr syntetický 1x + 2x email držáky na vlajky | soubor | 1 |  | 0 |  | 0 |  | 0 | 21 | 0 | 0.00044 | 0 | 0 | 0 |  | Vlastní | Indiv | 0.199 | 0.2 |  | Práce |  |  |  | POL1_1
|  | viz. D.1.1.2.-4. : | [24 empty] | VV | 0
|  | 1 |  | 1 | [22 empty] | VV | 0
[25 empty] | 15 | 21 | DPH
| Celkem |  |  |  |  | 0 | [18 empty] | 0 | 0 | SUM
Poznámky uchazeče k zadání
POPUZIV
END
Note on S6: Jedná se o informaci, zda se jedná o položku, která je do rozpočtu zadána z cenové soustavy RTS, nebo vlastní.
Note on T6: Jedná se o název CÚ, která je zadána u položky rozpočtu

## 1 2 Pol
Položkový rozpočet | [26 empty] | #TypZaznamu#
S: | 302/19 | Oprava fasády a výměna výkladců | [24 empty] | STA
O: | 1 | Oprava fasády a výměna výkladců | [21 empty] | STA |  |  | OBJ
R: | 2 | II. etapa | [24 empty] | ROZ
P.č. | Číslo položky | Název položky | MJ | Množství | Cena / MJ | Celkem | Dodávka | Dodávka celk. | Montáž | Montáž celk. | DPH | Cena s DPH | Hmotnost / MJ | Hmotnost celk.(t) | Dem. hmotnost / MJ | Dem. hmotnost celk.(t) | Ceník | Cen. soustava / platnost | Cenová úroveň | Nhod / MJ | Nhod celk. | Dodavatel | Typ položky
Díl: | 61 | Upravy povrchů vnitřní |  |  |  | 0 |  | 0 |  | 0 |  | 0 |  | 0.14 |  | 0 |  |  |  |  | 10.55 | [5 empty] | DIL
1 | 612409991RT2 | Začištění omítek kolem oken,dveří apod. srovnání povrchu pro osazení APU lišty, D+M | m | 57.87 |  | 0 |  | 0 |  | 0 | 21 | 0 | 0.00238 | 0.14 | 0 | 0 |  | Vlastní | Indiv | 0.18233 | 10.55 |  | Práce |  |  |  | POL1_1
|  | viz. RTS : | [24 empty] | VV | 0
|  | 57,87 |  | 57.87 | [22 empty] | VV | 0
Díl: | 62 | Upravy povrchů vnější |  |  |  | 0 |  | 0 |  | 0 |  | 0 |  | 9.55 |  | 0 |  |  |  |  | 431.69 | [5 empty] | DIL
2 | 620991121R00 | Zakrývání výplní vnějších otvorů z lešení | m2 | 7.47 |  | 0 |  | 0 |  | 0 | 21 | 0 | 4e-05 | 0 | 0 | 0 |  | Vlastní | Indiv | 0.078 | 0.58 |  | Práce |  |  |  | POL1_1
|  | viz. D.1.1.2.-4. : | [24 empty] | VV | 0
|  | ulice Sady 28. října : | [24 empty] | VV | 0
|  | (8+8)*0,27 |  | 4.32 | [22 empty] | VV | 0
|  | ulice Husova : | [24 empty] | VV | 0
|  | 9*0,29 |  | 2.61 | [22 empty] | VV | 0
|  | ulice Boženy Němcové : | [24 empty] | VV | 0
|  | 2*0,27 |  | 0.54 | [22 empty] | VV | 0
3 | 622473186R00 | Příplatek za rohovník pro vnější omítky +5% prořez, D+M | m | 86.5935 |  | 0 |  | 0 |  | 0 | 21 | 0 | 0.00045 | 0.04 | 0 | 0 |  | Vlastní | Indiv | 0 | 0 |  | Práce |  |  |  | POL1_1
|  | viz. D.1.1.5.-7. : | [24 empty] | VV | 0
|  | Začátek provozního součtu | [24 empty] | VV
|  | ulice Sady 28.října : | [24 empty] | VV | 2
|  | 16*(2*0,615+2*0,445)+8*1,3 | [24 empty] | VV | 2
|  | ulice Husova : | [24 empty] | VV | 2
|  | 9*(2*0,65+2*0,445)+2*1,3 | [24 empty] | VV | 2
|  | ulice Boženy Němcové : | [24 empty] | VV | 2
|  | 2*(2*0,615+2*0,445)+8*1,3+4*0,3 | [24 empty] | VV | 2
|  | Konec provozního součtu | [24 empty] | VV
|  | prořez 5,0% : 1,05*82,47 |  | 86.59 | [22 empty] | VV | 0
4 | 622473187RXX | Montáž APU lišty vnější s tkaninou | m | 57.87 |  | 0 |  | 0 |  | 0 | 21 | 0 | 0.00015 | 0.01 | 0 | 0 |  | Vlastní | Indiv | 0.06 | 3.47 |  | Práce |  |  |  | POL1_1
|  | viz. D.1.1.5.-7. : | [24 empty] | VV | 0
|  | ulice Sady 28. října : | [24 empty] | VV | 0
|  | 16*(2*0,615+2*0,445) |  | 33.92 | [22 empty] | VV | 0
|  | ulice Husova : | [24 empty] | VV | 0
|  | 9*(2*0,65+2*0,445) |  | 19.71 | [22 empty] | VV | 0
|  | ulice Boženy Němcové : | [24 empty] | VV | 0
|  | 2*(2*0,615+2*0,445) |  | 4.24 | [22 empty] | VV | 0
5 | 28350257R | Profil připojovací okenní a dveřní s tkaninou APU lišta, +5% prořez | m | 60.7635 |  | 0 |  | 0 |  | 0 | 21 | 0 | 0.00033 | 0.02 | 0 | 0 |  | Vlastní | Indiv | 0 | 0 |  | Specifikace |  |  |  | POL3_0
|  | viz. RTS : | [24 empty] | VV | 0
|  | prořez 5,0% : 1,05*57,87 |  | 60.76 | [22 empty] | VV | 0
6 | 622904117R00 | Očištění fasád tlakovou vodou složitost 6-7 stáv. sokl | m2 | 22.6835 |  | 0 |  | 0 |  | 0 | 21 | 0 | 2e-05 | 0 | 0 | 0 |  | Vlastní | Indiv | 0.2 | 4.54 |  | Práce |  |  |  | POL1_1
|  | viz. D.1.1.5.-7. : | [24 empty] | VV | 0
|  | ulice Husova : | [24 empty] | VV | 0
|  | 13,7425 |  | 13.74 | [22 empty] | VV | 0
|  | ulice Boženy Němcové : | [24 empty] | VV | 0
|  | 11,841-2,9 |  | 8.94 | [22 empty] | VV | 0
7 | 622904217R00 | Očištění nečiistot z fasád slož.6-7 mechanické, kartáčem, stáv. sokl | m2 | 22.6835 |  | 0 |  | 0 |  | 0 | 21 | 0 | 0.00032 | 0.01 | 0 | 0 |  | Vlastní | Indiv | 0.25 | 5.67 |  | Práce |  |  |  | POL1_1
|  | viz. RTS : | [24 empty] | VV | 0
|  | 22,6835 |  | 22.68 | [22 empty] | VV | 0
8 | 622323041R00 | Penetrace podkladu stáv. sokl | m2 | 22.6835 |  | 0 |  | 0 |  | 0 | 21 | 0 | 0.00035 | 0.01 | 0 | 0 |  | Vlastní | Indiv | 0.07 | 1.59 |  | Práce |  |  |  | POL1_1
|  | viz. RTS : | [24 empty] | VV | 0
|  | 22,6835 |  | 22.68 | [22 empty] | VV | 0
9 | 622481211RT2 | Montáž výztužné sítě(perlinky)do stěrky-vněj.stěny vč. výztuž sítě a stěrk. tmelu 2x, dle PD,sokl,D+M | m2 | 22.6835 |  | 0 |  | 0 |  | 0 | 21 | 0 | 0.00367 | 0.08 | 0 | 0 |  | Vlastní | Indiv | 0.362 | 8.21 |  | Práce |  |  |  | POL1_1
|  | viz. RTS : | [24 empty] | VV | 0
|  | 22,6835 |  | 22.68 | [22 empty] | VV | 0
10 | 623901112RXX | Broušení stěrkového tmele 2x, stáv. sokl | m2 | 22.6835 |  | 0 |  | 0 |  | 0 | 21 | 0 | 0.00218 | 0.05 | 0 | 0 |  | Vlastní | Indiv | 0.301 | 6.83 |  | Práce |  |  |  | POL1_1
|  | viz. RTS : | [24 empty] | VV | 0
|  | 22,6835 |  | 22.68 | [22 empty] | VV | 0
11 | 602013191R00 | Podkladní základní nátěr pro vyrovnání nasákavosti a přilnavosti podkladu dle PD, stáv. sokl, D+M | m2 | 22.6835 |  | 0 |  | 0 |  | 0 | 21 | 0 | 0.00021 | 0 | 0 | 0 |  | Vlastní | Indiv | 0.07 | 1.59 |  | Práce |  |  |  | POL1_1
|  | viz. RTS : | [24 empty] | VV | 0
|  | 22,6835 |  | 22.68 | [22 empty] | VV | 0
12 | 622432112R00 | Dekorativní mozaiková omítka (marmolit) zrn. 2,0mm, odstín dle PD, stáv. sokl | m2 | 22.6835 |  | 0 |  | 0 |  | 0 | 21 | 0 | 0.00618 | 0.14 | 0 | 0 |  | Vlastní | Indiv | 0.5 | 11.34 |  | Práce |  |  |  | POL1_1
|  | viz. RTS : | [24 empty] | VV | 0
|  | 22,6835 |  | 22.68 | [22 empty] | VV | 0
13 | 614471711R00 | Vyspravení cihelného zdivo pro podkladní rošt cement. maltou, D+M | m2 | 172.7677 |  | 0 |  | 0 |  | 0 | 21 | 0 | 0.01333 | 2.3 | 0 | 0 |  | Vlastní | Indiv | 0.18 | 31.1 |  | Práce |  |  |  | POL1_1
|  | viz. D.1.1.5.-7. : | [24 empty] | VV | 0
|  | ulice Sady 28. října : | [24 empty] | VV | 0
|  | 24,0328+8,031+8,005+26,653 |  | 66.72 | [22 empty] | VV | 0
|  | ulice Husova : | [24 empty] | VV | 0
|  | 42,0295 |  | 42.03 | [22 empty] | VV | 0
|  | ulice Boženy Němcové : | [24 empty] | VV | 0
|  | 61,1164+2,9 |  | 64.02 | [22 empty] | VV | 0
14 | 624471711RVV | Montáž a dodávka podkladního roštu svislý jednosměrný DKM1A, dle PD, D+M | m2 | 190.1287 |  | 0 |  | 0 |  | 0 | 21 | 0 | 0.02333 | 4.44 | 0 | 0 |  | Vlastní | Indiv | 0.18 | 34.22 |  | Práce |  |  |  | POL1_1
|  | viz. D.1.1.5.-7.,D.1.1.11. : | [24 empty] | VV | 0
|  | ulice Sady 28.října : | [24 empty] | VV | 0
|  | zleva : | [24 empty] | VV | 0
|  | 24,95-7*0,27 |  | 23.06 | [22 empty] | VV | 0
|  | špalety oken : | [24 empty] | VV | 0
|  | 7*0,3*2*(0,615+0,445) |  | 4.45 | [22 empty] | VV | 0
|  | ozub : | [24 empty] | VV | 0
|  | 1,28*0,76 |  | 0.97 | [22 empty] | VV | 0
|  | střední část zleva : | [24 empty] | VV | 0
|  | 7,405-0,27 |  | 7.13 | [22 empty] | VV | 0
|  | špalety oken : | [24 empty] | VV | 0
|  | 0,3*2*(0,615+0,445) |  | 0.64 | [22 empty] | VV | 0
|  | ozub : | [24 empty] | VV | 0
|  | 1,28*(0,3+0,4) |  | 0.9 | [22 empty] | VV | 0
|  | střední část zprava : | [24 empty] | VV | 0
|  | 7,365-0,27 |  | 7.09 | [22 empty] | VV | 0
|  | špalety oken : | [24 empty] | VV | 0
|  | 0,636 |  | 0.64 | [22 empty] | VV | 0
|  | ozub : | [24 empty] | VV | 0
|  | 1,3*(0,3+0,4) |  | 0.91 | [22 empty] | VV | 0
|  | zprava : | [24 empty] | VV | 0
|  | 27,555-7*0,27 |  | 25.66 | [22 empty] | VV | 0
|  | špalety oken : | [24 empty] | VV | 0
|  | 7*0,3*2*(0,615+0,445) |  | 4.45 | [22 empty] | VV | 0
|  | ozub : | [24 empty] | VV | 0
|  | 1,3*0,76 |  | 0.99 | [22 empty] | VV | 0
|  | Mezisoučet | [24 empty] | VV | 1
|  | ulice Husova : | [24 empty] | VV | 0
|  | 42,95-9*0,29 |  | 40.34 | [22 empty] | VV | 0
|  | špalety : | [24 empty] | VV | 0
|  | 9*0,3*2*(0,65+0,445) |  | 5.91 | [22 empty] | VV | 0
|  | ozub : | [24 empty] | VV | 0
|  | 0,2*1,26+1,15*1,25 |  | 1.69 | [22 empty] | VV | 0
|  | Mezisoučet | [24 empty] | VV | 1
|  | ulice Boženy Němcové : | [24 empty] | VV | 0
|  | 60,582-2*0,27 |  | 60.04 | [22 empty] | VV | 0
|  | špalety : | [24 empty] | VV | 0
|  | 2*0,3*2*(0,615+0,445) |  | 1.27 | [22 empty] | VV | 0
|  | ozub : | [24 empty] | VV | 0
|  | 1,42*0,2+0,26*(1,44+1,6) |  | 1.07 | [22 empty] | VV | 0
|  | brána : | [24 empty] | VV | 0
|  | 2,9 |  | 2.9 | [22 empty] | VV | 0
|  | Mezisoučet | [24 empty] | VV | 1
15 | 622323011R00 | Větrací spodní profil L20/70 plech FeZn, tl. 1,0mm s okapnicí, dle PD, D+M | m | 141.8025 |  | 0 |  | 0 |  | 0 | 21 | 0 | 0.00043 | 0.06 | 0 | 0 |  | Vlastní | Indiv | 0.2136 | 30.29 |  | Práce |  |  |  | POL1_1
|  | viz. D.1.1.5.-7.,D.1.1.11. : | [24 empty] | VV | 0
|  | Začátek provozního součtu | [24 empty] | VV
|  | ulice Sady 28.října : | [24 empty] | VV | 2
|  | 20+0,8+5+0,35+0,95+0,45 | [24 empty] | VV | 2
|  | 0,45+0,95+0,35+5+0,8+20 | [24 empty] | VV | 2
|  | ulice Husova : | [24 empty] | VV | 2
|  | 1,15+0,2+34,1 | [24 empty] | VV | 2
|  | ulice Boženy Němcová : | [24 empty] | VV | 2
|  | 0,2+22,75+19,55+2 | [24 empty] | VV | 2
|  | Konec provozního součtu | [24 empty] | VV
|  | prořez 5,0% : 1,05*135,05 |  | 141.8 | [22 empty] | VV | 0
16 | 622323041R01 | Penetrace podkladu dle PD desky OUTDOOR | m2 | 190.128 |  | 0 |  | 0 |  | 0 | 21 | 0 | 0.00035 | 0.07 | 0 | 0 |  | Vlastní | Indiv | 0.07 | 13.31 |  | Práce |  |  |  | POL1_1
|  | viz. RTS : | [24 empty] | VV | 0
|  | 190,128 |  | 190.13 | [22 empty] | VV | 0
17 | 622481211RT1 | Montáž výztužné sítě(perlinky)do stěrky-vněj.stěny vč. výztuž sítě a stěrk. tmelu 2x, dle PD, D+M | m2 | 190.1287 |  | 0 |  | 0 |  | 0 | 21 | 0 | 0.00367 | 0.7 | 0 | 0 |  | Vlastní | Indiv | 0.362 | 68.83 |  | Práce |  |  |  | POL1_1
|  | viz. RTS : | [24 empty] | VV | 0
|  | 190,1287 |  | 190.13 | [22 empty] | VV | 0
18 | 623901112RX1 | Broušení stěrkového tmele 2x | m2 | 190.1287 |  | 0 |  | 0 |  | 0 | 21 | 0 | 0.00218 | 0.41 | 0 | 0 |  | Vlastní | Indiv | 0.301 | 57.23 |  | Práce |  |  |  | POL1_1
|  | viz. RTS : | [24 empty] | VV | 0
|  | 190,1287 |  | 190.13 | [22 empty] | VV | 0
19 | 602013191R01 | Podkladní základní nátěr pro vyrovnání nasákavosti a přilnavosti podkladu dle PD, D+M | m2 | 190.1287 |  | 0 |  | 0 |  | 0 | 21 | 0 | 0.00021 | 0.04 | 0 | 0 |  | Vlastní | Indiv | 0.07 | 13.31 |  | Práce |  |  |  | POL1_1
|  | viz. RTS : | [24 empty] | VV | 0
|  | 190,1287 |  | 190.13 | [22 empty] | VV | 0
20 | 622432112R01 | Dekorativní mozaiková omítka (marmolit) zrn. 2,0mm, odstín dle PD | m2 | 190.1287 |  | 0 |  | 0 |  | 0 | 21 | 0 | 0.00618 | 1.17 | 0 | 0 |  | Vlastní | Indiv | 0.5 | 95.06 |  | Práce |  |  |  | POL1_1
|  | viz. RTS : | [24 empty] | VV | 0
|  | 190,1287 |  | 190.13 | [22 empty] | VV | 0
21 | 620991111RVV | Zakrývání oplechování zdí, prvků a parapetů do šířky 600 mm | m | 138.55 |  | 0 |  | 0 |  | 0 | 21 | 0 | 1e-05 | 0 | 0 | 0 |  | Vlastní | Indiv | 0.05 | 6.93 |  | Práce |  |  |  | POL1_1
|  | viz. RTS : | [24 empty] | VV | 0
|  | 138,55 |  | 138.55 | [22 empty] | VV | 0
22 | 622901110RVV | Očištění oken a dveří po skončení prací | m2 | 7.47 |  | 0 |  | 0 |  | 0 | 21 | 0 | 0 | 0 | 0 | 0 |  | Vlastní | Indiv | 0.21 | 1.57 |  | Práce |  |  |  | POL1_1
|  | viz. RTS : | [24 empty] | VV | 0
|  | 7,47 |  | 7.47 | [22 empty] | VV | 0
23 | 622902110RVV | Očištění oplechování zdí a parapetů po skončení prací | m | 138.55 |  | 0 |  | 0 |  | 0 | 21 | 0 | 0 | 0 | 0 | 0 |  | Vlastní | Indiv | 0.26 | 36.02 |  | Práce |  |  |  | POL1_1
|  | viz. RTS : | [24 empty] | VV | 0
|  | 138,55 |  | 138.55 | [22 empty] | VV | 0
Díl: | 96 | Bourání konstrukcí |  |  |  | 0 |  | 0 |  | 0 |  | 0 |  | 0.18 |  | 0.81 |  |  |  |  | 42.46 | [5 empty] | DIL
24 | 968083001RVV | Vybourání plastových výplní otvorů-komplet ul. Husova | m2 | 49.266 |  | 0 |  | 0 |  | 0 | 21 | 0 | 0.00219 | 0.11 | 0.01 | 0.49 |  | Vlastní | Indiv | 0.52 | 25.62 |  | Práce |  |  |  | POL1_1
|  | viz. D.1.1.3. : | [24 empty] | VV | 0
|  | ulice Husova : | [24 empty] | VV | 0
|  | 18*1,15*2,38 |  | 49.27 | [22 empty] | VV | 0
25 | 968083001RV1 | Vybourání plastových výplní otvorů-komplet ze dvora ul. Boženy Němcové | m2 | 32.3904 |  | 0 |  | 0 |  | 0 | 21 | 0 | 0.00219 | 0.07 | 0.01 | 0.32 |  | Vlastní | Indiv | 0.52 | 16.84 |  | Práce |  |  |  | POL1_1
|  | viz. D.1.1.4. : | [24 empty] | VV | 0
|  | ulice Boženy Němcové : | [24 empty] | VV | 0
|  | 4*1,12*2,01+12*1,12*1,74 |  | 32.39 | [22 empty] | VV | 0
Díl: | 97 | Prorážení otvorů |  |  |  | 0 |  | 0 |  | 0 |  | 0 |  | 0 |  | 6.09 |  |  |  |  | 55.02 | [5 empty] | DIL
26 | 978041105R00 | Odstranění obložení soklové části z polystyrenu s omítkou vč. roštu | m2 | 190.1287 |  | 0 |  | 0 |  | 0 | 21 | 0 | 0 | 0 | 0.03203 | 6.09 |  | Vlastní | Indiv | 0.241 | 45.82 |  | Práce |  |  |  | POL1_1
|  | viz. RTS : | [24 empty] | VV | 0
|  | 190,1287 |  | 190.13 | [22 empty] | VV | 0
27 | 979087212R00 | Nakládání suti a vybour. hmot na dopravní prostředky | t | 7.3 |  | 0 |  | 0 |  | 0 | 21 | 0 | 0 | 0 | 0 | 0 |  | Vlastní | Indiv | 0.099 | 0.72 |  | Práce |  |  |  | POL1_1
|  | viz. RTS : | [24 empty] | VV | 0
|  | 0,85+6,1+0,35 |  | 7.3 | [22 empty] | VV | 0
28 | 979082111R00 | Vnitrostaveništní doprava suti a vybour. hmot do 10 m | t | 7.3 |  | 0 |  | 0 |  | 0 | 21 | 0 | 0 | 0 | 0 | 0 |  | Vlastní | Indiv | 0.942 | 6.88 |  | Práce |  |  |  | POL1_1
|  | viz. RTS : | [24 empty] | VV | 0
|  | 7,3 |  | 7.3 | [22 empty] | VV | 0
29 | 979082121R00 | Příplatek k vnitrost. dopravě suti a vybour. hmot za dalších 40 m | t | 7.3 |  | 0 |  | 0 |  | 0 | 21 | 0 | 0 | 0 | 0 | 0 |  | Vlastní | Indiv | 0.105 | 0.77 |  | Práce |  |  |  | POL1_1
|  | viz. RTS : | [24 empty] | VV | 0
|  | 7,3 |  | 7.3 | [22 empty] | VV | 0
30 | 979087212R00 | Nakládání suti a vybour. hmot na dopravní prostředky | t | 7.3 |  | 0 |  | 0 |  | 0 | 21 | 0 | 0 | 0 | 0 | 0 |  | Vlastní | Indiv | 0.099 | 0.72 |  | Práce |  |  |  | POL1_1
|  | viz. RTS : | [24 empty] | VV | 0
|  | 7,3 |  | 7.3 | [22 empty] | VV | 0
31 | 979082213R00 | Vodorovná doprava suti a vybour. hmot po suchu do 1 km | t | 7.3 |  | 0 |  | 0 |  | 0 | 21 | 0 | 0 | 0 | 0 | 0 |  | Vlastní | Indiv | 0.01 | 0.07 |  | Práce |  |  |  | POL1_1
|  | viz. RTS : | [24 empty] | VV | 0
|  | 7,3 |  | 7.3 | [22 empty] | VV | 0
32 | 979082219R00 | Příplatek za dopravu suti a vybour. hmot po suchu za dalších 21 km | t | 7.3 |  | 0 |  | 0 |  | 0 | 21 | 0 | 0 | 0 | 0 | 0 |  | Vlastní | Indiv | 0 | 0 |  | Práce |  |  |  | POL1_1
|  | viz. RTS : | [24 empty] | VV | 0
|  | 7,3 |  | 7.3 | [22 empty] | VV | 0
33 | 979093111R00 | Uložení suti a vybour. hmot na skládku bez zhutnění | t | 7.3 |  | 0 |  | 0 |  | 0 | 21 | 0 | 0 | 0 | 0 | 0 |  | Vlastní | Indiv | 0.006 | 0.04 |  | Práce |  |  |  | POL1_1
|  | viz. RTS : | [24 empty] | VV | 0
|  | 7,3 |  | 7.3 | [22 empty] | VV | 0
34 | 979990103R00 | Poplatek za skládku suti a vybour. hmot | t | 7.3 |  | 0 |  | 0 |  | 0 | 21 | 0 | 0 | 0 | 0 | 0 |  | Vlastní | Indiv | 0 | 0 |  | Práce |  |  |  | POL1_1
|  | viz. RTS : | [24 empty] | VV | 0
|  | 7,3 |  | 7.3 | [22 empty] | VV | 0
Díl: | 99 | Staveništní přesun hmot |  |  |  | 0 |  | 0 |  | 0 |  | 0 |  | 0 |  | 0 |  |  |  |  | 3.15 | [5 empty] | DIL
35 | 998011003R00 | Přesun hmot pro budovy zděné výšky do 24 m | t | 9.95 |  | 0 |  | 0 |  | 0 | 21 | 0 | 0 | 0 | 0 | 0 |  | Vlastní | Indiv | 0.317 | 3.15 |  | Práce |  |  |  | POL1_1
|  | viz. RTS : | [24 empty] | VV | 0
|  | 0,15+9,6+0,2 |  | 9.95 | [22 empty] | VV | 0
Díl: | 727 | Zednické výpomoce |  |  |  | 0 |  | 0 |  | 0 |  | 0 |  | 0 |  | 0 |  |  |  |  | 8.64 | [5 empty] | DIL
36 | 727212176RVV | Mřížka větrací PVC D 50 mm vč. vyvrtání otvoru obložení soklu, D+M | kus | 72 |  | 0 |  | 0 |  | 0 | 21 | 0 | 0 | 0 | 0 | 0 |  | Vlastní | Indiv | 0.12 | 8.64 |  | Práce |  |  |  | POL1_1
|  | viz. D.1.1.5.-7. : | [24 empty] | VV | 0
|  | 72 |  | 72 | [22 empty] | VV | 0
Díl: | 762 | Konstrukce tesařské |  |  |  | 0 |  | 0 |  | 0 |  | 0 |  | 3.38 |  | 0 |  |  |  |  | 31.81 | [5 empty] | DIL
37 | 762431230RVV | Montáž obložení stěn deskami vč. spárování s páskou a spoj. prvků | m2 | 190.1287 |  | 0 |  | 0 |  | 0 | 21 | 0 | 0.00016 | 0.03 | 0 | 0 |  | Vlastní | Indiv | 0.134 | 25.48 |  | Práce |  |  |  | POL1_1
|  | viz. RTS : | [24 empty] | VV | 0
|  | 190,1287 |  | 190.13 | [22 empty] | VV | 0
38 | 59533320R | AQUAPANEL - OUTDOOR tl. 12,5 mm deska cementová, +10% prořez | m2 | 209.1416 |  | 0 |  | 0 |  | 0 | 21 | 0 | 0.016 | 3.35 | 0 | 0 |  | Vlastní | Indiv | 0 | 0 |  | Specifikace |  |  |  | POL3_0
|  | viz. RTS : | [24 empty] | VV | 0
|  | prořez 10,0% : 1,1*190,1287 |  | 209.14 | [22 empty] | VV | 0
39 | 998762103R00 | Přesun hmot pro tesařské konstrukce, výšky do 24 m | t | 3.4 |  | 0 |  | 0 |  | 0 | 21 | 0 | 0 | 0 | 0 | 0 |  | Vlastní | Indiv | 1.863 | 6.33 |  | Práce |  |  |  | POL1_1
|  | viz. RTS : | [24 empty] | VV | 0
|  | 3,4 |  | 3.4 | [22 empty] | VV | 0
Díl: | 764 | Konstrukce klempířské |  |  |  | 0 |  | 0 |  | 0 |  | 0 |  | 0.43 |  | 0.35 |  |  |  |  | 160.61 | [5 empty] | DIL
40 | 764421870R00 | Demontáž oplechování prvků fasády do 500 mm | m | 138.55 |  | 0 |  | 0 |  | 0 | 21 | 0 | 0 | 0 | 0.00252 | 0.35 |  | Vlastní | Indiv | 0.092 | 12.75 |  | Práce |  |  |  | POL1_1
|  | viz. D.1.1.2.-4. : | [24 empty] | VV | 0
|  | ulice 28.října : | [24 empty] | VV | 0
|  | 20+0,8+5+0,35+0,95+0,45 |  | 27.55 | [22 empty] | VV | 0
|  | 0,45+0,95+0,35+5+0,8+20 |  | 27.55 | [22 empty] | VV | 0
|  | ulice Husova : | [24 empty] | VV | 0
|  | 1,15+0,2+34,1 |  | 35.45 | [22 empty] | VV | 0
|  | ulice Boženy Němcové : | [24 empty] | VV | 0
|  | 0,2+22,75+19,55+1,75+1,75+2 |  | 48 | [22 empty] | VV | 0
41 | 764908303R00 | Lem. sokl. části K40, rš 320mm, Pz plech tl.0,6mm s bar. povrch. úp.-RAL8004, dl.138,55m, D+M | m | 138.55 |  | 0 |  | 0 |  | 0 | 21 | 0 | 0.00304 | 0.42 | 0 | 0 |  | Vlastní | Indiv | 0.98111 | 135.93 |  | Práce |  |  |  | POL1_1
|  | viz. D.1.1.5.-7.,D.1.1.12. : | [24 empty] | VV | 0
|  | ulice Sady 28.října : | [24 empty] | VV | 0
|  | 20+0,8+5+0,35+0,95+0,45 |  | 27.55 | [22 empty] | VV | 0
|  | 0,45+0,95+0,35+5+0,8+20 |  | 27.55 | [22 empty] | VV | 0
|  | ulice Husova : | [24 empty] | VV | 0
|  | 1,15+0,2+34,1 |  | 35.45 | [22 empty] | VV | 0
|  | ulice Boženy Němcové : | [24 empty] | VV | 0
|  | 0,2+22,75+19,55+1,75+1,75+2 |  | 48 | [22 empty] | VV | 0
42 | 764578011RVV | Spára klempířský prvek - stěna, silikonem D+M | m | 138.55 |  | 0 |  | 0 |  | 0 | 21 | 0 | 4e-05 | 0.01 | 0 | 0 |  | Vlastní | Indiv | 0.07 | 9.7 |  | Práce |  |  |  | POL1_1
|  | viz. RTS : | [24 empty] | VV | 0
|  | 138,55 |  | 138.55 | [22 empty] | VV | 0
43 | 998764103R00 | Přesun hmot pro klempířské konstr., výšky do 24 m | t | 0.45 |  | 0 |  | 0 |  | 0 | 21 | 0 | 0 | 0 | 0 | 0 |  | Vlastní | Indiv | 4.947 | 2.23 |  | Práce |  |  |  | POL1_1
|  | viz. RTS : | [24 empty] | VV | 0
|  | 0,45 |  | 0.45 | [22 empty] | VV | 0
Díl: | 766 | Konstrukce truhlářské |  |  |  | 0 |  | 0 |  | 0 |  | 0 |  | 2.97 |  | 0 |  |  |  |  | 495.62 | [5 empty] | DIL
44 | 766711021R00 | Montáž plastových výplní s vypěněním ul. Husova | m | 127.08 |  | 0 |  | 0 |  | 0 | 21 | 0 | 2e-05 | 0 | 0 | 0 |  | Vlastní | Indiv | 0.757 | 96.2 |  | Práce |  |  |  | POL1_1
|  | viz. D.1.1.13. : | [24 empty] | VV | 0
|  | ulice Husova : | [24 empty] | VV | 0
|  | 18*2*(1,15+2,38) |  | 127.08 | [22 empty] | VV | 0
45 | 61143075R | Okno plastové jednodílné 1150/2380 mm vč. kompl. doplňků+přípl. za sklo dle výpisu | kus | 17 |  | 0 |  | 0 |  | 0 | 21 | 0 | 0.055 | 0.94 | 0 | 0 |  | Vlastní | Indiv | 0 | 0 |  | Specifikace |  |  |  | POL3_0
|  | viz. D.1.1.13. : | [24 empty] | VV | 0
|  | 17 |  | 17 | [22 empty] | VV | 0
46 | 61143257R | Dveře vchodové plastové 1křídlové 1120/2010 mm vč. kompl. doplňků+přípl. za sklo dle výpisu | kus | 1 |  | 0 |  | 0 |  | 0 | 21 | 0 | 0.062 | 0.06 | 0 | 0 |  | Vlastní | Indiv | 0 | 0 |  | Specifikace |  |  |  | POL3_0
|  | viz. D.1.1.13. : | [24 empty] | VV | 0
|  | 1 |  | 1 | [22 empty] | VV | 0
47 | 766601213RT3 | Těsnění okenní spáry, ostění, PT folie + PP folie PT folie šířky 75 mm; PP folie šířky 150 mm | m | 127.08 |  | 0 |  | 0 |  | 0 | 21 | 0 | 0 | 0 | 0 | 0 |  | Vlastní | Indiv | 0.3 | 38.12 |  | Práce |  |  |  | POL1_1
|  | viz. RTS : | [24 empty] | VV | 0
|  | 127,08 |  | 127.08 | [22 empty] | VV | 0
48 | 766711021R01 | Montáž plastových výplní s vypěněním ze dvora ul. Boženy Němcové | m | 93.68 |  | 0 |  | 0 |  | 0 | 21 | 0 | 2e-05 | 0 | 0 | 0 |  | Vlastní | Indiv | 0.757 | 70.92 |  | Práce |  |  |  | POL1_1
|  | viz. D.1.1.13. : | [24 empty] | VV | 0
|  | ulice Boženy Němcové : | [24 empty] | VV | 0
|  | 4*2*(1,12+2,01)+12*2*(1,12+1,74) |  | 93.68 | [22 empty] | VV | 0
49 | 61143565.AR | Okno plastové jednodílné 1120/2010 mm vč. kompl. doplňků+přípl. za sklo dle výpisu | kus | 3 |  | 0 |  | 0 |  | 0 | 21 | 0 | 0.045 | 0.14 | 0 | 0 |  | Vlastní | Indiv | 0 | 0 |  | Specifikace |  |  |  | POL3_0
|  | viz. D.1.1.13. : | [24 empty] | VV | 0
|  | 3 |  | 3 | [22 empty] | VV | 0
50 | 61143567.AR | Okno plastové jednodílné 1120/1740 mm vč. kompl. doplňků+přípl. za sklo dle výpisu | kus | 8 |  | 0 |  | 0 |  | 0 | 21 | 0 | 0.045 | 0.36 | 0 | 0 |  | Vlastní | Indiv | 0 | 0 |  | Specifikace |  |  |  | POL3_0
|  | viz. D.1.1.13. : | [24 empty] | VV | 0
|  | 8 |  | 8 | [22 empty] | VV | 0
51 | 61143569.AR | Okno plastové dvojdílné s poutcem 1120/1740 mm vč. kompl. doplňků+přípl. za sklo dle výpisu | kus | 4 |  | 0 |  | 0 |  | 0 | 21 | 0 | 0.055 | 0.22 | 0 | 0 |  | Vlastní | Indiv | 0 | 0 |  | Specifikace |  |  |  | POL3_0
|  | viz. D.1.1.13. : | [24 empty] | VV | 0
|  | 4 |  | 4 | [22 empty] | VV | 0
52 | 61143258R | Dveře vchodové plastové 1křídlové 1150/2380 mm vč. kompl. doplňků+přípl. za sklo dle výpisu | kus | 1 |  | 0 |  | 0 |  | 0 | 21 | 0 | 0.066 | 0.07 | 0 | 0 |  | Vlastní | Indiv | 0 | 0 |  | Specifikace |  |  |  | POL3_0
|  | viz. D.1.1.13. : | [24 empty] | VV | 0
|  | 1 |  | 1 | [22 empty] | VV | 0
53 | 766601213RT3 | Těsnění okenní spáry, ostění, PT folie + PP folie PT folie šířky 75 mm; PP folie šířky 150 mm | m | 93.68 |  | 0 |  | 0 |  | 0 | 21 | 0 | 0 | 0 | 0 | 0 |  | Vlastní | Indiv | 0.3 | 28.1 |  | Práce |  |  |  | POL1_1
|  | viz. RTS : | [24 empty] | VV | 0
|  | 93,68 |  | 93.68 | [22 empty] | VV | 0
54 | 766692121R00 | Montáž a dodávka samolepící krycí lišty bez jazýčku 90x2,5 mm, bílá | m | 100 |  | 0 |  | 0 |  | 0 | 21 | 0 | 0.00015 | 0.02 | 0 | 0 |  | Vlastní | Indiv | 0.545 | 54.5 |  | Práce |  |  |  | POL1_1
|  | viz. D.1.1.13. : | [24 empty] | VV | 0
|  | 100 |  | 100 | [22 empty] | VV | 0
55 | 766692122R00 | Montáž a dodávka samolepící krycí lišty bez jazýčka 25x2,5 mm, bílá | m | 200 |  | 0 |  | 0 |  | 0 | 21 | 0 | 0.00021 | 0.04 | 0 | 0 |  | Vlastní | Indiv | 0.757 | 151.4 |  | Práce |  |  |  | POL1_1
|  | viz. D.1.1.13. : | [24 empty] | VV | 0
|  | 200 |  | 200 | [22 empty] | VV | 0
56 | 766132213RVV | Montáž a dodávka lišty vč. izolace XPS 20 mm olištování rámů, D+M | m | 220.76 |  | 0 |  | 0 |  | 0 | 21 | 0 | 0.005 | 1.1 | 0 | 0 |  | Vlastní | Indiv | 0.22 | 48.57 |  | Práce |  |  |  | POL1_1
|  | viz. D.1.1.13. : | [24 empty] | VV | 0
|  | 127,08+93,68 |  | 220.76 | [22 empty] | VV | 0
57 | 766314174RVV | Pronájem plošiny, lešení, zasklívací jeřáb vč. obsluhy a pojištění, D+M | soubor | 1 |  | 0 |  | 0 |  | 0 | 21 | 0 | 0.01525 | 0.02 | 0 | 0 |  | Vlastní | Indiv | 0.47 | 0.47 |  | Práce |  |  |  | POL1_1
|  | viz. D.1.1.13. : | [24 empty] | VV | 0
|  | 1 |  | 1 | [22 empty] | VV | 0
58 | 998766103R00 | Přesun hmot pro truhlářské konstr., výšky do 24 m | t | 3 |  | 0 |  | 0 |  | 0 | 21 | 0 | 0 | 0 | 0 | 0 |  | Vlastní | Indiv | 2.447 | 7.34 |  | Práce |  |  |  | POL1_1
|  | viz. RTS : | [24 empty] | VV | 0
|  | 3 |  | 3 | [22 empty] | VV | 0
Díl: | 783 | Nátěry |  |  |  | 0 |  | 0 |  | 0 |  | 0 |  | 0 |  | 0 |  |  |  |  | 0.5 | [5 empty] | DIL
59 | 783101821RVV | Odstranění nátěrů z ocel. nos. konstrukcí pro plastová okna | soubor | 1 |  | 0 |  | 0 |  | 0 | 21 | 0 | 0.00031 | 0 | 0 | 0 |  | Vlastní | Indiv | 0.346 | 0.35 |  | Práce |  |  |  | POL1_1
|  | viz. PD : | [24 empty] | VV | 0
|  | 1 |  | 1 | [22 empty] | VV | 0
60 | 783122210RVV | Nátěr syntetický OK "A" 1x + 2x email ocel. nos. kce. pro plastová okna | soubor | 1 |  | 0 |  | 0 |  | 0 | 21 | 0 | 0.00038 | 0 | 0 | 0 |  | Vlastní | Indiv | 0.15 | 0.15 |  | Práce |  |  |  | POL1_1
|  | viz. PD : | [24 empty] | VV | 0
|  | 1 |  | 1 | [22 empty] | VV | 0
[25 empty] | 15 | 21 | DPH
| Celkem |  |  |  |  | 0 | [18 empty] | 0 | 0 | SUM
Poznámky uchazeče k zadání
POPUZIV
END
Note on S6: Jedná se o informaci, zda se jedná o položku, která je do rozpočtu zadána z cenové soustavy RTS, nebo vlastní.
Note on T6: Jedná se o název CÚ, která je zadána u položky rozpočtu

## 2 1 Naklady
Položkový rozpočet | [26 empty] | #TypZaznamu#
S: | 302/19 | Oprava fasády a výměna výkladců | [24 empty] | STA
O: | 2 | Související náklady | [21 empty] | NAK |  |  | OBJ
R: | 1 | související náklady | [24 empty] | ROZ
P.č. | Číslo položky | Název položky | MJ | Množství | Cena / MJ | Celkem | Dodávka | Dodávka celk. | Montáž | Montáž celk. | DPH | Cena s DPH | Hmotnost / MJ | Hmotnost celk.(t) | Dem. hmotnost / MJ | Dem. hmotnost celk.(t) | Ceník | Cen. soustava / platnost | Cenová úroveň | Nhod / MJ | Nhod celk. | Dodavatel | Typ položky
Díl: | SN | Související náklady |  |  |  | 0 |  | 0 |  | 0 |  | 0 |  | 0 |  | 0 |  |  |  |  | 0 | [5 empty] | DIL
1 | SN-0001 | Omezující přechodné dopravní značení po dobu výstavby | soubor | 1 |  | 0 |  | 0 |  | 0 | 21 | 0 | 0 | 0 | 0 | 0 |  | Vlastní | Indiv | 0 | 0 |  | Práce |  |  |  | POL1_1
|  | viz. PD : | [24 empty] | VV | 0
|  | 1 |  | 1 | [22 empty] | VV | 0
2 | SN-0002 | Zábor veřejného prostranství pro stavbu lešení vč. projednání s přísluš. orgány veřejné správy | soubor | 1 |  | 0 |  | 0 |  | 0 | 21 | 0 | 0 | 0 | 0 | 0 |  | Vlastní | Indiv | 0 | 0 |  | Práce |  |  |  | POL1_1
|  | viz. PD : | [24 empty] | VV | 0
|  | 1 |  | 1 | [22 empty] | VV | 0
3 | SN-0003 | Zařízení staveniště-zřízení+provoz+odstranění (opl.,zábrany, sklad. ploch a obj, mobil. buňky,.) | soubor | 1 |  | 0 |  | 0 |  | 0 | 21 | 0 | 0 | 0 | 0 | 0 |  | Vlastní | Indiv | 0 | 0 |  | Práce |  |  |  | POL1_1
|  | viz. PD : | [24 empty] | VV | 0
|  | 1 |  | 1 | [22 empty] | VV | 0
4 | SN-0004 | Likvidace všech odpadů vzniklých při realizaci stavby v souladu s plat. předpisy vč. úklidu stav. | soubor | 1 |  | 0 |  | 0 |  | 0 | 21 | 0 | 0 | 0 | 0 | 0 |  | Vlastní | Indiv | 0 | 0 |  | Práce |  |  |  | POL1_1
|  | viz. PD : | [24 empty] | VV | 0
|  | 1 |  | 1 | [22 empty] | VV | 0
[25 empty] | 15 | 21 | DPH
| Celkem |  |  |  |  | 0 | [18 empty] | 0 | 0 | SUM
Poznámky uchazeče k zadání
POPUZIV
END
Note on S6: Jedná se o informaci, zda se jedná o položku, která je do rozpočtu zadána z cenové soustavy RTS, nebo vlastní.
Note on T6: Jedná se o název CÚ, která je zadána u položky rozpočtu