## Pokyny pro vyplnění
Pokyny pro vyplnění
Ve všech listech tohoto souboru můžete měnit pouze buňky s modrým pozadím. Jedná se o tyto údaje : - údaje o firmě - jednotkové ceny položek zadané na maximálně dvě desetinná místa
Vyplňujte všechny položky (i nulové výměry) -položky byly nulovány úmyslně z důvodu nedostatku finančních prostředků na celou akci. - v případě dodatečných investic bude možné provést i neplánované operace.

## Stavba
#RTSROZP# | Položkový rozpočet stavby
| Stavba: |  | 2019/14 | Oprava fasád na budově zámku - Domov u lesa, Tavíkovice
| Objednatel: |  | Domov u lesa Tavíkovice, příspěvková organizace |  |  |  | IČO: | 45671818
|  |  | 153 |  |  |  | DIČ:
|  |  | 67140 | Tavíkovice
| Projektant: | [5 empty] | IČO:
DIČ:
| Zhotovitel: | [5 empty] | IČO:
DIČ:
Vypracoval:
| Rozpis ceny | [6 empty] | Celkem
HSV | HSV | [6 empty] | 0
PSV | PSV | [6 empty] | 0
MON | MON | [6 empty] | 0
VN | Vedlejší náklady | [6 empty] | 0
ON | Ostatní náklady | [6 empty] | 0
| Celkem | [6 empty] | 0
Rekapitulace daní
0 | Základ pro sníženou DPH |  |  | 15 | % | 0 |  |  | CZK
0 | Snížená DPH |  |  | 15 | % | 0 |  |  | CZK
0 | Základ pro základní DPH |  |  | 21 | % | 0 |  |  | CZK
0 | Základní DPH |  |  | 21 | % | 0 |  |  | CZK
0 | Zaokrouhlení |  |  |  |  | 0 |  |  | CZK
| Cena celkem bez DPH |  |  |  |  | 0 |  |  | CZK
0 | Cena celkem s DPH |  |  |  |  | 0 |  |  | CZK
|  | v |  |  | dne
|  |  | Za zhotovitele |  |  |  | Za objednatele
Rekapitulace dílčích částí
#CASTI>> | Číslo | Název |  |  | Základ pro sníženou DPH | Základ pro základní DPH | DPH celkem | Cena celkem | %
1 | Stavba |  |  |  | 0 | 0 | 0 | 0
2 | 01 | Oprava fasád - vnější strana |  |  | 0 | 0 | 0 | 0
3 | 2019/14 | Oprava fasád - vnější strana |  |  | 0 | 0 | 0 | 0
2 | 02 | Okapové chodníky - vnější strana |  |  | 0 | 0 | 0 | 0
3 | 2019/14 | Okapové chodníky - vnější strana |  |  | 0 | 0 | 0 | 0
2 | 03 | Bourání konstrukcí - vnější strana |  |  | 0 | 0 | 0 | 0
3 | 2019/14 | Bourání konstrukcí - vnější strana |  |  | 0 | 0 | 0 | 0
2 | 04 | Nový povrch vjezdu,výměna obrub chodníků - vnější strana |  |  | 0 | 0 | 0 | 0
3 | 2019/14 | Nový povrch vjezdu,výměna obrub chodníků - vnější strana |  |  | 0 | 0 | 0 | 0
2 | 05 | Oprava fasád - nádvoří |  |  | 0 | 0 | 0 | 0
3 | 2019/14 | Oprava fasád - nádvoří |  |  | 0 | 0 | 0 | 0
2 | 06 | Odizolování základů - nádvoří |  |  | 0 | 0 | 0 | 0
3 | 2019/14 | Odizolování základů - nádvoří |  |  | 0 | 0 | 0 | 0
2 | 07 | Úprava dešťových vpustí - nádvoří |  |  | 0 | 0 | 0 | 0
3 | 2019/14 | Úprava dešťových vpustí - nádvoří |  |  | 0 | 0 | 0 | 0
| Celkem za stavbu |  |  |  | 0 | 0 | 0 | 0 | 0
#POPR | Popis rozpočtu: 2019/14 - Oprava fasád - vnější strana
| Cena zahrnuje: | [8 empty] | Cena zahrnuje:
| - v nutném rozsahu opravu vnějších fasád a to jen do v úrovni spodního parteru (po středovou římsu) | [8 empty] | - v nutném rozsahu opravu vnějších fasád a to jen do v úrovni spodního parteru (po středovou římsu)
| - oprava omítek bude provedena v rozsahu: - otlučení poškozených omítek, doplnění nových omítek, celoplošný penetrační nátěr (fasádní nátěr nebude prováděn) | [8 empty] | - oprava omítek bude provedena v rozsahu: - otlučení poškozených omítek, doplnění nových omítek, celoplošný penetrační nátěr (fasádní nátěr nebude prováděn)
#POPR | Popis rozpočtu: 2019/14 - Okapové chodníky - vnější strana
| Cena zahrnuje: | [8 empty] | Cena zahrnuje:
| - provedení okapových chodníků podél vnějšího líce fasády objektu- nově osadit ábruby, doplnit násyp z oblázkového kameniva, zaříznout stávající NOP fólii | [8 empty] | - provedení okapových chodníků podél vnějšího líce fasády objektu- nově osadit ábruby, doplnit násyp z oblázkového kameniva, zaříznout stávající NOP fólii
| - na SV a SZ straně bude doplněna izolace zdiva NOP fólií a to do hloubky 80cm od úrovně terénu | [8 empty] | - na SV a SZ straně bude doplněna izolace zdiva NOP fólií a to do hloubky 80cm od úrovně terénu
#POPR | Popis rozpočtu: 2019/14 - Bourání konstrukcí - vnější strana
| Rozpočet zahrnuje: | [8 empty] | Rozpočet zahrnuje:
| - vybourání betonové násypky uhlí na SZ straně | [8 empty] | - vybourání betonové násypky uhlí na SZ straně
| - výměna poklopu na na šachtě na SZ straně | [8 empty] | - výměna poklopu na na šachtě na SZ straně
#POPR | Popis rozpočtu: 2019/14 - Nový povrch vjezdu,výměna obrub chodníků - vnější strana
| rozpočet zahrnuje: | [8 empty] | rozpočet zahrnuje:
| - výměnu dlažby před vjezdovými vraty | [8 empty] | - výměnu dlažby před vjezdovými vraty
| - výměna obrub lemující vjezd | [8 empty] | - výměna obrub lemující vjezd
| - výměna obrub okolo chodníku podél SZ strany | [8 empty] | - výměna obrub okolo chodníku podél SZ strany
| - oprava rohových patníků u hlavního vjezdu | [8 empty] | - oprava rohových patníků u hlavního vjezdu
#POPR | Popis rozpočtu: 2019/14 - Oprava fasád - nádvoří
| rozpočet zahrnuje: | [8 empty] | rozpočet zahrnuje:
| - opravu omítek všech fasád nádvoří | [8 empty] | - opravu omítek všech fasád nádvoří
| - zasekání střešního svodu do zdiva v délce cca 2m | [8 empty] | - zasekání střešního svodu do zdiva v délce cca 2m
| - přemístění vnějšího umyvadla | [8 empty] | - přemístění vnějšího umyvadla
| - zateplení ostění koupelnového okénka | [8 empty] | - zateplení ostění koupelnového okénka
| - oprava omítek výklenku pro prezentaci | [8 empty] | - oprava omítek výklenku pro prezentaci
#POPR | Popis rozpočtu: 2019/14 - Odizolování základů - nádvoří
| rozpočet zahrnuje: | [8 empty] | rozpočet zahrnuje:
| - provedení odizolování zdiva pod ůrovní terénu NOP fólií a to podél všech obvodových stěn nádvoří a průjezdu | [8 empty] | - provedení odizolování zdiva pod ůrovní terénu NOP fólií a to podél všech obvodových stěn nádvoří a průjezdu
Rekapitulace dílů
| Číslo | Název |  |  | Typ dílu |  |  | Celkem | %
| 1 | Zemní práce |  |  | HSV |  |  | 0
| 2 | Základy a zvláštní zakládání |  |  | HSV |  |  | 0
| 4 | Vodorovné konstrukce |  |  | HSV |  |  | 0
| 5 | Komunikace |  |  | HSV |  |  | 0
| 61 | Úpravy povrchů vnitřní |  |  | HSV |  |  | 0
| 62 | Úpravy povrchů vnější |  |  | HSV |  |  | 0
| 8 | Trubní vedení |  |  | HSV |  |  | 0
| 91 | Doplňující práce na komunikaci |  |  | HSV |  |  | 0
| 94 | Lešení a stavební výtahy |  |  | HSV |  |  | 0
| 95 | Dokončovací konstrukce na pozemních stavbách |  |  | HSV |  |  | 0
| 96 | Bourání konstrukcí |  |  | HSV |  |  | 0
| 99 | Staveništní přesun hmot |  |  | HSV |  |  | 0
| 711 | Izolace proti vodě |  |  | PSV |  |  | 0
| 721 | Vnitřní kanalizace |  |  | PSV |  |  | 0
| 722 | Vnitřní vodovod |  |  | PSV |  |  | 0
| 725 | Zařizovací předměty |  |  | PSV |  |  | 0
| 728 | Vzduchotechnika |  |  | PSV |  |  | 0
| 764 | Konstrukce klempířské |  |  | PSV |  |  | 0
| 767 | Konstrukce zámečnické |  |  | PSV |  |  | 0
| 783 | Nátěry |  |  | PSV |  |  | 0
| 784 | Malby |  |  | PSV |  |  | 0
| M21 | Elektromontáže |  |  | MON |  |  | 0
| D96 | Přesuny suti a vybouraných hmot |  |  | PSU |  |  | 0
| VN | Vedlejší náklady |  |  | VN |  |  | 0
| Cena celkem | [6 empty] | 0 | 0
Note on D11: Název
Note on D12: Ulice
Note on D13: PSČ
Note on E13: Místo
Note on I11: IČO
Note on I12: DIČ

## VzorPolozky (hidden)
Položkový rozpočet
S:
O:
R:

## 01 2019_14 Pol
Položkový rozpočet | [26 empty] | #TypZaznamu#
S: | 2019/14 | Oprava fasád na budově zámku - Domov u lesa, Tavíkovice | [24 empty] | STA
O: | 01 | Oprava fasád - vnější strana | [21 empty] | STA |  |  | OBJ
R: | 2019/14 | Oprava fasád - vnější strana | [24 empty] | ROZ
P.č. | Číslo položky | Název položky | MJ | Množství | Cena / MJ | Celkem | Dodávka | Dodávka celk. | Montáž | Montáž celk. | DPH | Cena s DPH | Hmotnost / MJ | Hmotnost celk.(t) | Dem. hmotnost / MJ | Dem. hmotnost celk.(t) | Ceník | Cen. soustava / platnost | Cenová úroveň | Nhod / MJ | Nhod celk. | Dodavatel | Typ položky
Díl: | 62 | Úpravy povrchů vnější |  |  |  | 0 |  | 0 |  | 0 |  | 0 |  | 0 |  | 0 |  |  |  |  | 0 | [5 empty] | DIL
1 | 619442431R00 | Vytažení fabionů,hran a koutů jakékoliv délky | m | 0 |  | 0 |  | 0 |  | 0 | 15 | 0 | 0.01534 | 0 | 0 | 0 |  | RTS 19/ I | RTS 19/ I | 0.42 | 0 |  | Práce |  |  |  | POL1_
|  | dvojitý soklový fabion, předpoklad 20% : 2*(39,8*2+33,9*2-3,2)/100*20 | [24 empty] | VV | 0
2 | 620991121R00 | Zakrývání výplní vnějších otvorů z lešení | m2 | 0 |  | 0 |  | 0 |  | 0 | 15 | 0 | 4e-05 | 0 | 0 | 0 |  | RTS 19/ I | RTS 19/ I | 0.078 | 0 |  | Práce |  |  |  | POL1_
|  | JZ : | [24 empty] | VV | 0
|  | (1,15*1,9*8+2,75*3,3) | [24 empty] | VV | 0
|  | JV : | [24 empty] | VV | 0
|  | (1,15*1,7*9+1,4*2+1,4*2,1) | [24 empty] | VV | 0
|  | SV : | [24 empty] | VV | 0
|  | (1,2*1,7*2+1,4*2*4+1,2*1,9*3+0,6*0,6*3) | [24 empty] | VV | 0
|  | SZ : | [24 empty] | VV | 0
|  | (1,4*2*2+1,2*2*11+1,2*0,6*3) | [24 empty] | VV | 0
3 | 622413103R00 | Penetrační nátěr savých podkladů, slož.5, | m2 | 0 |  | 0 |  | 0 |  | 0 | 15 | 0 | 0.00061 | 0 | 0 | 0 |  | RTS 19/ I | RTS 19/ I | 0.0707 | 0 |  | Práce |  |  |  | POL1_
|  | JZ : 33,9*4,6 | [24 empty] | VV | 0
|  | -(1,15*1,9*8+2,75*3,3) | [24 empty] | VV | 0
|  | ostění : 0,15*((1,15+1,9*2)*8)+1,5*(3+2,7*2) | [24 empty] | VV | 0
|  | JV : 39,8*4,7+7,5*4,5 | [24 empty] | VV | 0
|  | -(1,15*1,7*9+1,4*2+1,4*2,1) | [24 empty] | VV | 0
|  | ostění : 0,15*((1,15+1,7*2)*9+(1,15*2+1,7*2)*2+0,5*(1,4+2,1*2)) | [24 empty] | VV | 0
|  | SV : 33,9*4,7 | [24 empty] | VV | 0
|  | -(1,2*1,7*2+1,4*2*4+1,2*1,9*3+0,6*0,6*3) | [24 empty] | VV | 0
|  | ostění : 0,15*((1,2+1,7*2)*2+(1,4+2*2)*4+(1,2+1,9*2)*3+0,6*3*3) | [24 empty] | VV | 0
|  | SZ : 7,5*4,5+39,8*4,7 | [24 empty] | VV | 0
|  | -(1,4*2*2+1,2*2*11+1,2*0,6*3) | [24 empty] | VV | 0
|  | ostění : 0,15*((1,4+2*2)*2+(1,2+2*2)*11) | [24 empty] | VV | 0
4 | 622421143R00 | Omítka vnější stěn, MVC, štuková, složitost 1-2 | m2 | 0 |  | 0 |  | 0 |  | 0 | 15 | 0 | 0.05258 | 0 | 0 | 0 |  | RTS 19/ I | RTS 19/ I | 0.917 | 0 |  | Práce |  |  |  | POL1_
|  | soklová část u okapového chodníku : | [24 empty] | VV | 0
|  | JZ : 0,2*33,9 | [24 empty] | VV | 0
|  | JV : 0,2*(39,8+7,5) | [24 empty] | VV | 0
|  | SV : 0,2*33,9 | [24 empty] | VV | 0
|  | SZ : 0,2*(7,5+39,8) | [24 empty] | VV | 0
|  | rovné plochy na fasádě : | [24 empty] | VV | 0
|  | JZ : 25 | [24 empty] | VV | 0
|  | JV : 5 | [24 empty] | VV | 0
|  | SV : 8 | [24 empty] | VV | 0
|  | SZ : 5 | [24 empty] | VV | 0
5 | 622421148R00 | Omítka vnější stěn, MVC, štuková, složitost 7 cena zahrnuje opravu oszdovných částí fasády a to včetně fabionů apod. | m2 | 0 |  | 0 |  | 0 |  | 0 | 15 | 0 | 0.08706 | 0 | 0 | 0 |  | RTS 19/ I | RTS 19/ I | 2.94 | 0 |  | Práce |  |  |  | POL1_
|  | členité plochy na fasádě : | [24 empty] | VV | 0
|  | JZ : 25 | [24 empty] | VV | 0
|  | JV : 10 | [24 empty] | VV | 0
|  | SV : 10 | [24 empty] | VV | 0
|  | SZ : 8 | [24 empty] | VV | 0
6 | 622422521R00 | Oprava vnějších omítek vápen. štuk. II, do 50 % | m2 | 0 |  | 0 |  | 0 |  | 0 | 15 | 0 | 0.04255 | 0 | 0 | 0 |  | RTS 19/ I | RTS 19/ I | 0.6009 | 0 |  | Práce |  |  |  | POL1_
|  | stěny u schodiště do kotelny : 1,8*(1,7*2+1,3) | [24 empty] | VV | 0
|  | -1,2*2 | [24 empty] | VV | 0
|  | 1*(2*2+2) | [24 empty] | VV | 0
|  | 1,8*4,5/2*2 | [24 empty] | VV | 0
7 | 622904115R00 | Očištění fasád tlakovou vodou složitost 3 - 5 | m2 | 0 |  | 0 |  | 0 |  | 0 | 15 | 0 | 2e-05 | 0 | 0 | 0 |  | RTS 19/ I | RTS 19/ I | 0.18 | 0 |  | Práce |  |  |  | POL1_
|  | JZ : 33,9*4,6 | [24 empty] | VV | 0
|  | -(1,15*1,9*8+2,75*3,3) | [24 empty] | VV | 0
|  | ostění : 0,15*((1,15+1,9*2)*8)+1,5*(3+2,7*2) | [24 empty] | VV | 0
|  | JV : 39,8*4,7+7,5*4,5 | [24 empty] | VV | 0
|  | -(1,15*1,7*9+1,4*2+1,4*2,1) | [24 empty] | VV | 0
|  | ostění : 0,15*((1,15+1,7*2)*9+(1,15*2+1,7*2)*2+0,5*(1,4+2,1*2)) | [24 empty] | VV | 0
|  | SV : 33,9*4,7 | [24 empty] | VV | 0
|  | -(1,2*1,7*2+1,4*2*4+1,2*1,9*3+0,6*0,6*3) | [24 empty] | VV | 0
|  | ostění : 0,15*((1,2+1,7*2)*2+(1,4+2*2)*4+(1,2+1,9*2)*3+0,6*3*3) | [24 empty] | VV | 0
|  | SZ : 7,5*4,5+39,8*4,7 | [24 empty] | VV | 0
|  | -(1,4*2*2+1,2*2*11+1,2*0,6*3) | [24 empty] | VV | 0
|  | ostění : 0,15*((1,4+2*2)*2+(1,2+2*2)*11) | [24 empty] | VV | 0
Díl: | 94 | Lešení a stavební výtahy |  |  |  | 0 |  | 0 |  | 0 |  | 0 |  | 0 |  | 0 |  |  |  |  | 0 | [5 empty] | DIL
8 | 941941041R00 | Montáž lešení leh.řad.s podlahami,š.1,2 m, H 10 m | m2 | 0 |  | 0 |  | 0 |  | 0 | 15 | 0 | 0.01838 | 0 | 0 | 0 |  | RTS 19/ I | RTS 19/ I | 0.144 | 0 |  | Práce |  |  |  | POL1_
|  | JZ : 33,9*4,6 | [24 empty] | VV | 0
|  | JV : 39,8*4,7+7,5*4,5 | [24 empty] | VV | 0
|  | SV : 33,9*4,7 | [24 empty] | VV | 0
|  | SZ : 7,5*4,5+39,8*4,7 | [24 empty] | VV | 0
9 | 941941291R00 | Příplatek za každý měsíc použití lešení k pol.1041 | m2 | 0 |  | 0 |  | 0 |  | 0 | 15 | 0 | 0.00097 | 0 | 0 | 0 |  | RTS 19/ I | RTS 19/ I | 0.006 | 0 |  | Práce |  |  |  | POL1_
|  | Odkaz na mn. položky pořadí 8 : 756,89000 | [24 empty] | VV | 5
10 | 941944841R00 | Demontáž lešení leh.řad.bez podlah,š.1,2 m,H 10 m | m2 | 0 |  | 0 |  | 0 |  | 0 | 15 | 0 | 0 | 0 | 0 | 0 |  | RTS 19/ I | RTS 19/ I | 0.114 | 0 |  | Práce |  |  |  | POL1_
|  | Odkaz na mn. položky pořadí 9 : 756,89000 | [24 empty] | VV | 5
Díl: | 96 | Bourání konstrukcí |  |  |  | 0 |  | 0 |  | 0 |  | 0 |  | 0 |  | 0 |  |  |  |  | 0 | [5 empty] | DIL
11 | 978015261R00 | Otlučení omítek vnějších MVC v složit.1-4 do 50 % | m2 | 0 |  | 0 |  | 0 |  | 0 | 15 | 0 | 0 | 0 | 0.029 | 0 |  | RTS 19/ I | RTS 19/ I | 0.1 | 0 |  | Práce |  |  |  | POL1_
|  | stěny u schodiště do kotelny : 1,8*(1,7*2+1,3) | [24 empty] | VV | 0
|  | -1,2*2 | [24 empty] | VV | 0
|  | 1*(2*2+2) | [24 empty] | VV | 0
|  | 1,8*4,5/2*2 | [24 empty] | VV | 0
12 | 978015291R00 | Otlučení omítek vnějších MVC v složit.1-4 do 100 % | m2 | 0 |  | 0 |  | 0 |  | 0 | 15 | 0 | 0 | 0 | 0.059 | 0 |  | RTS 19/ I | RTS 19/ I | 0.2 | 0 |  | Práce |  |  |  | POL1_
|  | soklová část u okapového chodníku : | [24 empty] | VV | 0
|  | JZ : 0,2*33,9 | [24 empty] | VV | 0
|  | JV : 0,2*(39,8+7,5) | [24 empty] | VV | 0
|  | SV : 0,2*33,9 | [24 empty] | VV | 0
|  | SZ : 0,2*(7,5+39,8) | [24 empty] | VV | 0
|  | rovné plochy na fasádě : | [24 empty] | VV | 0
|  | JZ : 25 | [24 empty] | VV | 0
|  | JV : 5 | [24 empty] | VV | 0
|  | SV : 8 | [24 empty] | VV | 0
|  | SZ : 5 | [24 empty] | VV | 0
13 | 978015391R00 | Otlučení omítek vnějších MVC v složit.5-7 do 100 % | m2 | 0 |  | 0 |  | 0 |  | 0 | 15 | 0 | 0 | 0 | 0.092 | 0 |  | RTS 19/ I | RTS 19/ I | 0.26 | 0 |  | Práce |  |  |  | POL1_
|  | členité plochy na fasádě : | [24 empty] | VV | 0
|  | JZ : 25 | [24 empty] | VV | 0
|  | JV : 10 | [24 empty] | VV | 0
|  | SV : 10 | [24 empty] | VV | 0
|  | SZ : 8 | [24 empty] | VV | 0
Díl: | 99 | Staveništní přesun hmot |  |  |  | 0 |  | 0 |  | 0 |  | 0 |  | 0 |  | 0 |  |  |  |  | 0 | [5 empty] | DIL
14 | 999281105R00 | Přesun hmot pro opravy a údržbu do výšky 6 m | t | 0 |  | 0 |  | 0 |  | 0 | 15 | 0 | 0 | 0 | 0 | 0 |  | RTS 19/ I | RTS 19/ I | 0.9385 | 0 |  | Přesun hmot |  |  |  | POL7_
Díl: | 783 | Nátěry |  |  |  | 0 |  | 0 |  | 0 |  | 0 |  | 0 |  | 0 |  |  |  |  | 0 | [5 empty] | DIL
15 | 783201811R00 | Odstranění nátěrů z kovových konstrukcí oškrábáním | m2 | 0 |  | 0 |  | 0 |  | 0 | 15 | 0 | 1e-05 | 0 | 0 | 0 |  | RTS 19/ I | RTS 19/ I | 0.072 | 0 |  | Práce |  |  |  | POL1_
|  | bleskosvod : 0,05*2*1,8*5 | [24 empty] | VV | 0
|  | SV : 0,4*0,4*2+0,6*0,6+0,3*0,3 | [24 empty] | VV | 0
|  | SZ : 1,1*0,6*3*2+1,3*1,8*2 | [24 empty] | VV | 0
|  | zábradlí : 1,1*2*32+1,2*2*8 | [24 empty] | VV | 0
16 | 783222120R00 | Nátěr syntetický kov.konstrukcí 2x | m2 | 0 |  | 0 |  | 0 |  | 0 | 15 | 0 | 0.00032 | 0 | 0 | 0 |  | RTS 19/ I | RTS 19/ I | 0.287 | 0 |  | Práce |  |  |  | POL1_
|  | bleskosvod : 0,05*2*1,8*5 | [24 empty] | VV | 0
|  | SV : 0,4*0,4*2+0,6*0,6+0,3*0,3 | [24 empty] | VV | 0
|  | SZ : 1,1*0,6*3*2+1,3*1,8*2 | [24 empty] | VV | 0
|  | zábradlí : 1,1*2*32+1,2*2*8 | [24 empty] | VV | 0
17 | 783801812R00 | Odstranění nátěrů z omítek stěn, oškrabáním | m2 | 0 |  | 0 |  | 0 |  | 0 | 15 | 0 | 1e-05 | 0 | 0 | 0 |  | RTS 19/ I | RTS 19/ I | 0.068 | 0 |  | Práce |  |  |  | POL1_
|  | oškrábání fasádní barvy : | [24 empty] | VV | 0
|  | JZ : 33,9*4,6 | [24 empty] | VV | 0
|  | -(1,15*1,9*8+2,75*3,3) | [24 empty] | VV | 0
|  | ostění : 0,15*((1,15+1,9*2)*8)+1,5*(3+2,7*2) | [24 empty] | VV | 0
|  | JV : 39,8*4,7+7,5*4,5 | [24 empty] | VV | 0
|  | -(1,15*1,7*9+1,4*2+1,4*2,1) | [24 empty] | VV | 0
|  | ostění : 0,15*((1,15+1,7*2)*9+(1,15*2+1,7*2)*2+0,5*(1,4+2,1*2)) | [24 empty] | VV | 0
|  | SV : 33,9*4,7 | [24 empty] | VV | 0
|  | -(1,2*1,7*2+1,4*2*4+1,2*1,9*3+0,6*0,6*3) | [24 empty] | VV | 0
|  | ostění : 0,15*((1,2+1,7*2)*2+(1,4+2*2)*4+(1,2+1,9*2)*3+0,6*3*3) | [24 empty] | VV | 0
|  | SZ : 7,5*4,5+39,8*4,7 | [24 empty] | VV | 0
|  | -(1,4*2*2+1,2*2*11+1,2*0,6*3) | [24 empty] | VV | 0
|  | ostění : 0,15*((1,4+2*2)*2+(1,2+2*2)*11) | [24 empty] | VV | 0
Díl: | D96 | Přesuny suti a vybouraných hmot |  |  |  | 0 |  | 0 |  | 0 |  | 0 |  | 0 |  | 0 |  |  |  |  | 0 | [5 empty] | DIL
18 | 979081111R00 | Odvoz suti a vybour. hmot na skládku do 1 km | t | 0 |  | 0 |  | 0 |  | 0 | 15 | 0 | 0 | 0 | 0 | 0 |  | RTS 19/ I | RTS 19/ I | 0.49 | 0 |  | Přesun suti |  |  |  | POL8_
19 | 979081121R00 | Příplatek k odvozu za každý další 1 km | t | 0 |  | 0 |  | 0 |  | 0 | 15 | 0 | 0 | 0 | 0 | 0 |  | RTS 19/ I | RTS 19/ I | 0 | 0 |  | Přesun suti |  |  |  | POL8_
20 | 979990001R00 | Poplatek za skládku stavební suti | t | 0 |  | 0 |  | 0 |  | 0 | 15 | 0 | 0 | 0 | 0 | 0 |  | RTS 19/ I | RTS 18/ II | 0 | 0 |  | Přesun suti |  |  |  | POL8_
21 | 979093111R00 | Uložení suti na skládku bez zhutnění | t | 0 |  | 0 |  | 0 |  | 0 | 15 | 0 | 0 | 0 | 0 | 0 |  | RTS 19/ I | RTS 19/ I | 0.006 | 0 |  | Přesun suti |  |  |  | POL8_
Díl: | VN | Vedlejší náklady |  |  |  | 0 |  | 0 |  | 0 |  | 0 |  | 0 |  | 0 |  |  |  |  | 0 | [5 empty] | DIL
22 | 005121 R | Zařízení staveniště | Soubor | 0 |  | 0 |  | 0 |  | 0 | 15 | 0 | 0 | 0 | 0 | 0 |  | RTS 19/ I | Indiv | 0 | 0 |  | VRN |  |  |  | POL99_2
[25 empty] | 15 | 21 | DPH
| Celkem |  |  |  |  | 0 | [18 empty] | 0 | 0 | SUM
Poznámky uchazeče k zadání
POPUZIV
END
Note on S6: Jedná se o informaci, zda se jedná o položku, která je do rozpočtu zadána z cenové soustavy RTS, nebo vlastní.
Note on T6: Jedná se o název CÚ, která je zadána u položky rozpočtu

## 02 2019_14 Pol
Položkový rozpočet | [26 empty] | #TypZaznamu#
S: | 2019/14 | Oprava fasád na budově zámku - Domov u lesa, Tavíkovice | [24 empty] | STA
O: | 02 | Okapové chodníky - vnější strana | [21 empty] | STA |  |  | OBJ
R: | 2019/14 | Okapové chodníky - vnější strana | [24 empty] | ROZ
P.č. | Číslo položky | Název položky | MJ | Množství | Cena / MJ | Celkem | Dodávka | Dodávka celk. | Montáž | Montáž celk. | DPH | Cena s DPH | Hmotnost / MJ | Hmotnost celk.(t) | Dem. hmotnost / MJ | Dem. hmotnost celk.(t) | Ceník | Cen. soustava / platnost | Cenová úroveň | Nhod / MJ | Nhod celk. | Dodavatel | Typ položky
Díl: | 1 | Zemní práce |  |  |  | 0 |  | 0 |  | 0 |  | 0 |  | 5.8 |  | 6.69 |  |  |  |  | 100.47 | [5 empty] | DIL
1 | 113201111R00 | Vytrhání obrubníků chodníkových a parkových | m | 30.4 |  | 0 |  | 0 |  | 0 | 15 | 0 | 0 | 0 | 0.22 | 6.69 |  | RTS 19/ I | RTS 19/ I | 0.143 | 4.35 |  | Práce |  |  |  | POL1_
|  | JZ pohled-stáv. okap. chodník : 15,2+15,2 |  | 30.4 | [22 empty] | VV | 0
2 | 139601102R00 | Ruční výkop jam, rýh a šachet v hornině tř. 3 | m3 | 16.739 |  | 0 |  | 0 |  | 0 | 15 | 0 | 0 | 0 | 0 | 0 |  | RTS 19/ I | RTS 19/ I | 3.53 | 59.09 |  | Práce |  |  |  | POL1_
|  | odkopání oblázků vrstva 5cm : | [24 empty] | VV | 0
|  | JZ : 0,05*0,5*(15+14,5) |  | 0.7375 | [22 empty] | VV | 0
|  | JV : 0,05*0,5*(39,8+1,7+4,3) |  | 1.145 | [22 empty] | VV | 0
|  | SV : 0,05*0,5*(7,3+16) |  | 0.5825 | [22 empty] | VV | 0
|  | SZ : 0,05*0,5*26 |  | 0.65 | [22 empty] | VV | 0
|  | výkop pro nové obrubníky okap. chodníku : | [24 empty] | VV | 0
|  | JZ : 0,2*0,2*(15+14,5) |  | 1.18 | [22 empty] | VV | 0
|  | JV : 0,2*0,2*(39,8+1,7+4,3) |  | 1.832 | [22 empty] | VV | 0
|  | SV : 0,2*0,2*(7,3+16+7) |  | 1.212 | [22 empty] | VV | 0
|  | SZ : 0,2*0,2*(1,5+4+26) |  | 1.26 | [22 empty] | VV | 0
|  | odkopávka pro NOP fólii : | [24 empty] | VV | 0
|  | SV : 0,5*0,8*7 |  | 2.8 | [22 empty] | VV | 0
|  | SZ : 0,5*0,8*(7,5+1,5+4,35) |  | 5.34 | [22 empty] | VV | 0
3 | 162701105R00 | Vodorovné přemístění výkopku z hor.1-4 do 10000 m | m3 | 8.599 |  | 0 |  | 0 |  | 0 | 15 | 0 | 0 | 0 | 0 | 0 |  | RTS 19/ I | RTS 19/ I | 0.011 | 0.09 |  | Práce |  |  |  | POL1_
|  | odkopání oblázků vrstva 5cm : | [24 empty] | VV | 0
|  | JZ : 0,05*0,5*(15+14,5) |  | 0.7375 | [22 empty] | VV | 0
|  | JV : 0,05*0,5*(39,8+1,7+4,3) |  | 1.145 | [22 empty] | VV | 0
|  | SV : 0,05*0,5*(7,3+16) |  | 0.5825 | [22 empty] | VV | 0
|  | SZ : 0,05*0,5*26 |  | 0.65 | [22 empty] | VV | 0
|  | výkop pro nové obrubníky okap. chodníku : | [24 empty] | VV | 0
|  | JZ : 0,2*0,2*(15+14,5) |  | 1.18 | [22 empty] | VV | 0
|  | JV : 0,2*0,2*(39,8+1,7+4,3) |  | 1.832 | [22 empty] | VV | 0
|  | SV : 0,2*0,2*(7,3+16+7) |  | 1.212 | [22 empty] | VV | 0
|  | SZ : 0,2*0,2*(1,5+4+26) |  | 1.26 | [22 empty] | VV | 0
|  | odkopávka pro NOP fólii : | [24 empty] | VV | 0
|  | SV : 0,5*0,8*7 |  | 2.8 | [22 empty] | VV | 0
|  | SZ : 0,5*0,8*(7,5+1,5+4,35) |  | 5.34 | [22 empty] | VV | 0
|  | obsyp NOP fólie : | [24 empty] | VV | 0
|  | SV : -0,5*0,8*7 |  | -2.8 | [22 empty] | VV | 0
|  | SZ : -0,5*0,8*(7,5+1,5+4,35) |  | -5.34 | [22 empty] | VV | 0
4 | 162701109R00 | Příplatek k vod. přemístění hor.1-4 za další 1 km | m3 | 163.21 |  | 0 |  | 0 |  | 0 | 15 | 0 | 0 | 0 | 0 | 0 |  | RTS 19/ I | RTS 19/ I | 0 | 0 |  | Práce |  |  |  | POL1_
|  | 8,59*19 |  | 163.21 | [22 empty] | VV | 0
5 | 167101101R00 | Nakládání výkopku z hor.1-4 v množství do 100 m3 | m3 | 8.599 |  | 0 |  | 0 |  | 0 | 15 | 0 | 0 | 0 | 0 | 0 |  | RTS 19/ I | RTS 19/ I | 0.652 | 5.61 |  | Práce |  |  |  | POL1_
|  | 8,599 |  | 8.599 | [22 empty] | VV | 0
6 | 171201101R00 | Uložení sypaniny do násypů nezhutněných | m3 | 3.115 |  | 0 |  | 0 |  | 0 | 15 | 0 | 0 | 0 | 0 | 0 |  | RTS 19/ I | RTS 19/ I | 0.031 | 0.1 |  | Práce |  |  |  | POL1_
|  | oblázky vrstva 5cm : | [24 empty] | VV | 0
|  | JZ : 0,05*0,5*(15+14,5) |  | 0.7375 | [22 empty] | VV | 0
|  | JV : 0,05*0,5*(39,8+1,7+4,3) |  | 1.145 | [22 empty] | VV | 0
|  | SV : 0,05*0,5*(7,3+16) |  | 0.5825 | [22 empty] | VV | 0
|  | SZ : 0,05*0,5*26 |  | 0.65 | [22 empty] | VV | 0
7 | 174101102R00 | Zásyp ruční se zhutněním | m3 | 8.14 |  | 0 |  | 0 |  | 0 | 15 | 0 | 0 | 0 | 0 | 0 |  | RTS 19/ I | RTS 19/ I | 1.15 | 9.36 |  | Práce |  |  |  | POL1_
|  | obsyp NOP fólie : | [24 empty] | VV | 0
|  | SV : 0,5*0,8*7 |  | 2.8 | [22 empty] | VV | 0
|  | SZ : 0,5*0,8*(7,5+1,5+4,35) |  | 5.34 | [22 empty] | VV | 0
8 | 182001111R00 | Plošná úprava terénu, nerovnosti do 10 cm v rovině | m2 | 62.3 |  | 0 |  | 0 |  | 0 | 15 | 0 | 0 | 0 | 0 | 0 |  | RTS 19/ I | RTS 19/ I | 0.09 | 5.61 |  | Práce |  |  |  | POL1_
|  | oblázky vrstva 5cm : | [24 empty] | VV | 0
|  | JZ : 0,5*(15+14,5) |  | 14.75 | [22 empty] | VV | 0
|  | JV : 0,5*(39,8+1,7+4,3) |  | 22.9 | [22 empty] | VV | 0
|  | SV : 0,5*(7,3+16) |  | 11.65 | [22 empty] | VV | 0
|  | SZ : 0,5*26 |  | 13 | [22 empty] | VV | 0
9 | 185803411R00 | Vyhrabání trávníku v rovině nebo svahu do 1 : 5 | m2 | 140 |  | 0 |  | 0 |  | 0 | 15 | 0 | 0 | 0 | 0 | 0 |  | RTS 19/ I | RTS 19/ I | 0.009 | 1.26 |  | Práce |  |  |  | POL1_
|  | finální úprava terénu po osazení obrubníků : 140*1 |  | 140 | [22 empty] | VV | 0
10 | 199000002R00 | Poplatek za skládku horniny 1- 4 | m3 | 8.599 |  | 0 |  | 0 |  | 0 | 15 | 0 | 0 | 0 | 0 | 0 |  | RTS 19/ I | RTS 19/ I | 0 | 0 |  | Práce |  |  |  | POL1_
11 | 180400020RA0 | Založení trávníku parkového, rovina, dodání osiva | m2 | 140 |  | 0 |  | 0 |  | 0 | 15 | 0 | 3e-05 | 0 | 0 | 0 |  | RTS 19/ I | Součtová | 0 | 0 |  | Agregovaná položka |  |  |  | POL2_
|  | finální úprava terénu po osazení obrubníků : 140*1 |  | 140 | [22 empty] | VV | 0
12 | 900 RT1 | HZS Práce v tarifní třídě 4 (např. tesař) | h | 15 |  | 0 |  | 0 |  | 0 | 15 | 0 | 0 | 0 | 0 | 0 | Prav.M | RTS 19/ I | RTS 19/ I | 1 | 15 |  | HZS |  |  |  | POL10_
|  | zařezání přečnívající NOP fólie : 15 |  | 15 | [22 empty] | VV | 0
13 | 58333665R | Kamenivo těžené frakce 22-32 kačírek praný VL vč. dopravy | m3 | 3.6237 |  | 0 |  | 0 |  | 0 | 15 | 0 | 1.6 | 5.8 | 0 | 0 | SPCM | RTS 19/ I | RTS 19/ I | 0 | 0 |  | Specifikace |  |  |  | POL3_
|  | oblázky vrstva 5cm : | [24 empty] | VV | 0
|  | JZ : 0,05*0,5*(15+14,5) |  | 0.7375 | [22 empty] | VV | 0
|  | JV : 0,05*0,5*(39,8+1,7+4,3) |  | 1.145 | [22 empty] | VV | 0
|  | SV : 0,05*0,5*(7,3+16+7) |  | 0.7575 | [22 empty] | VV | 0
|  | SZ : 0,05*0,5*(26+7,5+1,5+4,35) |  | 0.98375 | [22 empty] | VV | 0
Díl: | 4 | Vodorovné konstrukce |  |  |  | 0 |  | 0 |  | 0 |  | 0 |  | 0.03 |  | 0 |  |  |  |  | 1.5 | [5 empty] | DIL
14 | 451971112R00 | Položení vrstvy z geotextilie, uchycení sponami | m2 | 12.175 |  | 0 |  | 0 |  | 0 | 15 | 0 | 0.00225 | 0.03 | 0 | 0 |  | RTS 19/ I | RTS 19/ I | 0.123 | 1.5 |  | Práce |  |  |  | POL1_
|  | pro NOP fóli - nově položenou : | [24 empty] | VV | 0
|  | SV : 0,5*(7+1*2) |  | 4.5 | [22 empty] | VV | 0
|  | SZ : 0,5*((7,5+1,5+4,35)+1*2) |  | 7.675 | [22 empty] | VV | 0
15 | 693660192R | Textilie netkaná šíře 200 cm, 300 g/m2 | m2 | 13.3925 |  | 0 |  | 0 |  | 0 | 15 | 0 | 0.0003 | 0 | 0 | 0 | SPCM | RTS 19/ I | RTS 19/ I | 0 | 0 |  | Specifikace |  |  |  | POL3_
|  | pro NOP fóli - nově položenou : | [24 empty] | VV | 0
|  | SV : 0,5*(7+1*2)*1,1 |  | 4.95 | [22 empty] | VV | 0
|  | SZ : 0,5*((7,5+1,5+4,35)+1*2)*1,1 |  | 8.4425 | [22 empty] | VV | 0
Díl: | 62 | Úpravy povrchů vnější |  |  |  | 0 |  | 0 |  | 0 |  | 0 |  | 0 |  | 0 |  |  |  |  | 6.19 | [5 empty] | DIL
16 | 622903111R00 | Očištění zdí a valů před opravou, ručně | m2 | 16.28 |  | 0 |  | 0 |  | 0 | 15 | 0 | 0 | 0 | 0 | 0 |  | RTS 19/ I | RTS 19/ I | 0.38 | 6.19 |  | Práce |  |  |  | POL1_
|  | zeď pod NOP fólii : | [24 empty] | VV | 0
|  | SV : (0,8)*7 |  | 5.6 | [22 empty] | VV | 0
|  | SZ : (0,8)*(7,5+1,5+4,35) |  | 10.68 | [22 empty] | VV | 0
Díl: | 8 | Trubní vedení |  |  |  | 0 |  | 0 |  | 0 |  | 0 |  | 0.01 |  | 0 |  |  |  |  | 0.8 | [5 empty] | DIL
17 | 871218111R00 | Kladení dren. potrubí do rýhy, tvr. PVC, do 90 mm | m | 24.35 |  | 0 |  | 0 |  | 0 | 15 | 0 | 0 | 0 | 0 | 0 |  | RTS 19/ I | RTS 19/ I | 0.033 | 0.8 |  | Práce |  |  |  | POL1_
|  | pro NOP fóli - nově položenou i : | [24 empty] | VV | 0
|  | SV : 7+1*2 |  | 9 | [22 empty] | VV | 0
|  | SZ : (7,5+1,5+4,35)+1*2 |  | 15.35 | [22 empty] | VV | 0
18 | 28611223.AR | Trubka PVC drenážní flexibilní d 100 mm | m | 26.785 |  | 0 |  | 0 |  | 0 | 15 | 0 | 0.00048 | 0.01 | 0 | 0 | SPCM | RTS 19/ I | RTS 19/ I | 0 | 0 |  | Specifikace |  |  |  | POL3_
|  | Odkaz na mn. položky pořadí 17 : 24,35000*1,1 |  | 26.785 | [22 empty] | VV | 5
Díl: | 91 | Doplňující práce na komunikaci |  |  |  | 0 |  | 0 |  | 0 |  | 0 |  | 34.19 |  | 0 |  |  |  |  | 38.37 | [5 empty] | DIL
19 | 916561111RT7 | Osazení záhon.obrubníků do lože z C 12/15 s opěrou včetně obrubníku 100/5/20 cm | m | 274.1 |  | 0 |  | 0 |  | 0 | 15 | 0 | 0.12472 | 34.19 | 0 | 0 |  | RTS 19/ I | RTS 19/ I | 0.14 | 38.37 |  | Práce |  |  |  | POL1_
|  | výkop pro nové obrubníky okap. chodníku : | [24 empty] | VV | 0
|  | JZ : (15+14,5+0,5*2) |  | 30.5 | [22 empty] | VV | 0
|  | JV : (39,8+1,7+4,3+0,5*2) |  | 46.8 | [22 empty] | VV | 0
|  | SV : (7,3+16+70,5*2) |  | 164.3 | [22 empty] | VV | 0
|  | SZ : (1,5+4+26+0,5*2) |  | 32.5 | [22 empty] | VV | 0
Díl: | 99 | Staveništní přesun hmot |  |  |  | 0 |  | 0 |  | 0 |  | 0 |  | 0 |  | 0 |  |  |  |  | 37.57 | [5 empty] | DIL
20 | 999281105R00 | Přesun hmot pro opravy a údržbu do výšky 6 m | t | 40.028 |  | 0 |  | 0 |  | 0 | 15 | 0 | 0 | 0 | 0 | 0 |  | RTS 19/ I | RTS 19/ I | 0.9385 | 37.57 |  | Přesun hmot |  |  |  | POL7_
Díl: | 711 | Izolace proti vodě |  |  |  | 0 |  | 0 |  | 0 |  | 0 |  | 0 |  | 0 |  |  |  |  | 4.23 | [5 empty] | DIL
21 | 711823121RT1 | Montáž nopové fólie svisle bez dodávky fólie | m2 | 26.455 |  | 0 |  | 0 |  | 0 | 15 | 0 | 0 | 0 | 0 | 0 |  | RTS 19/ I | RTS 19/ I | 0.16 | 4.23 |  | Práce |  |  |  | POL1_
|  | odkopávka pro NOP fólii : | [24 empty] | VV | 0
|  | SV : (0,8+0,5)*7 |  | 9.1 | [22 empty] | VV | 0
|  | SZ : (0,8+0,5)*(7,5+1,5+4,35) |  | 17.355 | [22 empty] | VV | 0
22 | 28323132R | Fólie nopová š. 1500 mm dl. 20 m nopy 8 mm | m2 | 31.746 |  | 0 |  | 0 |  | 0 | 15 | 0 | 0.00015 | 0 | 0 | 0 | SPCM | RTS 19/ I | RTS 19/ I | 0 | 0 |  | Specifikace |  |  |  | POL3_
|  | Odkaz na mn. položky pořadí 21 : 26,45500*1,2 |  | 31.746 | [22 empty] | VV | 5
23 | 998711201R00 | Přesun hmot pro izolace proti vodě, výšky do 6 m | % |  |  | 0 |  | 0 |  | 0 | 15 | 0 | 0 | 0 | 0 | 0 |  | RTS 19/ I | RTS 19/ I | 0 | 0 |  | Přesun hmot |  |  |  | POL7_
Díl: | 728 | Vzduchotechnika |  |  |  | 0 |  | 0 |  | 0 |  | 0 |  | 0 |  | 0 |  |  |  |  | 2.2 | [5 empty] | DIL
24 | 728415111R00 | Montáž mřížky větrací nebo ventilační do 0,04 m2 | kus | 4 |  | 0 |  | 0 |  | 0 | 15 | 0 | 0 | 0 | 0 | 0 |  | RTS 19/ I | RTS 19/ I | 0.55 | 2.2 |  | Práce |  |  |  | POL1_
|  | provětrání u NOP : 4 |  | 4 | [22 empty] | VV | 0
25 | 28349061R | Mřížka větrací PS kulatá 130/100 mm se síťkou bílá RR 100 S | kus | 4 |  | 0 |  | 0 |  | 0 | 15 | 0 | 2e-05 | 0 | 0 | 0 | SPCM | RTS 19/ I | RTS 19/ I | 0 | 0 |  | Specifikace |  |  |  | POL3_
26 | 998728201R00 | Přesun hmot pro vzduchotechniku, výšky do 6 m | % |  |  | 0 |  | 0 |  | 0 | 15 | 0 | 0 | 0 | 0 | 0 |  | RTS 19/ I | RTS 19/ I | 0 | 0 |  | Přesun hmot |  |  |  | POL7_
Díl: | D96 | Přesuny suti a vybouraných hmot |  |  |  | 0 |  | 0 |  | 0 |  | 0 |  | 0 |  | 0 |  |  |  |  | 3.32 | [5 empty] | DIL
27 | 979081111R00 | Odvoz suti a vybour. hmot na skládku do 1 km | t | 6.688 |  | 0 |  | 0 |  | 0 | 15 | 0 | 0 | 0 | 0 | 0 |  | RTS 19/ I | RTS 19/ I | 0.49 | 3.28 |  | Přesun suti |  |  |  | POL8_
28 | 979081121R00 | Příplatek k odvozu za každý další 1 km | t | 187.264 |  | 0 |  | 0 |  | 0 | 15 | 0 | 0 | 0 | 0 | 0 |  | RTS 19/ I | RTS 19/ I | 0 | 0 |  | Přesun suti |  |  |  | POL8_
29 | 979990001R00 | Poplatek za skládku stavební suti | t | 6.688 |  | 0 |  | 0 |  | 0 | 15 | 0 | 0 | 0 | 0 | 0 |  | RTS 19/ I | RTS 18/ II | 0 | 0 |  | Přesun suti |  |  |  | POL8_
30 | 979093111R00 | Uložení suti na skládku bez zhutnění | t | 6.688 |  | 0 |  | 0 |  | 0 | 15 | 0 | 0 | 0 | 0 | 0 |  | RTS 19/ I | RTS 19/ I | 0.006 | 0.04 |  | Přesun suti |  |  |  | POL8_
Díl: | VN | Vedlejší náklady |  |  |  | 0 |  | 0 |  | 0 |  | 0 |  | 0 |  | 0 |  |  |  |  | 0 | [5 empty] | DIL
31 | 005121 R | Zařízení staveniště | Soubor | 1 |  | 0 |  | 0 |  | 0 | 15 | 0 | 0 | 0 | 0 | 0 |  | RTS 19/ I | Indiv | 0 | 0 |  | VRN |  |  |  | POL99_2
[25 empty] | 15 | 21 | DPH
| Celkem |  |  |  |  | 0 | [18 empty] | 0 | 0 | SUM
Poznámky uchazeče k zadání
POPUZIV
END
Note on S6: Jedná se o informaci, zda se jedná o položku, která je do rozpočtu zadána z cenové soustavy RTS, nebo vlastní.
Note on T6: Jedná se o název CÚ, která je zadána u položky rozpočtu

## 03 2019_14 Pol
Položkový rozpočet | [26 empty] | #TypZaznamu#
S: | 2019/14 | Oprava fasád na budově zámku - Domov u lesa, Tavíkovice | [24 empty] | STA
O: | 03 | Bourání konstrukcí - vnější strana | [21 empty] | STA |  |  | OBJ
R: | 2019/14 | Bourání konstrukcí - vnější strana | [24 empty] | ROZ
P.č. | Číslo položky | Název položky | MJ | Množství | Cena / MJ | Celkem | Dodávka | Dodávka celk. | Montáž | Montáž celk. | DPH | Cena s DPH | Hmotnost / MJ | Hmotnost celk.(t) | Dem. hmotnost / MJ | Dem. hmotnost celk.(t) | Ceník | Cen. soustava / platnost | Cenová úroveň | Nhod / MJ | Nhod celk. | Dodavatel | Typ položky
Díl: | 1 | Zemní práce |  |  |  | 0 |  | 0 |  | 0 |  | 0 |  | 4.94 |  | 0 |  |  |  |  | 2.99 | [5 empty] | DIL
1 | 174101102R00 | Zásyp ruční se zhutněním | m3 | 2.6 |  | 0 |  | 0 |  | 0 | 15 | 0 | 0 | 0 | 0 | 0 |  | RTS 19/ I | RTS 19/ I | 1.15 | 2.99 |  | Práce |  |  |  | POL1_
|  | zásyp bourané šachty : 2*1*1,3 |  | 2.6 | [22 empty] | VV | 0
2 | 583417004R | Kamenivo drcené frakce 0/32 B Jihomor.kraj vč. nákladů na pořízení | t | 4.94 |  | 0 |  | 0 |  | 0 | 15 | 0 | 1 | 4.94 | 0 | 0 | SPCM | RTS 19/ I | RTS 19/ I | 0 | 0 |  | Specifikace |  |  |  | POL3_
|  | zásyp bourané šachty : 2*1*1,3*1,9 |  | 4.94 | [22 empty] | VV | 0
Díl: | 8 | Trubní vedení |  |  |  | 0 |  | 0 |  | 0 |  | 0 |  | 0.43 |  | 0 |  |  |  |  | 4.5 | [5 empty] | DIL
3 | 899331111R00 | Výšková úprava vstupu do 20 cm, zvýšení poklopu | kus | 1 |  | 0 |  | 0 |  | 0 | 15 | 0 | 0.43094 | 0.43 | 0 | 0 |  | RTS 19/ I | RTS 19/ I | 3.82 | 3.82 |  | Práce |  |  |  | POL1_
|  | úprava šachty v místě osazení nového poklopu šachty : 1 |  | 1 | [22 empty] | VV | 0
4 | 899101111R00 | Osazení poklopu s rámem do 50 kg | kus | 1 |  | 0 |  | 0 |  | 0 | 15 | 0 | 0.00468 | 0 | 0 | 0 |  | RTS 19/ I | RTS 19/ I | 0.68 | 0.68 |  | Práce |  |  |  | POL1_
5 | 8-100 | Poklop ocelový vč. rámu a povrchové úpravy (3xnátěr), 90x150cm | kus | 1 |  | 0 |  | 0 |  | 0 | 15 | 0 | 0 | 0 | 0 | 0 |  | Vlastní | Indiv | 0 | 0 |  | Specifikace |  |  |  | POL3_
Díl: | 96 | Bourání konstrukcí |  |  |  | 0 |  | 0 |  | 0 |  | 0 |  | 0 |  | 1.15 |  |  |  |  | 4.17 | [5 empty] | DIL
6 | 962052211R00 | Bourání zdiva železobetonového nadzákladového | m3 | 0.46 |  | 0 |  | 0 |  | 0 | 15 | 0 | 0.00147 | 0 | 2.4 | 1.1 |  | RTS 19/ I | RTS 19/ I | 8.5 | 3.91 |  | Práce |  |  |  | POL1_
|  | šachta, ubourání obvodových stěn na výšku 50cm : 0,2*0,5*(1*2+1,3*2) |  | 0.46 | [22 empty] | VV | 0
7 | 976085311R00 | Vybourání kanal.rámů a poklopů plochy do 0,6 m2 | kus | 1 |  | 0 |  | 0 |  | 0 | 15 | 0 | 0 | 0 | 0.045 | 0.05 |  | RTS 19/ I | RTS 19/ I | 0.26 | 0.26 |  | Práce |  |  |  | POL1_
Díl: | 99 | Staveništní přesun hmot |  |  |  | 0 |  | 0 |  | 0 |  | 0 |  | 0 |  | 0 |  |  |  |  | 5.05 | [5 empty] | DIL
8 | 999281105R00 | Přesun hmot pro opravy a údržbu do výšky 6 m | t | 5.3763 |  | 0 |  | 0 |  | 0 | 15 | 0 | 0 | 0 | 0 | 0 |  | RTS 19/ I | RTS 19/ I | 0.9385 | 5.05 |  | Přesun hmot |  |  |  | POL7_
Díl: | D96 | Přesuny suti a vybouraných hmot |  |  |  | 0 |  | 0 |  | 0 |  | 0 |  | 0 |  | 0 |  |  |  |  | 0.57 | [5 empty] | DIL
9 | 979081111R00 | Odvoz suti a vybour. hmot na skládku do 1 km | t | 1.149 |  | 0 |  | 0 |  | 0 | 15 | 0 | 0 | 0 | 0 | 0 |  | RTS 19/ I | RTS 19/ I | 0.49 | 0.56 |  | Přesun suti |  |  |  | POL8_
10 | 979081121R00 | Příplatek k odvozu za každý další 1 km | t | 32.172 |  | 0 |  | 0 |  | 0 | 15 | 0 | 0 | 0 | 0 | 0 |  | RTS 19/ I | RTS 19/ I | 0 | 0 |  | Přesun suti |  |  |  | POL8_
11 | 979990001R00 | Poplatek za skládku stavební suti | t | 1.149 |  | 0 |  | 0 |  | 0 | 15 | 0 | 0 | 0 | 0 | 0 |  | RTS 19/ I | RTS 18/ II | 0 | 0 |  | Přesun suti |  |  |  | POL8_
12 | 979093111R00 | Uložení suti na skládku bez zhutnění | t | 1.149 |  | 0 |  | 0 |  | 0 | 15 | 0 | 0 | 0 | 0 | 0 |  | RTS 19/ I | RTS 19/ I | 0.006 | 0.01 |  | Přesun suti |  |  |  | POL8_
Díl: | VN | Vedlejší náklady |  |  |  | 0 |  | 0 |  | 0 |  | 0 |  | 0 |  | 0 |  |  |  |  | 0 | [5 empty] | DIL
13 | 005121 R | Zařízení staveniště | Soubor | 1 |  | 0 |  | 0 |  | 0 | 15 | 0 | 0 | 0 | 0 | 0 |  | RTS 19/ I | Indiv | 0 | 0 |  | VRN |  |  |  | POL99_2
[25 empty] | 15 | 21 | DPH
| Celkem |  |  |  |  | 0 | [18 empty] | 0 | 0 | SUM
Poznámky uchazeče k zadání
POPUZIV
END
Note on S6: Jedná se o informaci, zda se jedná o položku, která je do rozpočtu zadána z cenové soustavy RTS, nebo vlastní.
Note on T6: Jedná se o název CÚ, která je zadána u položky rozpočtu

## 04 2019_14 Pol
Položkový rozpočet | [26 empty] | #TypZaznamu#
S: | 2019/14 | Oprava fasád na budově zámku - Domov u lesa, Tavíkovice | [24 empty] | STA
O: | 04 | Nový povrch vjezdu,výměna obrub chodníků - vnější strana | [21 empty] | STA |  |  | OBJ
R: | 2019/14 | Nový povrch vjezdu,výměna obrub chodníků - vnější strana | [24 empty] | ROZ
P.č. | Číslo položky | Název položky | MJ | Množství | Cena / MJ | Celkem | Dodávka | Dodávka celk. | Montáž | Montáž celk. | DPH | Cena s DPH | Hmotnost / MJ | Hmotnost celk.(t) | Dem. hmotnost / MJ | Dem. hmotnost celk.(t) | Ceník | Cen. soustava / platnost | Cenová úroveň | Nhod / MJ | Nhod celk. | Dodavatel | Typ položky
Díl: | 1 | Zemní práce |  |  |  | 0 |  | 0 |  | 0 |  | 0 |  | 0 |  | 0 |  |  |  |  | 0 | [5 empty] | DIL
1 | 113106121R00 | Rozebrání dlažeb z betonových dlaždic na sucho | m2 | 0 |  | 0 |  | 0 |  | 0 | 15 | 0 | 0 | 0 | 0.138 | 0 |  | RTS 19/ I | RTS 19/ I | 0.16 | 0 |  | Práce |  |  |  | POL1_
|  | u vjezdu : 8*2,3+5*3,5 | [24 empty] | VV | 0
2 | 113109308R00 | Odstranění podkladu pl. 50 m2, bet.prostý tl.8 cm | m2 | 0 |  | 0 |  | 0 |  | 0 | 15 | 0 | 0 | 0 | 0.192 | 0 |  | RTS 19/ I | RTS 19/ I | 0.61 | 0 |  | Práce |  |  |  | POL1_
|  | 0,3*3,8 | [24 empty] | VV | 0
3 | 113204111R00 | Vytrhání obrubníků zahradních | m | 0 |  | 0 |  | 0 |  | 0 | 15 | 0 | 0 | 0 | 0.125 | 0 |  | RTS 19/ I | RTS 19/ I | 0.08 | 0 |  | Práce |  |  |  | POL1_
|  | u vjezdu : 8*2 | [24 empty] | VV | 0
|  | podél asfaltového chodníku na SZ straně : 36+45 | [24 empty] | VV | 0
4 | 122201102R00 | Odkopávky nezapažené v hor. 3 do 1000 m3 | m3 | 0 |  | 0 |  | 0 |  | 0 | 15 | 0 | 0 | 0 | 0 | 0 |  | RTS 19/ I | RTS 19/ I | 0.187 | 0 |  | Práce |  |  |  | POL1_
|  | podklad zpevněné plochy : 0,35*35,9 | [24 empty] | VV | 0
5 | 139601102R00 | Ruční výkop jam, rýh a šachet v hornině tř. 3 | m3 | 0 |  | 0 |  | 0 |  | 0 | 15 | 0 | 0 | 0 | 0 | 0 |  | RTS 19/ I | RTS 19/ I | 3.53 | 0 |  | Práce |  |  |  | POL1_
|  | v místě nových obrub : | [24 empty] | VV | 0
|  | u vjezdu : 0,2*0,2*8*2 | [24 empty] | VV | 0
|  | podél asfaltového chodníku na SZ straně : 0,2*0,2*(36+45) | [24 empty] | VV | 0
6 | 162701105R00 | Vodorovné přemístění výkopku z hor.1-4 do 10000 m | m3 | 0 |  | 0 |  | 0 |  | 0 | 15 | 0 | 0 | 0 | 0 | 0 |  | RTS 19/ I | RTS 19/ I | 0.01 | 0 |  | Práce |  |  |  | POL1_
|  | Odkaz na mn. položky pořadí 4 : 12,56500 | [24 empty] | VV | 5
|  | Odkaz na mn. položky pořadí 5 : 3,88000 | [24 empty] | VV | 5
7 | 162701109R00 | Příplatek k vod. přemístění hor.1-4 za další 1 km | m3 | 0 |  | 0 |  | 0 |  | 0 | 15 | 0 | 0 | 0 | 0 | 0 |  | RTS 19/ I | RTS 19/ I | 0 | 0 |  | Práce |  |  |  | POL1_
|  | Odkaz na mn. položky pořadí 6 : 16,44500*19 | [24 empty] | VV | 5
8 | 167101101R00 | Nakládání výkopku z hor.1-4 v množství do 100 m3 | m3 | 0 |  | 0 |  | 0 |  | 0 | 15 | 0 | 0 | 0 | 0 | 0 |  | RTS 19/ I | RTS 19/ I | 0.652 | 0 |  | Práce |  |  |  | POL1_
|  | Odkaz na mn. položky pořadí 6 : 16,44500 | [24 empty] | VV | 5
9 | 171201101R00 | Uložení sypaniny do násypů nezhutněných | m3 | 0 |  | 0 |  | 0 |  | 0 | 15 | 0 | 0 | 0 | 0 | 0 |  | RTS 19/ I | RTS 19/ I | 0.031 | 0 |  | Práce |  |  |  | POL1_
|  | Odkaz na mn. položky pořadí 8 : 16,44500 | [24 empty] | VV | 5
10 | 181101111R00 | Úprava pláně v zářezech se zhutněním - ručně | m2 | 0 |  | 0 |  | 0 |  | 0 | 15 | 0 | 0 | 0 | 0 | 0 |  | RTS 19/ I | RTS 19/ I | 0.096 | 0 |  | Práce |  |  |  | POL1_
|  | podklad zpevněné plochy : 35,9 | [24 empty] | VV | 0
11 | 185803411R00 | Vyhrabání trávníku v rovině nebo svahu do 1 : 5 | m2 | 0 |  | 0 |  | 0 |  | 0 | 15 | 0 | 0 | 0 | 0 | 0 |  | RTS 19/ I | RTS 19/ I | 0.01 | 0 |  | Práce |  |  |  | POL1_
|  | finální úprava terénu po osazení obrub : (52+45)*1,5 | [24 empty] | VV | 0
12 | 199000002R00 | Poplatek za skládku horniny 1- 4 | m3 | 0 |  | 0 |  | 0 |  | 0 | 15 | 0 | 0 | 0 | 0 | 0 |  | RTS 19/ I | RTS 19/ I | 0 | 0 |  | Práce |  |  |  | POL1_
|  | Odkaz na mn. položky pořadí 6 : 16,44500 | [24 empty] | VV | 5
13 | 180400020RA0 | Založení trávníku parkového, rovina, dodání osiva | m2 | 0 |  | 0 |  | 0 |  | 0 | 15 | 0 | 3e-05 | 0 | 0 | 0 |  | RTS 19/ I | Součtová | 0 | 0 |  | Agregovaná položka |  |  |  | POL2_
|  | finální úprava terénu po osazení obrub : (52+45)*1,5 | [24 empty] | VV | 0
Díl: | 5 | Komunikace |  |  |  | 0 |  | 0 |  | 0 |  | 0 |  | 0 |  | 0 |  |  |  |  | 0 | [5 empty] | DIL
14 | 564231111R00 | Podklad ze štěrkopísku po zhutnění tloušťky 10 cm | m2 | 0 |  | 0 |  | 0 |  | 0 | 15 | 0 | 0.2024 | 0 | 0 | 0 |  | RTS 19/ I | RTS 19/ I | 0.026 | 0 |  | Práce |  |  |  | POL1_
|  | podklad zpevněné plochy : 35,9 | [24 empty] | VV | 0
15 | 564871111R00 | Podklad ze štěrkodrti po zhutnění tloušťky 25 cm | m2 | 0 |  | 0 |  | 0 |  | 0 | 15 | 0 | 0.55125 | 0 | 0 | 0 |  | RTS 19/ I | RTS 19/ I | 0.027 | 0 |  | Práce |  |  |  | POL1_
|  | Odkaz na mn. položky pořadí 14 : 35,90000 | [24 empty] | VV | 5
16 | 596215021R00 | Kladení zámkové dlažby tl. 6 cm do drtě tl. 4 cm | m2 | 0 |  | 0 |  | 0 |  | 0 | 15 | 0 | 0.0739 | 0 | 0 | 0 |  | RTS 19/ I | RTS 19/ I | 0.452 | 0 |  | Práce |  |  |  | POL1_
|  | Odkaz na mn. položky pořadí 14 : 35,90000 | [24 empty] | VV | 5
17 | 596291113R00 | Řezání zámkové dlažby tl. 80 mm | m | 0 |  | 0 |  | 0 |  | 0 | 15 | 0 | 0.00036 | 0 | 0 | 0 |  | RTS 19/ I | RTS 19/ I | 0.43 | 0 |  | Práce |  |  |  | POL1_
|  | 7,5*2+10,3+4 | [24 empty] | VV | 0
18 | 5924511910VR | Dlažba 14x14x6 cm přírodní typ. vzor Magik (Presbeton) | m2 | 0 |  | 0 |  | 0 |  | 0 | 15 | 0 | 0.175 | 0 | 0 | 0 |  | Vlastní | RTS 19/ I | 0 | 0 |  | Specifikace |  |  |  | POL3_
|  | Odkaz na mn. položky pořadí 16 : 35,90000*1,1 | [24 empty] | VV | 5
Díl: | 62 | Úpravy povrchů vnější |  |  |  | 0 |  | 0 |  | 0 |  | 0 |  | 0 |  | 0 |  |  |  |  | 0 | [5 empty] | DIL
19 | 622474130R00 | Reprofilace beton.povrchů sanační maltou, tl.30 mm | m2 | 0 |  | 0 |  | 0 |  | 0 | 15 | 0 | 0.05828 | 0 | 0 | 0 |  | RTS 19/ I | RTS 19/ I | 0.48 | 0 |  | Práce |  |  |  | POL1_
|  | rohové patníky : 0,5*2 | [24 empty] | VV | 0
Díl: | 8 | Trubní vedení |  |  |  | 0 |  | 0 |  | 0 |  | 0 |  | 0 |  | 0 |  |  |  |  | 0 | [5 empty] | DIL
20 | 899331111R00 | Výšková úprava vstupu do 20 cm, zvýšení poklopu | kus | 0 |  | 0 |  | 0 |  | 0 | 15 | 0 | 0.43094 | 0 | 0 | 0 |  | RTS 19/ I | RTS 19/ I | 3.82 | 0 |  | Práce |  |  |  | POL1_
|  | odvod. mříže : 5 | [24 empty] | VV | 0
Díl: | 91 | Doplňující práce na komunikaci |  |  |  | 0 |  | 0 |  | 0 |  | 0 |  | 0 |  | 0 |  |  |  |  | 0 | [5 empty] | DIL
21 | 916561111RT7 | Osazení záhon.obrubníků do lože z C 12/15 s opěrou včetně obrubníku 100/5/20 cm | m | 0 |  | 0 |  | 0 |  | 0 | 15 | 0 | 0.12472 | 0 | 0 | 0 |  | RTS 19/ I | RTS 19/ I | 0.14 | 0 |  | Práce |  |  |  | POL1_
|  | u vjezdu : 8*2 | [24 empty] | VV | 0
|  | podél asfaltového chodníku na SZ straně : 36+45 | [24 empty] | VV | 0
Díl: | 95 | Dokončovací konstrukce na pozemních stavbách |  |  |  | 0 |  | 0 |  | 0 |  | 0 |  | 0 |  | 0 |  |  |  |  | 0 | [5 empty] | DIL
22 | 953941210R00 | Osazení kovových poklopů s rámy plochy do 1 m2 | kus | 0 |  | 0 |  | 0 |  | 0 | 15 | 0 | 0.04867 | 0 | 0 | 0 |  | RTS 19/ I | RTS 19/ I | 1.07 | 0 |  | Práce |  |  |  | POL1_
|  | mříže vpustí : 5 | [24 empty] | VV | 0
Díl: | 96 | Bourání konstrukcí |  |  |  | 0 |  | 0 |  | 0 |  | 0 |  | 0 |  | 0 |  |  |  |  | 0 | [5 empty] | DIL
23 | 965048515R00 | Broušení betonových povrchů do tl. 5 mm | m2 | 0 |  | 0 |  | 0 |  | 0 | 15 | 0 | 0 | 0 | 0.0126 | 0 |  | RTS 19/ I | RTS 19/ I | 0.33 | 0 |  | Práce |  |  |  | POL1_
|  | přebroušení patníků u hlavního vjezdu : 0,8*0,5*2 | [24 empty] | VV | 0
Díl: | 99 | Staveništní přesun hmot |  |  |  | 0 |  | 0 |  | 0 |  | 0 |  | 0 |  | 0 |  |  |  |  | 0 | [5 empty] | DIL
24 | 998223011R00 | Přesun hmot, pozemní komunikace, kryt dlážděný | t | 0 |  | 0 |  | 0 |  | 0 | 15 | 0 | 0 | 0 | 0 | 0 |  | RTS 19/ I | RTS 19/ I | 0.39 | 0 |  | Přesun hmot |  |  |  | POL7_
Díl: | 783 | Nátěry |  |  |  | 0 |  | 0 |  | 0 |  | 0 |  | 0 |  | 0 |  |  |  |  | 0 | [5 empty] | DIL
25 | 783802822R00 | Odstranění nátěrů z omítek stěn, opálením | m2 | 0 |  | 0 |  | 0 |  | 0 | 15 | 0 | 0.00011 | 0 | 0 | 0 |  | RTS 19/ I | RTS 19/ I | 0.502 | 0 |  | Práce |  |  |  | POL1_
|  | rohové patníky : 2*pi*0,2*0,7*2 | [24 empty] | VV | 0
26 | 783824120R00 | Nátěr syntetický betonových povrchů 1x + 2x email | m2 | 0 |  | 0 |  | 0 |  | 0 | 15 | 0 | 0.00061 | 0 | 0 | 0 |  | RTS 19/ I | RTS 19/ I | 0.372 | 0 |  | Práce |  |  |  | POL1_
|  | rohové patníky : 2*pi*0,2*0,7*2 | [24 empty] | VV | 0
Díl: | D96 | Přesuny suti a vybouraných hmot |  |  |  | 0 |  | 0 |  | 0 |  | 0 |  | 0 |  | 0 |  |  |  |  | 0 | [5 empty] | DIL
27 | 979081111R00 | Odvoz suti a vybour. hmot na skládku do 1 km | t | 0 |  | 0 |  | 0 |  | 0 | 15 | 0 | 0 | 0 | 0 | 0 |  | RTS 19/ I | RTS 19/ I | 0.49 | 0 |  | Přesun suti |  |  |  | POL8_
28 | 979081121R00 | Příplatek k odvozu za každý další 1 km | t | 0 |  | 0 |  | 0 |  | 0 | 15 | 0 | 0 | 0 | 0 | 0 |  | RTS 19/ I | RTS 19/ I | 0 | 0 |  | Přesun suti |  |  |  | POL8_
29 | 979990001R00 | Poplatek za skládku stavební suti | t | 0 |  | 0 |  | 0 |  | 0 | 15 | 0 | 0 | 0 | 0 | 0 |  | RTS 19/ I | RTS 18/ II | 0 | 0 |  | Přesun suti |  |  |  | POL8_
30 | 979093111R00 | Uložení suti na skládku bez zhutnění | t | 0 |  | 0 |  | 0 |  | 0 | 15 | 0 | 0 | 0 | 0 | 0 |  | RTS 19/ I | RTS 19/ I | 0.006 | 0 |  | Přesun suti |  |  |  | POL8_
Díl: | VN | Vedlejší náklady |  |  |  | 0 |  | 0 |  | 0 |  | 0 |  | 0 |  | 0 |  |  |  |  | 0 | [5 empty] | DIL
31 | 005121 R | Zařízení staveniště | Soubor | 0 |  | 0 |  | 0 |  | 0 | 15 | 0 | 0 | 0 | 0 | 0 |  | RTS 19/ I | Indiv | 0 | 0 |  | VRN |  |  |  | POL99_2
[25 empty] | 15 | 21 | DPH
| Celkem |  |  |  |  | 0 | [18 empty] | 0 | 0 | SUM
Poznámky uchazeče k zadání
POPUZIV
END
Note on S6: Jedná se o informaci, zda se jedná o položku, která je do rozpočtu zadána z cenové soustavy RTS, nebo vlastní.
Note on T6: Jedná se o název CÚ, která je zadána u položky rozpočtu

## 05 2019_14 Pol
Položkový rozpočet | [26 empty] | #TypZaznamu#
S: | 2019/14 | Oprava fasád na budově zámku - Domov u lesa, Tavíkovice | [24 empty] | STA
O: | 05 | Oprava fasád - nádvoří | [21 empty] | STA |  |  | OBJ
R: | 2019/14 | Oprava fasád - nádvoří | [24 empty] | ROZ
P.č. | Číslo položky | Název položky | MJ | Množství | Cena / MJ | Celkem | Dodávka | Dodávka celk. | Montáž | Montáž celk. | DPH | Cena s DPH | Hmotnost / MJ | Hmotnost celk.(t) | Dem. hmotnost / MJ | Dem. hmotnost celk.(t) | Ceník | Cen. soustava / platnost | Cenová úroveň | Nhod / MJ | Nhod celk. | Dodavatel | Typ položky
Díl: | 61 | Úpravy povrchů vnitřní |  |  |  | 0 |  | 0 |  | 0 |  | 0 |  | 0.01 |  | 0 |  |  |  |  | 0.3 | [5 empty] | DIL
1 | 612403384R00 | Hrubá výplň rýh ve stěnách do 7x7 cm maltou ze SMS | m | 1.5 |  | 0 |  | 0 |  | 0 | 15 | 0 | 0.00849 | 0.01 | 0 | 0 |  | RTS 19/ I | RTS 19/ I | 0.197 | 0.3 |  | Práce |  |  |  | POL1_
|  | odpad umyvadla : 1,5 |  | 1.5 | [22 empty] | VV | 0
Díl: | 62 | Úpravy povrchů vnější |  |  |  | 0 |  | 0 |  | 0 |  | 0 |  | 1.94 |  | 0 |  |  |  |  | 233.9 | [5 empty] | DIL
2 | 620991121R00 | Zakrývání výplní vnějších otvorů z lešení | m2 | 85.76 |  | 0 |  | 0 |  | 0 | 15 | 0 | 4e-05 | 0 | 0 | 0 |  | RTS 19/ I | RTS 19/ I | 0.078 | 6.69 |  | Práce |  |  |  | POL1_
|  | 2*2,5 |  | 5 | [22 empty] | VV | 0
|  | (3*3,4+1*2,1+1,2*2,2) |  | 14.94 | [22 empty] | VV | 0
|  | (1,1*2,85+1*2,75+1,2*2+1,1*3) |  | 11.585 | [22 empty] | VV | 0
|  | (1,3*2,2+1,15*1,7*3+1,5*2,2+0,9*1,5) |  | 13.375 | [22 empty] | VV | 0
|  | (1,3*2,6+1,6*2,7+1,6*2+1,2*2,6+3,3*3,2*2+1,3*2,2*2) |  | 40.86 | [22 empty] | VV | 0
3 | 622311563R00 | Zateplovací systém , parapet, XPS tl. 30 mm | m2 | 0.045 |  | 0 |  | 0 |  | 0 | 15 | 0 | 0.00902 | 0 | 0 | 0 |  | RTS 19/ I | RTS 19/ I | 1.562 | 0.07 |  | Práce |  |  |  | POL1_
|  | koupelnové okénko : 0,3*0,15 |  | 0.045 | [22 empty] | VV | 0
4 | 622421143R00 | Omítka vnější stěn, MVC, štuková, složitost 1-2 | m2 | 29.92 |  | 0 |  | 0 |  | 0 | 15 | 0 | 0.05258 | 1.57 | 0 | 0 |  | RTS 19/ I | RTS 19/ I | 0.92 | 27.53 |  | Práce |  |  |  | POL1_
|  | poškozené plochy : 25 |  | 25 | [22 empty] | VV | 0
|  | nika pro svod : 0,15*3*5 |  | 2.25 | [22 empty] | VV | 0
|  | výklenek pro prezentaci : 0,9*1,6+0,3*(0,9+1,6*2) |  | 2.67 | [22 empty] | VV | 0
5 | 622471116R00 | Úprava stěn aktivovaným štukem s přísadou | m2 | 0.135 |  | 0 |  | 0 |  | 0 | 15 | 0 | 0.00598 | 0 | 0 | 0 |  | RTS 19/ I | RTS 19/ I | 0.319 | 0.04 |  | Práce |  |  |  | POL1_
|  | koupelnové okénko v průjezdu : 0,15*0,3*3 |  | 0.135 | [22 empty] | VV | 0
6 | 622471317RS8 | Nátěr nebo nástřik stěn vnějších, složitost 1 - 2 hmota silikátová Keim barevná skupina II,vč. penetrace | m2 | 570.1875 |  | 0 |  | 0 |  | 0 | 15 | 0 | 0.00063 | 0.36 | 0 | 0 |  | RTS 19/ I | RTS 19/ I | 0.23 | 131.14 |  | Práce |  |  |  | POL1_
|  | průjezd : (3*2+3)*7 |  | 63 | [22 empty] | VV | 0
|  | -2*2,5 |  | -5 | [22 empty] | VV | 0
|  | ostění : 0,5*(2+2,5*2) |  | 3.5 | [22 empty] | VV | 0
|  | SV : 1,2*16 |  | 19.2 | [22 empty] | VV | 0
|  | 4,5*17,5 |  | 78.75 | [22 empty] | VV | 0
|  | -(3*3,4+1*2,1+1,2*2,2) |  | -14.94 | [22 empty] | VV | 0
|  | ostění : 0,3*(1+2,2*2+1+2,2*2) |  | 3.24 | [22 empty] | VV | 0
|  | SZ : 1,2*23,1 |  | 27.72 | [22 empty] | VV | 0
|  | 4,5*23,1 |  | 103.95 | [22 empty] | VV | 0
|  | -(1,1*2,85+1*2,75+1,2*2+1,1*3) |  | -11.585 | [22 empty] | VV | 0
|  | ostění : 0,3*(1,1+2,85*2+1+2,75*2+1,2+2*2+1,1+3*2) |  | 7.68 | [22 empty] | VV | 0
|  | JZ : 1,2*16 |  | 19.2 | [22 empty] | VV | 0
|  | 4,5*17,5 |  | 78.75 | [22 empty] | VV | 0
|  | -(1,3*2,2+1,15*1,7*3+1,5*2,2+0,9*1,5) |  | -13.375 | [22 empty] | VV | 0
|  | ostění : 0,3*(1,3+2,2*2)+0,15*(1,15+1,7*2)+0,5*3*2 |  | 5.3925 | [22 empty] | VV | 0
|  | JV : 4,5*23,1+6*20+1,6*0,7*2+1*1,6/2*2 |  | 227.79 | [22 empty] | VV | 0
|  | -(1,3*2,6+1,6*2,7+1,6*2+1,2*2,6+3,3*3,2*2+1,3*2,2*2) |  | -40.86 | [22 empty] | VV | 0
|  | ostění : 0,3*(1,3+2,6*2+1,6+2,7*2+1,6+2*2+1,2+2,6*2+(3,3+3,2)*2+(1,3+2,2*2)*2) |  | 14.97 | [22 empty] | VV | 0
|  | ostění koupelnového okénka : 0,15*0,3*3 |  | 0.135 | [22 empty] | VV | 0
|  | výklenek pro prezentaci : 0,9*1,6+0,3*(0,9+1,6*2) |  | 2.67 | [22 empty] | VV | 0
7 | 622903111R00 | Očištění zdí a valů před opravou, ručně | m2 | 12.375 |  | 0 |  | 0 |  | 0 | 15 | 0 | 0 | 0 | 0 | 0 |  | RTS 19/ I | RTS 19/ I | 0.38 | 4.7 |  | Práce |  |  |  | POL1_
|  | ocelové nosníky pavlače : (23+16*2)*0,15*1,5 |  | 12.375 | [22 empty] | VV | 0
8 | 622904112R00 | Očištění fasád tlakovou vodou složitost 1 - 2 | m2 | 567.3825 |  | 0 |  | 0 |  | 0 | 15 | 0 | 2e-05 | 0.01 | 0 | 0 |  | RTS 19/ I | RTS 19/ I | 0.11 | 62.41 |  | Práce |  |  |  | POL1_
|  | průjezd : (3*2+3)*7 |  | 63 | [22 empty] | VV | 0
|  | -2*2,5 |  | -5 | [22 empty] | VV | 0
|  | ostění : 0,5*(2+2,5*2) |  | 3.5 | [22 empty] | VV | 0
|  | SV : 1,2*16 |  | 19.2 | [22 empty] | VV | 0
|  | 4,5*17,5 |  | 78.75 | [22 empty] | VV | 0
|  | -(3*3,4+1*2,1+1,2*2,2) |  | -14.94 | [22 empty] | VV | 0
|  | ostění : 0,3*(1+2,2*2+1+2,2*2) |  | 3.24 | [22 empty] | VV | 0
|  | SZ : 1,2*23,1 |  | 27.72 | [22 empty] | VV | 0
|  | 4,5*23,1 |  | 103.95 | [22 empty] | VV | 0
|  | -(1,1*2,85+1*2,75+1,2*2+1,1*3) |  | -11.585 | [22 empty] | VV | 0
|  | ostění : 0,3*(1,1+2,85*2+1+2,75*2+1,2+2*2+1,1+3*2) |  | 7.68 | [22 empty] | VV | 0
|  | JZ : 1,2*16 |  | 19.2 | [22 empty] | VV | 0
|  | 4,5*17,5 |  | 78.75 | [22 empty] | VV | 0
|  | -(1,3*2,2+1,15*1,7*3+1,5*2,2+0,9*1,5) |  | -13.375 | [22 empty] | VV | 0
|  | ostění : 0,3*(1,3+2,2*2)+0,15*(1,15+1,7*2)+0,5*3*2 |  | 5.3925 | [22 empty] | VV | 0
|  | JV : 4,5*23,1+6*20+1,6*0,7*2+1*1,6/2*2 |  | 227.79 | [22 empty] | VV | 0
|  | -(1,3*2,6+1,6*2,7+1,6*2+1,2*2,6+3,3*3,2*2+1,3*2,2*2) |  | -40.86 | [22 empty] | VV | 0
|  | ostění : 0,3*(1,3+2,6*2+1,6+2,7*2+1,6+2*2+1,2+2,6*2+(3,3+3,2)*2+(1,3+2,2*2)*2) |  | 14.97 | [22 empty] | VV | 0
9 | 622319554VV1 | Zatepl.sys., ostění, XPS 80 mm zakončený stěrkou s výztužnou tkaninou | m2 | 0.135 |  | 0 |  | 0 |  | 0 | 15 | 0 | 0.01086 | 0 | 0 | 0 |  | Vlastní | Indiv | 2.352 | 0.32 |  | Práce |  |  |  | POL1_
|  | koupelnové okénko v průjezdu : 0,15*0,3*3 |  | 0.135 | [22 empty] | VV | 0
10 | 900 RT3 | HZS Práce v tarifní třídě 6 (např. tesař) | h | 1 |  | 0 |  | 0 |  | 0 | 15 | 0 | 0 | 0 | 0 | 0 | Prav.M | RTS 19/ I | RTS 19/ I | 1 | 1 |  | HZS |  |  |  | POL10_
|  | příplatek za pracnost - zateplení ostění koupeln. okénka : 1 |  | 1 | [22 empty] | VV | 0
Díl: | 94 | Lešení a stavební výtahy |  |  |  | 0 |  | 0 |  | 0 |  | 0 |  | 4.7 |  | 0 |  |  |  |  | 82.68 | [5 empty] | DIL
11 | 941941041R00 | Montáž lešení leh.řad.s podlahami,š.1,2 m, H 10 m | m2 | 210 |  | 0 |  | 0 |  | 0 | 15 | 0 | 0.01838 | 3.86 | 0 | 0 |  | RTS 19/ I | RTS 19/ I | 0.14 | 29.4 |  | Práce |  |  |  | POL1_
|  | JV : 10,5*20 |  | 210 | [22 empty] | VV | 0
12 | 941941291R00 | Příplatek za každý měsíc použití lešení k pol.1041 | m2 | 210 |  | 0 |  | 0 |  | 0 | 15 | 0 | 0.00097 | 0.2 | 0 | 0 |  | RTS 19/ I | RTS 19/ I | 0.01 | 2.1 |  | Práce |  |  |  | POL1_
|  | Odkaz na mn. položky pořadí 11 : 210,00000 |  | 210 | [22 empty] | VV | 5
13 | 941944841R00 | Demontáž lešení leh.řad.bez podlah,š.1,2 m,H 10 m | m2 | 210 |  | 0 |  | 0 |  | 0 | 15 | 0 | 0 | 0 | 0 | 0 |  | RTS 19/ I | RTS 19/ I | 0.11 | 23.1 |  | Práce |  |  |  | POL1_
|  | Odkaz na mn. položky pořadí 11 : 210,00000 |  | 210 | [22 empty] | VV | 5
14 | 941955004R00 | Lešení lehké pomocné, výška podlahy do 3,5 m | m2 | 108 |  | 0 |  | 0 |  | 0 | 15 | 0 | 0.00592 | 0.64 | 0 | 0 |  | RTS 19/ I | RTS 19/ I | 0.26 | 28.08 |  | Práce |  |  |  | POL1_
|  | SV : 1,5*17,5 |  | 26.25 | [22 empty] | VV | 0
|  | JZ : 1,5*17,5 |  | 26.25 | [22 empty] | VV | 0
|  | SZ : 1,5*23 |  | 34.5 | [22 empty] | VV | 0
|  | průjezd : 3*7 |  | 21 | [22 empty] | VV | 0
Díl: | 95 | Dokončovací konstrukce na pozemních stavbách |  |  |  | 0 |  | 0 |  | 0 |  | 0 |  | 0 |  | 0 |  |  |  |  | 15 | [5 empty] | DIL
15 | 900 RT1 | HZS Práce v tarifní třídě 4 (např. tesař) | h | 15 |  | 0 |  | 0 |  | 0 | 15 | 0 | 0 | 0 | 0 | 0 | Prav.M | RTS 19/ I | RTS 19/ I | 1 | 15 |  | HZS |  |  |  | POL10_
|  | demontáž a zpětná montáž prvků na fasádě - štítky apod. : 15 |  | 15 | [22 empty] | VV | 0
Díl: | 96 | Bourání konstrukcí |  |  |  | 0 |  | 0 |  | 0 |  | 0 |  | 0 |  | 2.57 |  |  |  |  | 11.72 | [5 empty] | DIL
16 | 974031142R00 | Vysekání rýh ve zdi cihelné 7 x 7 cm | m | 1.5 |  | 0 |  | 0 |  | 0 | 15 | 0 | 0.00049 | 0 | 0.009 | 0.01 |  | RTS 19/ I | RTS 19/ I | 0.247 | 0.37 |  | Práce |  |  |  | POL1_
|  | odpad umyvadla : 1,5 |  | 1.5 | [22 empty] | VV | 0
17 | 974031164R00 | Vysekání rýh ve zdi cihelné 15 x 15 cm | m | 5 |  | 0 |  | 0 |  | 0 | 15 | 0 | 0.00049 | 0 | 0.04 | 0.2 |  | RTS 19/ I | RTS 19/ I | 0.668 | 3.34 |  | Práce |  |  |  | POL1_
|  | zasekání svodů : 5 |  | 5 | [22 empty] | VV | 0
18 | 978015291R00 | Otlučení omítek vnějších MVC v složit.1-4 do 100 % | m2 | 40.045 |  | 0 |  | 0 |  | 0 | 15 | 0 | 0 | 0 | 0.059 | 2.36 |  | RTS 19/ I | RTS 19/ I | 0.2 | 8.01 |  | Práce |  |  |  | POL1_
|  | ocelové nosníky pavlače : (23+16*2)*0,15*1,5 |  | 12.375 | [22 empty] | VV | 0
|  | poškozené plochy : 25 |  | 25 | [22 empty] | VV | 0
|  | výklenek pro prezentaci : 0,9*1,6+0,3*(0,9+1,6*2) |  | 2.67 | [22 empty] | VV | 0
Díl: | 99 | Staveništní přesun hmot |  |  |  | 0 |  | 0 |  | 0 |  | 0 |  | 0 |  | 0 |  |  |  |  | 6.26 | [5 empty] | DIL
19 | 999281105R00 | Přesun hmot pro opravy a údržbu do výšky 6 m | t | 6.6687 |  | 0 |  | 0 |  | 0 | 15 | 0 | 0 | 0 | 0 | 0 |  | RTS 19/ I | RTS 19/ I | 0.9385 | 6.26 |  | Přesun hmot |  |  |  | POL7_
Díl: | 721 | Vnitřní kanalizace |  |  |  | 0 |  | 0 |  | 0 |  | 0 |  | 0 |  | 0 |  |  |  |  | 3.02 | [5 empty] | DIL
20 | 721170905R00 | Oprava potrubí PVC odpadní, vsazení odbočky D 50 | kus | 1 |  | 0 |  | 0 |  | 0 | 15 | 0 | 0.00022 | 0 | 0 | 0 |  | RTS 19/ I | RTS 19/ I | 0.475 | 0.48 |  | Práce |  |  |  | POL1_
21 | 721176103R00 | Potrubí HT připojovací D 50 x 1,8 mm | m | 1.5 |  | 0 |  | 0 |  | 0 | 15 | 0 | 0.00047 | 0 | 0 | 0 |  | RTS 19/ I | RTS 19/ I | 0.359 | 0.54 |  | Práce |  |  |  | POL1_
|  | odpad umyvadla : 1,5 |  | 1.5 | [22 empty] | VV | 0
22 | 900 RT3 | HZS Práce v tarifní třídě 6 (např. tesař) | h | 2 |  | 0 |  | 0 |  | 0 | 15 | 0 | 0 | 0 | 0 | 0 | Prav.M | RTS 19/ I | RTS 19/ I | 1 | 2 |  | HZS |  |  |  | POL10_
|  | přemístění umyvadla - nezměřitelná práce : 2 |  | 2 | [22 empty] | VV | 0
23 | 998721201R00 | Přesun hmot pro vnitřní kanalizaci, výšky do 6 m | % |  |  | 0 |  | 0 |  | 0 | 15 | 0 | 0 | 0 | 0 | 0 |  | RTS 19/ I | RTS 19/ I | 0 | 0 |  | Přesun hmot |  |  |  | POL7_
Díl: | 722 | Vnitřní vodovod |  |  |  | 0 |  | 0 |  | 0 |  | 0 |  | 0.01 |  | 0 |  |  |  |  | 3.06 | [5 empty] | DIL
24 | 722170921R00 | Oprava potrubí z PE, spojka přímá,vně.závit 20x1/2 | kus | 1 |  | 0 |  | 0 |  | 0 | 15 | 0 | 0.00015 | 0 | 0 | 0 |  | RTS 19/ I | RTS 19/ I | 0.245 | 0.25 |  | Práce |  |  |  | POL1_
25 | 722172311R00 | Potrubí z PPR, studená, D 20x2,8 mm, vč.zed.výpom. | m | 1.5 |  | 0 |  | 0 |  | 0 | 15 | 0 | 0.00399 | 0.01 | 0 | 0 |  | RTS 19/ I | RTS 19/ I | 0.5429 | 0.81 |  | Práce |  |  |  | POL1_
|  | přmístění umyvadla : 1,5 |  | 1.5 | [22 empty] | VV | 0
26 | 900 RT3 | HZS Práce v tarifní třídě 6 (např. tesař) | h | 2 |  | 0 |  | 0 |  | 0 | 15 | 0 | 0 | 0 | 0 | 0 | Prav.M | RTS 19/ I | RTS 19/ I | 1 | 2 |  | HZS |  |  |  | POL10_
|  | přemístění umyvadla - nezměřitelná práce : 2 |  | 2 | [22 empty] | VV | 0
27 | 998722201R00 | Přesun hmot pro vnitřní vodovod, výšky do 6 m | % |  |  | 0 |  | 0 |  | 0 | 15 | 0 | 0 | 0 | 0 | 0 |  | RTS 19/ I | RTS 19/ I | 0 | 0 |  | Přesun hmot |  |  |  | POL7_
Díl: | 725 | Zařizovací předměty |  |  |  | 0 |  | 0 |  | 0 |  | 0 |  | 0 |  | 0.02 |  |  |  |  | 2.64 | [5 empty] | DIL
28 | 725219401R00 | Montáž umyvadel na šrouby do zdiva | soubor | 1 |  | 0 |  | 0 |  | 0 | 15 | 0 | 0.00141 | 0 | 0 | 0 |  | RTS 19/ I | RTS 19/ I | 1.575 | 1.58 |  | Práce |  |  |  | POL1_
29 | 725310821R00 | Demontáž dřezů jednodílných na konzolách | soubor | 1 |  | 0 |  | 0 |  | 0 | 15 | 0 | 0 | 0 | 0.01707 | 0.02 |  | RTS 19/ I | RTS 19/ I | 0.362 | 0.36 |  | Práce |  |  |  | POL1_
30 | 725310942R00 | Zpětná montáž baterie na rám dřezu | kus | 1 |  | 0 |  | 0 |  | 0 | 15 | 0 | 2e-05 | 0 | 0 | 0 |  | RTS 19/ I | RTS 19/ I | 0.479 | 0.48 |  | Práce |  |  |  | POL1_
31 | 725820801R00 | Demontáž baterie nástěnné do G 3/4 | soubor | 1 |  | 0 |  | 0 |  | 0 | 15 | 0 | 0 | 0 | 0.00156 | 0 |  | RTS 19/ I | RTS 19/ I | 0.217 | 0.22 |  | Práce |  |  |  | POL1_
32 | 998725201R00 | Přesun hmot pro zařizovací předměty, výšky do 6 m | % |  |  | 0 |  | 0 |  | 0 | 15 | 0 | 0 | 0 | 0 | 0 |  | RTS 19/ I | RTS 19/ I | 0 | 0 |  | Přesun hmot |  |  |  | POL7_
Díl: | 764 | Konstrukce klempířské |  |  |  | 0 |  | 0 |  | 0 |  | 0 |  | 0 |  | 0.01 |  |  |  |  | 2.76 | [5 empty] | DIL
33 | 764410250R00 | Oplechování parapetů včetně rohů Pz, rš 330 mm | m | 0.3 |  | 0 |  | 0 |  | 0 | 15 | 0 | 0.00345 | 0 | 0 | 0 |  | RTS 19/ I | RTS 19/ I | 0.81915 | 0.25 |  | Práce |  |  |  | POL1_
|  | koupelnové okénko : 0,3 |  | 0.3 | [22 empty] | VV | 0
34 | 764454291R00 | Montáž trub Pz odpadních kruhových | m | 2 |  | 0 |  | 0 |  | 0 | 15 | 0 | 6e-05 | 0 | 0 | 0 |  | RTS 19/ I | RTS 19/ I | 0.25645 | 0.51 |  | Práce |  |  |  | POL1_
|  | u plošiny : 2 |  | 2 | [22 empty] | VV | 0
35 | 764410850R00 | Demontáž oplechování parapetů,rš od 100 do 330 mm | m | 0.3 |  | 0 |  | 0 |  | 0 | 15 | 0 | 0 | 0 | 0.00135 | 0 |  | RTS 19/ I | RTS 19/ I | 0.092 | 0.03 |  | Práce |  |  |  | POL1_
|  | koupelnové okénko : 0,3 |  | 0.3 | [22 empty] | VV | 0
36 | 764454802R00 | Demontáž odpadních trub kruhových,D 120 mm | m | 2 |  | 0 |  | 0 |  | 0 | 15 | 0 | 0 | 0 | 0.00285 | 0.01 |  | RTS 19/ I | RTS 19/ I | 0.069 | 0.14 |  | Práce |  |  |  | POL1_
|  | u plošiny : 2 |  | 2 | [22 empty] | VV | 0
37 | 764454902R00 | Oprava odpadní trouby Pz kruhové,D 120 mm | m | 1 |  | 0 |  | 0 |  | 0 | 15 | 0 | 0.00179 | 0 | 0 | 0 |  | RTS 19/ I | RTS 19/ I | 0.3404 | 0.34 |  | Práce |  |  |  | POL1_
|  | prodloužení svodu : 1 |  | 1 | [22 empty] | VV | 0
38 | 764456963R00 | Oprava odskoků kruhových Pz,D 120 mm | kus | 2 |  | 0 |  | 0 |  | 0 | 15 | 0 | 0.00113 | 0 | 0 | 0 |  | RTS 19/ I | RTS 19/ I | 0.7429 | 1.49 |  | Práce |  |  |  | POL1_
|  | 2 |  | 2 | [22 empty] | VV | 0
39 | 998764201R00 | Přesun hmot pro klempířské konstr., výšky do 6 m | % |  |  | 0 |  | 0 |  | 0 | 15 | 0 | 0 | 0 | 0 | 0 |  | RTS 19/ I | RTS 19/ I | 0 | 0 |  | Přesun hmot |  |  |  | POL7_
Díl: | 767 | Konstrukce zámečnické |  |  |  | 0 |  | 0 |  | 0 |  | 0 |  | 0 |  | 0.03 |  |  |  |  | 0.6 | [5 empty] | DIL
40 | 767141800R00 | Demontáž konstr.pro beztm.zasklení,vč.zasklení | m2 | 1.44 |  | 0 |  | 0 |  | 0 | 15 | 0 | 0 | 0 | 0.02 | 0.03 |  | RTS 19/ I | RTS 19/ I | 0.42 | 0.6 |  | Práce |  |  |  | POL1_
|  | výklenek pro prezentaci : 0,9*1,6 |  | 1.44 | [22 empty] | VV | 0
Díl: | 783 | Nátěry |  |  |  | 0 |  | 0 |  | 0 |  | 0 |  | 0.02 |  | 0 |  |  |  |  | 43.35 | [5 empty] | DIL
41 | 783222921RT1 | Údržba, nátěr syntetický kov.konstr. 2x přímo na rez hladký | m2 | 13.5675 |  | 0 |  | 0 |  | 0 | 15 | 0 | 0.0004 | 0.01 | 0 | 0 |  | RTS 19/ I | RTS 19/ I | 0.306 | 4.15 |  | Práce |  |  |  | POL1_
|  | ocelové nosníky pavlače : (23+16*2)*0,15*1,5 |  | 12.375 | [22 empty] | VV | 0
|  | skříňky elektro : 1,2*0,6+0,45*0,45+0,45*0,6 |  | 1.1925 | [22 empty] | VV | 0
42 | 783522900R00 | Údržba, nátěr syntet. klempířských konstr. Z + 2 x | m2 | 1.885 |  | 0 |  | 0 |  | 0 | 15 | 0 | 0.00045 | 0 | 0 | 0 |  | RTS 19/ I | RTS 19/ I | 0.33 | 0.62 |  | Práce |  |  |  | POL1_
|  | zasekávaná část svodu : 2*pi*0,06*5 |  | 1.885 | [22 empty] | VV | 0
43 | 783801812R00 | Odstranění nátěrů z omítek stěn, oškrabáním | m2 | 567.3825 |  | 0 |  | 0 |  | 0 | 15 | 0 | 1e-05 | 0.01 | 0 | 0 |  | RTS 19/ I | RTS 19/ I | 0.068 | 38.58 |  | Práce |  |  |  | POL1_
|  | průjezd : (3*2+3)*7 |  | 63 | [22 empty] | VV | 0
|  | -2*2,5 |  | -5 | [22 empty] | VV | 0
|  | ostění : 0,5*(2+2,5*2) |  | 3.5 | [22 empty] | VV | 0
|  | SV : 1,2*16 |  | 19.2 | [22 empty] | VV | 0
|  | 4,5*17,5 |  | 78.75 | [22 empty] | VV | 0
|  | -(3*3,4+1*2,1+1,2*2,2) |  | -14.94 | [22 empty] | VV | 0
|  | ostění : 0,3*(1+2,2*2+1+2,2*2) |  | 3.24 | [22 empty] | VV | 0
|  | SZ : 1,2*23,1 |  | 27.72 | [22 empty] | VV | 0
|  | 4,5*23,1 |  | 103.95 | [22 empty] | VV | 0
|  | -(1,1*2,85+1*2,75+1,2*2+1,1*3) |  | -11.585 | [22 empty] | VV | 0
|  | ostění : 0,3*(1,1+2,85*2+1+2,75*2+1,2+2*2+1,1+3*2) |  | 7.68 | [22 empty] | VV | 0
|  | JZ : 1,2*16 |  | 19.2 | [22 empty] | VV | 0
|  | 4,5*17,5 |  | 78.75 | [22 empty] | VV | 0
|  | -(1,3*2,2+1,15*1,7*3+1,5*2,2+0,9*1,5) |  | -13.375 | [22 empty] | VV | 0
|  | ostění : 0,3*(1,3+2,2*2)+0,15*(1,15+1,7*2)+0,5*3*2 |  | 5.3925 | [22 empty] | VV | 0
|  | JV : 4,5*23,1+6*20+1,6*0,7*2+1*1,6/2*2 |  | 227.79 | [22 empty] | VV | 0
|  | -(1,3*2,6+1,6*2,7+1,6*2+1,2*2,6+3,3*3,2*2+1,3*2,2*2) |  | -40.86 | [22 empty] | VV | 0
|  | ostění : 0,3*(1,3+2,6*2+1,6+2,7*2+1,6+2*2+1,2+2,6*2+(3,3+3,2)*2+(1,3+2,2*2)*2) |  | 14.97 | [22 empty] | VV | 0
Díl: | 784 | Malby |  |  |  | 0 |  | 0 |  | 0 |  | 0 |  | 0.07 |  | 0 |  |  |  |  | 3.02 | [5 empty] | DIL
44 | 784011222R00 | Zakrytí podlah | m2 | 223.5 |  | 0 |  | 0 |  | 0 | 15 | 0 | 0 | 0 | 0 | 0 |  | RTS 19/ I | RTS 19/ I | 0.0135 | 3.02 |  | Práce |  |  |  | POL1_
|  | pod lešením : | [24 empty] | VV | 0
|  | 2,5*(17,5*2+23*2) |  | 202.5 | [22 empty] | VV | 0
|  | 3*7 |  | 21 | [22 empty] | VV | 0
45 | 67390525R | Textilie jutařská netkaná PP/250 -250 g/m2 | m2 | 268.2 |  | 0 |  | 0 |  | 0 | 15 | 0 | 0.00025 | 0.07 | 0 | 0 | SPCM | RTS 19/ I | RTS 19/ I | 0 | 0 |  | Specifikace |  |  |  | POL3_
|  | zakrytí podlahy pod lešením : | [24 empty] | VV | 0
|  | 2,5*(17,5*2+23*2)*1,2 |  | 243 | [22 empty] | VV | 0
|  | 3*7*1,2 |  | 25.2 | [22 empty] | VV | 0
Díl: | M21 | Elektromontáže |  |  |  | 0 |  | 0 |  | 0 |  | 0 |  | 0 |  | 0 |  |  |  |  | 19.05 | [5 empty] | DIL
46 | 210110041R00 | Spínač zapuštěný jednopólový, řazení 1 montáž | kus | 12 |  | 0 |  | 0 |  | 0 | 15 | 0 | 0 | 0 | 0 | 0 |  | RTS 19/ I | RTS 19/ I | 0.15 | 1.8 |  | Práce |  |  |  | POL1_
47 | 210200271R00 | Svítidlo žárovkové stěnové přisazené, 1 zdroj montáž | kus | 10 |  | 0 |  | 0 |  | 0 | 15 | 0 | 0 | 0 | 0 | 0 |  | RTS 19/ I | RTS 19/ I | 0.44 | 4.4 |  | Práce |  |  |  | POL1_
48 | 210140501RV | Svítidlo vnější nástěnné žárovkové, IP44 typ.vzor DAMASCUS 1xE27/60W IP44 | kus | 10 |  | 0 |  | 0 |  | 0 | 15 | 0 | 0 | 0 | 0 | 0 |  | Vlastní | Indiv | 0.285 | 2.85 |  | Práce |  |  |  | POL1_
49 | 900 RT1 | HZS Práce v tarifní třídě 4 (např. tesař) | h | 10 |  | 0 |  | 0 |  | 0 | 15 | 0 | 0 | 0 | 0 | 0 | Prav.M | RTS 19/ I | RTS 19/ I | 1 | 10 |  | HZS |  |  |  | POL10_
|  | demontáž světel a vypínačů : 10 |  | 10 | [22 empty] | VV | 0
50 | 345354V1 | Spínač keramický řaz.1 typ. vzor ABB Decento | kus | 12 |  | 0 |  | 0 |  | 0 | 15 | 0 | 1e-05 | 0 | 0 | 0 |  | Vlastní | Indiv | 0 | 0 |  | Specifikace |  |  |  | POL3_
Díl: | D96 | Přesuny suti a vybouraných hmot |  |  |  | 0 |  | 0 |  | 0 |  | 0 |  | 0 |  | 0 |  |  |  |  | 4.37 | [5 empty] | DIL
51 | 979081111R00 | Odvoz suti a vybour. hmot na skládku do 1 km | t | 2.6297 |  | 0 |  | 0 |  | 0 | 15 | 0 | 0 | 0 | 0 | 0 |  | RTS 19/ I | RTS 19/ I | 0.49 | 1.29 |  | Přesun suti |  |  |  | POL8_
52 | 979081121R00 | Příplatek k odvozu za každý další 1 km | t | 73.6313 |  | 0 |  | 0 |  | 0 | 15 | 0 | 0 | 0 | 0 | 0 |  | RTS 19/ I | RTS 19/ I | 0 | 0 |  | Přesun suti |  |  |  | POL8_
53 | 979082111R00 | Vnitrostaveništní doprava suti do 10 m | t | 2.6297 |  | 0 |  | 0 |  | 0 | 15 | 0 | 0 | 0 | 0 | 0 |  | RTS 19/ I | RTS 19/ I | 0.942 | 2.48 |  | Přesun suti |  |  |  | POL8_
54 | 979082121R00 | Příplatek k vnitrost. dopravě suti za dalších 5 m | t | 5.2594 |  | 0 |  | 0 |  | 0 | 15 | 0 | 0 | 0 | 0 | 0 |  | RTS 19/ I | RTS 19/ I | 0.11 | 0.58 |  | Přesun suti |  |  |  | POL8_
55 | 979990001R00 | Poplatek za skládku stavební suti | t | 2.6297 |  | 0 |  | 0 |  | 0 | 15 | 0 | 0 | 0 | 0 | 0 |  | RTS 19/ I | RTS 18/ II | 0 | 0 |  | Přesun suti |  |  |  | POL8_
56 | 979093111R00 | Uložení suti na skládku bez zhutnění | t | 2.6297 |  | 0 |  | 0 |  | 0 | 15 | 0 | 0 | 0 | 0 | 0 |  | RTS 19/ I | RTS 19/ I | 0.006 | 0.02 |  | Přesun suti |  |  |  | POL8_
Díl: | VN | Vedlejší náklady |  |  |  | 0 |  | 0 |  | 0 |  | 0 |  | 0 |  | 0 |  |  |  |  | 0 | [5 empty] | DIL
57 | 005121 R | Zařízení staveniště | Soubor | 1 |  | 0 |  | 0 |  | 0 | 15 | 0 | 0 | 0 | 0 | 0 |  | RTS 19/ I | Indiv | 0 | 0 |  | VRN |  |  |  | POL99_2
[25 empty] | 15 | 21 | DPH
| Celkem |  |  |  |  | 0 | [18 empty] | 0 | 0 | SUM
Poznámky uchazeče k zadání
POPUZIV
END
Note on S6: Jedná se o informaci, zda se jedná o položku, která je do rozpočtu zadána z cenové soustavy RTS, nebo vlastní.
Note on T6: Jedná se o název CÚ, která je zadána u položky rozpočtu

## 06 2019_14 Pol
Položkový rozpočet | [26 empty] | #TypZaznamu#
S: | 2019/14 | Oprava fasád na budově zámku - Domov u lesa, Tavíkovice | [24 empty] | STA
O: | 06 | Odizolování základů - nádvoří | [21 empty] | STA |  |  | OBJ
R: | 2019/14 | Odizolování základů - nádvoří | [24 empty] | ROZ
P.č. | Číslo položky | Název položky | MJ | Množství | Cena / MJ | Celkem | Dodávka | Dodávka celk. | Montáž | Montáž celk. | DPH | Cena s DPH | Hmotnost / MJ | Hmotnost celk.(t) | Dem. hmotnost / MJ | Dem. hmotnost celk.(t) | Ceník | Cen. soustava / platnost | Cenová úroveň | Nhod / MJ | Nhod celk. | Dodavatel | Typ položky
Díl: | 1 | Zemní práce |  |  |  | 0 |  | 0 |  | 0 |  | 0 |  | 0.66 |  | 0 |  |  |  |  | 54.41 | [5 empty] | DIL
1 | 113106111R00 | Rozebrání dlažeb z mozaiky | m2 | 6.5 |  | 0 |  | 0 |  | 0 | 15 | 0 | 0 | 0 | 0 | 0 |  | RTS 19/ I | RTS 19/ I | 0.16 | 1.04 |  | Práce |  |  |  | POL1_
|  | průjezd : 1*7*2 |  | 0 | [22 empty] | VV | 0
|  | SV : 1*(1+8) |  | 0 | [22 empty] | VV | 0
|  | SZ : 1*21,7 |  | 0 | [22 empty] | VV | 0
|  | JZ : 1*15,3 |  | 0 | [22 empty] | VV | 0
|  | JV : 1*(2,5+4) |  | 6.5 | [22 empty] | VV | 0
2 | 139601102R00 | Ruční výkop jam, rýh a šachet v hornině tř. 3 | m3 | 9.2 |  | 0 |  | 0 |  | 0 | 15 | 0 | 0 | 0 | 0 | 0 |  | RTS 19/ I | RTS 19/ I | 3.53 | 32.48 |  | Práce |  |  |  | POL1_
|  | průjezd : 0,5*0,8*7*2 |  | 0 | [22 empty] | VV | 0
|  | SV : 0,5*0,8*(1+8) |  | 0 | [22 empty] | VV | 0
|  | SZ : 0,5*0,8*21,7 |  | 0 | [22 empty] | VV | 0
|  | JZ : 0,5*0,8*15,3 |  | 0 | [22 empty] | VV | 0
|  | JV : 0,5*0,8*(2,5+4) |  | 2.6 | [22 empty] | VV | 0
|  | JV mimo dlažbu : 0,5*0,8*16,5 |  | 6.6 | [22 empty] | VV | 0
3 | 162701105R00 | Vodorovné přemístění výkopku z hor.1-4 do 10000 m | m3 | 2.7125 |  | 0 |  | 0 |  | 0 | 15 | 0 | 0 | 0 | 0 | 0 |  | RTS 19/ I | RTS 19/ I | 0.011 | 0.03 |  | Práce |  |  |  | POL1_
|  | v rozsahu nové kladecí vrstvy dlažby - tl. 4cm : | [24 empty] | VV | 0
|  | průjezd : 0,5*0,04*7*2 |  | 0 | [22 empty] | VV | 0
|  | SV : 0,5*0,04*(1+8) |  | 0 | [22 empty] | VV | 0
|  | SZ : 0,5*0,04*21,7 |  | 0 | [22 empty] | VV | 0
|  | JZ : 0,5*0,04*15,3 |  | 0 | [22 empty] | VV | 0
|  | JV : 0,5*0,04*(2,5+4) |  | 0.13 | [22 empty] | VV | 0
|  | JV mimo dlažbu : 0,5*0,04*16,5 |  | 0.33 | [22 empty] | VV | 0
|  | nakypření výkopku-20% : 33,2/100*20 |  | 1.84 | [22 empty] | VV | 0
|  | JV mimo dlažbu : 0,5*0,05*16,5 |  | 0.4125 | [22 empty] | VV | 0
4 | 162701109R00 | Příplatek k vod. přemístění hor.1-4 za další 1 km | m3 | 39.14 |  | 0 |  | 0 |  | 0 | 15 | 0 | 0 | 0 | 0 | 0 |  | RTS 19/ I | RTS 19/ I | 0 | 0 |  | Práce |  |  |  | POL1_
|  | Odkaz na mn. položky pořadí 3 : 8,71250*19 |  | 51.5375 | [22 empty] | VV | 5
5 | 162201203R00 | Vodorovné přemíst.výkopku, kolečko hor.1-4, do 10m | m3 | 2.7125 |  | 0 |  | 0 |  | 0 | 15 | 0 | 0 | 0 | 0 | 0 |  | RTS 19/ I | RTS 19/ I | 0.668 | 1.81 |  | Práce |  |  |  | POL1_
|  | Odkaz na mn. položky pořadí 3 : 8,71250 |  | 2.7125 | [22 empty] | VV | 5
6 | 162201210R00 | Příplatek za dalš.10 m, kolečko, výkop. z hor.1- 4 | m3 | 2.7125 |  | 0 |  | 0 |  | 0 | 15 | 0 | 0 | 0 | 0 | 0 |  | RTS 19/ I | RTS 19/ I | 0.591 | 1.6 |  | Práce |  |  |  | POL1_
7 | 167101101R00 | Nakládání výkopku z hor.1-4 v množství do 100 m3 | m3 | 2.7125 |  | 0 |  | 0 |  | 0 | 15 | 0 | 0 | 0 | 0 | 0 |  | RTS 19/ I | RTS 19/ I | 0.652 | 1.77 |  | Práce |  |  |  | POL1_
|  | Odkaz na mn. položky pořadí 3 : 8,71250 |  | 2.7125 | [22 empty] | VV | 5
8 | 171201101R00 | Uložení sypaniny do násypů nezhutněných | m3 | 3.125 |  | 0 |  | 0 |  | 0 | 15 | 0 | 0 | 0 | 0 | 0 |  | RTS 19/ I | RTS 19/ I | 0.031 | 0.1 |  | Práce |  |  |  | POL1_
|  | Odkaz na mn. položky pořadí 3 : 8,71250 |  | 2.7125 | [22 empty] | VV | 5
|  | JV mimo dlažbu : 0,5*0,05*16,5 |  | 0.4125 | [22 empty] | VV | 0
9 | 174101102R00 | Zásyp ruční se zhutněním | m3 | 9.2 |  | 0 |  | 0 |  | 0 | 15 | 0 | 0 | 0 | 0 | 0 |  | RTS 19/ I | RTS 19/ I | 1.15 | 10.58 |  | Práce |  |  |  | POL1_
|  | průjezd : 0,5*0,8*7*2 |  | 0 | [22 empty] | VV | 0
|  | SV : 0,5*0,8*(1+8) |  | 0 | [22 empty] | VV | 0
|  | SZ : 0,5*0,8*21,7 |  | 0 | [22 empty] | VV | 0
|  | JZ : 0,5*0,8*15,3 |  | 0 | [22 empty] | VV | 0
|  | JV : 0,5*0,8*(2,5+4) |  | 2.6 | [22 empty] | VV | 0
|  | JV mimo dlažbu : 0,5*0,8*16,5 |  | 6.6 | [22 empty] | VV | 0
10 | 199000002R00 | Poplatek za skládku horniny 1- 4 | m3 | 2.7125 |  | 0 |  | 0 |  | 0 | 15 | 0 | 0 | 0 | 0 | 0 |  | RTS 19/ I | RTS 19/ I | 0 | 0 |  | Práce |  |  |  | POL1_
|  | Odkaz na mn. položky pořadí 3 : 8,71250 |  | 2.7125 | [22 empty] | VV | 5
11 | 900 RT1 | HZS Práce v tarifní třídě 4 (např. tesař) | h | 5 |  | 0 |  | 0 |  | 0 | 15 | 0 | 0 | 0 | 0 | 0 | Prav.M | RTS 19/ I | RTS 19/ I | 1 | 5 |  | HZS |  |  |  | POL10_
|  | zařezání přečnívající NOP fólie : 5 |  | 5 | [22 empty] | VV | 0
12 | 58333665R | Kamenivo těžené frakce 22-32 kačírek praný VL vč. dopravy | m3 | 0.4125 |  | 0 |  | 0 |  | 0 | 15 | 0 | 1.6 | 0.66 | 0 | 0 | SPCM | RTS 19/ I | RTS 19/ I | 0 | 0 |  | Specifikace |  |  |  | POL3_
|  | JV mimo dlažbu : 0,5*0,05*16,5 |  | 0.4125 | [22 empty] | VV | 0
Díl: | 4 | Vodorovné konstrukce |  |  |  | 0 |  | 0 |  | 0 |  | 0 |  | 0.02 |  | 0 |  |  |  |  | 1.01 | [5 empty] | DIL
13 | 451971112R00 | Položení vrstvy z geotextilie, uchycení sponami | m2 | 8.25 |  | 0 |  | 0 |  | 0 | 15 | 0 | 0.00225 | 0.02 | 0 | 0 |  | RTS 19/ I | RTS 19/ I | 0.123 | 1.01 |  | Práce |  |  |  | POL1_
|  | obalení drenážní trubky : 0,5*95 |  | 8.25 | [22 empty] | VV | 0
14 | 693660192R | Textilie netkaná šíře 200 cm, 300 g/m2 | m2 | 9.9 |  | 0 |  | 0 |  | 0 | 15 | 0 | 0.0003 | 0 | 0 | 0 | SPCM | RTS 19/ I | RTS 19/ I | 0 | 0 |  | Specifikace |  |  |  | POL3_
|  | Odkaz na mn. položky pořadí 13 : 47,50000*1,2 |  | 9.9 | [22 empty] | VV | 5
Díl: | 5 | Komunikace |  |  |  | 0 |  | 0 |  | 0 |  | 0 |  | 0.78 |  | 0 |  |  |  |  | 3.2 | [5 empty] | DIL
15 | 596245021R00 | Kladení zámkové dlažby tl. 6 cm do MC tl. 4 cm | m2 | 6.5 |  | 0 |  | 0 |  | 0 | 15 | 0 | 0.11931 | 0.78 | 0 | 0 |  | RTS 19/ I | RTS 19/ I | 0.493 | 3.2 |  | Práce |  |  |  | POL1_
|  | průjezd : 1*7*2 |  | 0 | [22 empty] | VV | 0
|  | SV : 1*(1+8) |  | 0 | [22 empty] | VV | 0
|  | SZ : 1*21,7 |  | 0 | [22 empty] | VV | 0
|  | JZ : 1*15,3 |  | 0 | [22 empty] | VV | 0
|  | JV : 1*(2,5+4) |  | 6.5 | [22 empty] | VV | 0
Díl: | 62 | Úpravy povrchů vnější |  |  |  | 0 |  | 0 |  | 0 |  | 0 |  | 0 |  | 0 |  |  |  |  | 25.23 | [5 empty] | DIL
16 | 622903111R00 | Očištění zdí a valů před opravou, ručně | m2 | 66.4 |  | 0 |  | 0 |  | 0 | 15 | 0 | 0 | 0 | 0 | 0 |  | RTS 19/ I | RTS 19/ I | 0.38 | 25.23 |  | Práce |  |  |  | POL1_
|  | průjezd : 0,8*7*2 |  | 11.2 | [22 empty] | VV | 0
|  | SV : 0,8*(1+8) |  | 7.2 | [22 empty] | VV | 0
|  | SZ : 0,8*21,7 |  | 17.36 | [22 empty] | VV | 0
|  | JZ : 0,8*15,3 |  | 12.24 | [22 empty] | VV | 0
|  | JV : 0,8*(2,5+4) |  | 5.2 | [22 empty] | VV | 0
|  | JV mimo dlažbu : 0,8*16,5 |  | 13.2 | [22 empty] | VV | 0
Díl: | 8 | Trubní vedení |  |  |  | 0 |  | 0 |  | 0 |  | 0 |  | 0.01 |  | 0 |  |  |  |  | 0.83 | [5 empty] | DIL
17 | 871218111R00 | Kladení dren. potrubí do rýhy, tvr. PVC, do 90 mm | m | 25 |  | 0 |  | 0 |  | 0 | 15 | 0 | 0 | 0 | 0 | 0 |  | RTS 19/ I | RTS 19/ I | 0.033 | 0.83 |  | Práce |  |  |  | POL1_
|  | průjezd : (7+1*2)*2 |  | 0 | [22 empty] | VV | 0
|  | SV : (1+8+2) |  | 0 | [22 empty] | VV | 0
|  | SZ : 21,7+2 |  | 0 | [22 empty] | VV | 0
|  | JZ : 15,3+2 |  | 0 | [22 empty] | VV | 0
|  | JV : (2,5+4+16,5+2) |  | 25 | [22 empty] | VV | 0
18 | 28611223.AR | Trubka PVC drenážní flexibilní d 100 mm | m | 25 |  | 0 |  | 0 |  | 0 | 15 | 0 | 0.00048 | 0.01 | 0 | 0 | SPCM | RTS 19/ I | RTS 19/ I | 0 | 0 |  | Specifikace |  |  |  | POL3_
|  | Odkaz na mn. položky pořadí 17 : 95,00000*1,1 |  | 25 | [22 empty] | VV | 5
Díl: | 91 | Doplňující práce na komunikaci |  |  |  | 0 |  | 0 |  | 0 |  | 0 |  | 2.18 |  | 0 |  |  |  |  | 2.45 | [5 empty] | DIL
19 | 916561111RT7 | Osazení záhon.obrubníků do lože z C 12/15 s opěrou včetně obrubníku 100/5/20 cm | m | 17.5 |  | 0 |  | 0 |  | 0 | 15 | 0 | 0.12472 | 2.18 | 0 | 0 |  | RTS 19/ I | RTS 19/ I | 0.14 | 2.45 |  | Práce |  |  |  | POL1_
|  | JV mimo dlažbu : 16,5+0,5*2 |  | 17.5 | [22 empty] | VV | 0
Díl: | 99 | Staveništní přesun hmot |  |  |  | 0 |  | 0 |  | 0 |  | 0 |  | 0 |  | 0 |  |  |  |  | 10.28 | [5 empty] | DIL
20 | 999281105R00 | Přesun hmot pro opravy a údržbu do výšky 6 m | t | 10.9509 |  | 0 |  | 0 |  | 0 | 15 | 0 | 0 | 0 | 0 | 0 |  | RTS 19/ I | RTS 19/ I | 0.9385 | 10.28 |  | Přesun hmot |  |  |  | POL7_
Díl: | 711 | Izolace proti vodě |  |  |  | 0 |  | 0 |  | 0 |  | 0 |  | 0 |  | 0 |  |  |  |  | 4.78 | [5 empty] | DIL
21 | 711823121RT1 | Montáž nopové fólie svisle bez dodávky fólie | m2 | 29.9 |  | 0 |  | 0 |  | 0 | 15 | 0 | 0 | 0 | 0 | 0 |  | RTS 19/ I | RTS 19/ I | 0.16 | 4.78 |  | Práce |  |  |  | POL1_
|  | průjezd : (0,5+0,8)*7*2 |  | 0 | [22 empty] | VV | 0
|  | SV : (0,5+0,8)*(1+8) |  | 0 | [22 empty] | VV | 0
|  | SZ : (0,5+0,8)*21,7 |  | 0 | [22 empty] | VV | 0
|  | JZ : (0,5+0,8)*15,3 |  | 0 | [22 empty] | VV | 0
|  | JV : (0,5+0,8)*(2,5+4) |  | 8.45 | [22 empty] | VV | 0
|  | JV mimo dlažbu : (0,5+0,8)*16,5 |  | 21.45 | [22 empty] | VV | 0
22 | 28323132R | Fólie nopová š. 1500 mm dl. 20 m nopy 8 mm | m2 | 29.9 |  | 0 |  | 0 |  | 0 | 15 | 0 | 0.00015 | 0 | 0 | 0 | SPCM | RTS 19/ I | RTS 19/ I | 0 | 0 |  | Specifikace |  |  |  | POL3_
|  | Odkaz na mn. položky pořadí 21 : 107,90000*1,15 |  | 29.9 | [22 empty] | VV | 5
23 | 998711201R00 | Přesun hmot pro izolace proti vodě, výšky do 6 m | % | 145.8107 |  | 0 |  | 0 |  | 0 | 15 | 0 | 0 | 0 | 0 | 0 |  | RTS 19/ I | RTS 19/ I | 0 | 0 |  | Přesun hmot |  |  |  | POL7_
Díl: | 728 | Vzduchotechnika |  |  |  | 0 |  | 0 |  | 0 |  | 0 |  | 0 |  | 0 |  |  |  |  | 1.1 | [5 empty] | DIL
24 | 728415111R00 | Montáž mřížky větrací nebo ventilační do 0,04 m2 | kus | 2 |  | 0 |  | 0 |  | 0 | 15 | 0 | 0 | 0 | 0 | 0 |  | RTS 19/ I | RTS 19/ I | 0.55 | 1.1 |  | Práce |  |  |  | POL1_
|  | průjezd : 2*2 |  | 0 | [22 empty] | VV | 0
|  | SV : 2 |  | 0 | [22 empty] | VV | 0
|  | SZ : 2 |  | 0 | [22 empty] | VV | 0
|  | JZ : 2 |  | 0 | [22 empty] | VV | 0
|  | JV : 2 |  | 2 | [22 empty] | VV | 0
25 | 28349061R | Mřížka větrací PS kulatá 130/100 mm se síťkou bílá RR 100 S | kus | 2 |  | 0 |  | 0 |  | 0 | 15 | 0 | 2e-05 | 0 | 0 | 0 | SPCM | RTS 19/ I | RTS 19/ I | 0 | 0 |  | Specifikace |  |  |  | POL3_
|  | Odkaz na mn. položky pořadí 24 : 12,00000 |  | 2 | [22 empty] | VV | 5
26 | 998728201R00 | Přesun hmot pro vzduchotechniku, výšky do 6 m | % | 32.784 |  | 0 |  | 0 |  | 0 | 15 | 0 | 0 | 0 | 0 | 0 |  | RTS 19/ I | RTS 19/ I | 0 | 0 |  | Přesun hmot |  |  |  | POL7_
Díl: | VN | Vedlejší náklady |  |  |  | 0 |  | 0 |  | 0 |  | 0 |  | 0 |  | 0 |  |  |  |  | 0 | [5 empty] | DIL
27 | 005121 R | Zařízení staveniště | Soubor | 1 |  | 0 |  | 0 |  | 0 | 15 | 0 | 0 | 0 | 0 | 0 |  | RTS 19/ I | Indiv | 0 | 0 |  | VRN |  |  |  | POL99_2
[25 empty] | 15 | 21 | DPH
| Celkem |  |  |  |  | 0 | [18 empty] | 0 | 0 | SUM
Poznámky uchazeče k zadání
POPUZIV
END
Note on S6: Jedná se o informaci, zda se jedná o položku, která je do rozpočtu zadána z cenové soustavy RTS, nebo vlastní.
Note on T6: Jedná se o název CÚ, která je zadána u položky rozpočtu

## 07 2019_14 Pol
Položkový rozpočet | [26 empty] | #TypZaznamu#
S: | 2019/14 | Oprava fasád na budově zámku - Domov u lesa, Tavíkovice | [24 empty] | STA
O: | 07 | Úprava dešťových vpustí - nádvoří | [21 empty] | STA |  |  | OBJ
R: | 2019/14 | Úprava dešťových vpustí - nádvoří | [24 empty] | ROZ
P.č. | Číslo položky | Název položky | MJ | Množství | Cena / MJ | Celkem | Dodávka | Dodávka celk. | Montáž | Montáž celk. | DPH | Cena s DPH | Hmotnost / MJ | Hmotnost celk.(t) | Dem. hmotnost / MJ | Dem. hmotnost celk.(t) | Ceník | Cen. soustava / platnost | Cenová úroveň | Nhod / MJ | Nhod celk. | Dodavatel | Typ položky
Díl: | 1 | Zemní práce |  |  |  | 0 |  | 0 |  | 0 |  | 0 |  | 0 |  | 0.53 |  |  |  |  | 0.72 | [5 empty] | DIL
1 | 113106111R00 | Rozebrání dlažeb z mozaiky | m2 | 4.5 |  | 0 |  | 0 |  | 0 | 15 | 0 | 0 | 0 | 0.118 | 0.53 |  | RTS 19/ I | RTS 19/ I | 0.16 | 0.72 |  | Práce |  |  |  | POL1_
|  | okolo vpustí : 1,5*1,5*2 |  | 4.5 | [22 empty] | VV | 0
Díl: | 2 | Základy a zvláštní zakládání |  |  |  | 0 |  | 0 |  | 0 |  | 0 |  | 0 |  | 0 |  |  |  |  | 5.08 | [5 empty] | DIL
2 | 216904112R00 | Očištění tlakovou vodou zdiva stěn a rubu kleneb | m2 | 6 |  | 0 |  | 0 |  | 0 | 15 | 0 | 2e-05 | 0 | 0 | 0 |  | RTS 19/ I | RTS 19/ I | 0.32 | 1.92 |  | Práce |  |  |  | POL1_
|  | utěsnění stěn vpusti - předpoklad : 1,5*0,5*4*2 |  | 6 | [22 empty] | VV | 0
3 | 216904391R00 | Příplatek za ruční dočištění ocelovými kartáči | m2 | 6 |  | 0 |  | 0 |  | 0 | 15 | 0 | 0 | 0 | 0 | 0 |  | RTS 19/ I | RTS 19/ I | 0.526 | 3.16 |  | Práce |  |  |  | POL1_
|  | utěsnění stěn vpusti - předpoklad : 1,5*0,5*4*2 |  | 6 | [22 empty] | VV | 0
Díl: | 4 | Vodorovné konstrukce |  |  |  | 0 |  | 0 |  | 0 |  | 0 |  | 0.19 |  | 0 |  |  |  |  | 0.11 | [5 empty] | DIL
4 | 452311151RT2 | Desky podkladní pod potrubí z betonu beton vodostavební třídy C 25/30 XF1 | m3 | 0.075 |  | 0 |  | 0 |  | 0 | 15 | 0 | 2.5 | 0.19 | 0 | 0 |  | RTS 19/ I | RTS 19/ I | 1.449 | 0.11 |  | Práce |  |  |  | POL1_
|  | vybetonování dna vpustí - předpoklad oprava : 0,5*0,5*0,15*2 |  | 0.075 | [22 empty] | VV | 0
Díl: | 5 | Komunikace |  |  |  | 0 |  | 0 |  | 0 |  | 0 |  | 2.23 |  | 0 |  |  |  |  | 3.04 | [5 empty] | DIL
5 | 566905111R00 | Vyspravení podkladu po překopech podklad.betonem | m3 | 0.675 |  | 0 |  | 0 |  | 0 | 15 | 0 | 2.5 | 1.69 | 0 | 0 |  | RTS 19/ I | RTS 19/ I | 1.21 | 0.82 |  | Práce |  |  |  | POL1_
|  | okolo vpustí : 0,15*1,5*1,5*2 |  | 0.675 | [22 empty] | VV | 0
6 | 596245021R00 | Kladení zámkové dlažby tl. 6 cm do MC tl. 4 cm | m2 | 4.5 |  | 0 |  | 0 |  | 0 | 15 | 0 | 0.11931 | 0.54 | 0 | 0 |  | RTS 19/ I | RTS 19/ I | 0.493 | 2.22 |  | Práce |  |  |  | POL1_
|  | okolo vpustí : 1,5*1,5*2 |  | 4.5 | [22 empty] | VV | 0
Díl: | 8 | Trubní vedení |  |  |  | 0 |  | 0 |  | 0 |  | 0 |  | 0.88 |  | 0 |  |  |  |  | 19.02 | [5 empty] | DIL
7 | 899331111R00 | Výšková úprava vstupu do 20 cm | kus | 2 |  | 0 |  | 0 |  | 0 | 15 | 0 | 0.43094 | 0.86 | 0 | 0 |  | RTS 19/ I | RTS 19/ I | 3.82 | 7.64 |  | Práce |  |  |  | POL1_
8 | 899203111R00 | Osazení mříží litinových s rámem do 150kg | kus | 2 |  | 0 |  | 0 |  | 0 | 15 | 0 | 0.00936 | 0.02 | 0 | 0 |  | RTS 19/ I | RTS 19/ I | 1.689 | 3.38 |  | Práce |  |  |  | POL1_
9 | 900 RT2 | HZS Práce v tarifní třídě 5 | h | 8 |  | 0 |  | 0 |  | 0 | 15 | 0 | 0 | 0 | 0 | 0 | Prav.M | RTS 19/ I | RTS 19/ I | 1 | 8 |  | HZS |  |  |  | POL10_
|  | revize a vyčištění vpustí : 4 |  | 4 | [22 empty] | VV | 0
|  | příplatek za ztížené podmínky - omezený prostor, pracnost : 4 |  | 4 | [22 empty] | VV | 0
Díl: | 96 | Bourání konstrukcí |  |  |  | 0 |  | 0 |  | 0 |  | 0 |  | 0 |  | 0.09 |  |  |  |  | 0.52 | [5 empty] | DIL
10 | 976085311R00 | Vybourání kanal.rámů a poklopů plochy do 0,6 m2 | kus | 2 |  | 0 |  | 0 |  | 0 | 15 | 0 | 0 | 0 | 0.045 | 0.09 |  | RTS 19/ I | RTS 19/ I | 0.26 | 0.52 |  | Práce |  |  |  | POL1_
Díl: | 99 | Staveništní přesun hmot |  |  |  | 0 |  | 0 |  | 0 |  | 0 |  | 0 |  | 0 |  |  |  |  | 3.09 | [5 empty] | DIL
11 | 999281105R00 | Přesun hmot pro opravy a údržbu do výšky 6 m | t | 3.2926 |  | 0 |  | 0 |  | 0 | 15 | 0 | 0 | 0 | 0 | 0 |  | RTS 19/ I | RTS 19/ I | 0.9385 | 3.09 |  | Přesun hmot |  |  |  | POL7_
Díl: | 711 | Izolace proti vodě |  |  |  | 0 |  | 0 |  | 0 |  | 0 |  | 0.01 |  | 0 |  |  |  |  | 1.56 | [5 empty] | DIL
12 | 711212002Rt7 | Hydroizolační povlak - nátěr nebo stěrka , proti tlak.vodě, krystalická hydroizol | m2 | 6 |  | 0 |  | 0 |  | 0 | 15 | 0 | 0.00158 | 0.01 | 0 | 0 |  | RTS 19/ I | RTS 19/ I | 0.26 | 1.56 |  | Práce |  |  |  | POL1_
|  | utěsnění stěn vpusti - předpoklad : 1,5*0,5*4*2 |  | 6 | [22 empty] | VV | 0
Díl: | D96 | Přesuny suti a vybouraných hmot |  |  |  | 0 |  | 0 |  | 0 |  | 0 |  | 0 |  | 0 |  |  |  |  | 1.01 | [5 empty] | DIL
13 | 979081111R00 | Odvoz suti a vybour. hmot na skládku do 1 km | t | 0.621 |  | 0 |  | 0 |  | 0 | 15 | 0 | 0 | 0 | 0 | 0 |  | RTS 19/ I | RTS 19/ I | 0.49 | 0.3 |  | Přesun suti |  |  |  | POL8_
14 | 979081121R00 | Příplatek k odvozu za každý další 1 km | t | 17.388 |  | 0 |  | 0 |  | 0 | 15 | 0 | 0 | 0 | 0 | 0 |  | RTS 19/ I | RTS 19/ I | 0 | 0 |  | Přesun suti |  |  |  | POL8_
15 | 979082111R00 | Vnitrostaveništní doprava suti do 10 m | t | 0.621 |  | 0 |  | 0 |  | 0 | 15 | 0 | 0 | 0 | 0 | 0 |  | RTS 19/ I | RTS 19/ I | 0.942 | 0.58 |  | Přesun suti |  |  |  | POL8_
16 | 979082121R00 | Příplatek k vnitrost. dopravě suti za dalších 5 m | t | 1.242 |  | 0 |  | 0 |  | 0 | 15 | 0 | 0 | 0 | 0 | 0 |  | RTS 19/ I | RTS 19/ I | 0.105 | 0.13 |  | Přesun suti |  |  |  | POL8_
17 | 979990001R00 | Poplatek za skládku stavební suti | t | 0.621 |  | 0 |  | 0 |  | 0 | 15 | 0 | 0 | 0 | 0 | 0 |  | RTS 19/ I | RTS 18/ II | 0 | 0 |  | Přesun suti |  |  |  | POL8_
18 | 979093111R00 | Uložení suti na skládku bez zhutnění | t | 0.621 |  | 0 |  | 0 |  | 0 | 15 | 0 | 0 | 0 | 0 | 0 |  | RTS 19/ I | RTS 19/ I | 0.006 | 0 |  | Přesun suti |  |  |  | POL8_
Díl: | VN | Vedlejší náklady |  |  |  | 0 |  | 0 |  | 0 |  | 0 |  | 0 |  | 0 |  |  |  |  | 0 | [5 empty] | DIL
19 | 005121 R | Zařízení staveniště | Soubor | 1 |  | 0 |  | 0 |  | 0 | 15 | 0 | 0 | 0 | 0 | 0 |  | RTS 19/ I | Indiv | 0 | 0 |  | VRN |  |  |  | POL99_2
[25 empty] | 15 | 21 | DPH
| Celkem |  |  |  |  | 0 | [18 empty] | 0 | 0 | SUM
Poznámky uchazeče k zadání
POPUZIV
END
Note on S6: Jedná se o informaci, zda se jedná o položku, která je do rozpočtu zadána z cenové soustavy RTS, nebo vlastní.
Note on T6: Jedná se o název CÚ, která je zadána u položky rozpočtu