## upresneni
Seznam upřesnění soupisu prací dodatečnými informacemi
Vysvětlení zadávací dokumentace IV
R: | List so_02_asr | architektonicko stavební řešení
Díl: | 713 | Izolace tepelné
237a | 713121121R00 | Izolace tepelná podlah na sucho, dvouvrstvá | m2 | 2394.8681 | 0 | 0 | 1 | 7 |  |  | 0
|  | polystyren EPS 200-vystřídané spáry: |  | 0
|  | podlaha S01 (tl.120+140mm):700,0084 |  | 700.0084
|  | S01a (tl.100+100mm):155,3191 |  | 155.3191
|  | S01b (tl.120+140mm):35,0025 |  | 35.0025
|  | S02 (140+140mm):91,59 |  | 91.59
|  | S03 (140+140mm:56,05 |  | 56.05
|  | S04 (140+140mm):67,74 |  | 67.74
|  | Mezisoučet |  | 1105.71
|  | desky z minerálních vláken-tuhé desky (tl.40+40mm) -vystřídané spáry : |  | 0
|  | podlaha S05:135,41 |  | 135.41
|  | S06:29,82 |  | 29.82
|  | S07:1085,63 |  | 1085.63
|  | S08:18,1481 |  | 18.1481
|  | S09 :20,15 |  | 20.15
|  | Mezisoučet |  | 1289.1581
253 | 28375769.A | Deska izolační polystyrén samozhášivý EPS 200 | m3 | 310.7204 | 0 | 0 | 3 | 7 |  |  | 0.025
|  | polystyren EPS 200: |  | 0
|  | izolace podlah: |  | 0
|  | podlaha S01 (tl.120+140mm):700,0084*(0,12+0,14)*1,1 |  | 200.2024
|  | S01a (tl.100+100mm):155,3191*0,1*2*1,1 |  | 34.1702
|  | S01b (tl.120+140mm):35,0025*(0,12+0,14)*1,1 |  | 10.0107
|  | S02 (140+140mm):91,59*0,14*2*1,1 |  | 28.2097
|  | S03 (140+140mm:56,05*0,14*2*1,1 |  | 17.2634
|  | S04 (140+140mm):67,74*0,14*2*1,1 |  | 20.8639
259 | 63151443 | Deska z minerální plsti tl. 40 mm podlahová | m2 | 2836.1478 | 0 | 0 | 3 | 7 |  |  | 0.0045
|  | izolace podlah: |  | 0
|  | desky z minerálních vláken-tuhé desky (tl.40+40mm) :1289,1581*2*1,1 |  | 2836.1478
Díl: | 766 | Konstrukce truhlářské
311 | 766123520R00 | Stěny komplet. celozasklené, H do 3,5 m | m2 | 8.65 | 0 | 0 | 1 | 7 |  |  | 0.0002
|  | v.č.D.1.1.020-výpis truhlářských výrobků: |  | 0
|  | D20:1,6*3,5 |  | 5.6
|  | D21:2,47*3,5 |  | 8.645
R: | List ut | D.1 SO 02.4c Vytápění
| 734 | Ústřední topení, armatury
73 | 734502127 VP | Termostatický ventil s přednastavením, DN15, přímý | kus | 35 | 0 | 0
78 | 734503111 VP | Termostatická hlavice bílá | kus | 14 | 0 | 0
80 | 734504112 VP | Svěrné šroubení pro měděné potrubí 15x1 | kus | 112 | 0 | 0
83 | 734505113 VP | Uzavírací regulační šroubení DN15, přímé provedení | kus | 37 | 0 | 0
| 735 | Ústřední topení, vytápěcí tělesa
| 735000912 | Vyregulování ventilu nebo kohoutu dvojregulačního s termostatickým ovládáním | kus | 56 | 0 | 0
| 735152593 | Otopné těleso panelové Ventil Kompakt typ 22 VK výška/délka 900/600 mm | kus | 2
| 735152595 | Otopné těleso panelové Ventil Kompakt typ 22 VK výška/délka 900/800 mm | kus | 1
| 735153111 VP | Montáž deskových těles Klasik, Ventil kompakt | kus | 49 | 0 | 0
Vysvětlení zadávací dokumentace VI
R: | List venkovni_zti | Venkovní rozvody
Díl: | 89 | Ostatní konstrukce na trubním vedení
35 | 894432112R00 | Osazení plastových šachet revizních průměr 425 mm | kus | 4 | 0 | 0
36 | 894431311RBK | Šachty plastové plastové šachty z dílců D 425 mm, dno přímé s výkyvnými hrdly, D 160 mm, délka šachtové roury 1,50 m, poklop plastový do roury 1,5 t | kus | 0 | 0 | 0
Plastové dno, šachta z korugované trouby, těsnění, rám do šachtové roury, poklop.
36a | 894 | Šachta plastová škrtící z dílců D 600 mm pro regulaci odtoku dešťové vody z retenční nádrže, D 200 mm, délka šachtové roury 3 m, poklop plastový do roury 1,5 t – typový výrobek Dodávka a montáž | kus | 1 | 0 | 0
Plastové dno, šachta z korugované trouby, těsnění, rám do šachtové roury, poklop, regulační clona
37 | 894431313RCK | Šachty plastové plastové šachty z dílců D 425 mm, sběrná, D 200 mm, délka šachtové roury 1,50 m, poklop plastový do roury 1,5 t | kus | 2 | 0 | 0
Plastové dno, šachta z korugované trouby, těsnění, rám do šachtové roury, poklop.
37a | 894431333RCK | Šachty plastové šachty z dílců D 425 mm, sběrná, D 200 mm, délka šachtové roury 3 m, poklop plastový do roury 1,5 t | kus | 1,00000
Plastové dno, šachta z korugované trouby, těsnění, rám do šachtové roury, poklop.
R: | List so_02_asr | architektonicko stavební řešení
424 | 553.Z17 | Ocel.madlo rampy ve 2 úrovních z prof.40x30x2mm dl.6011mm,žárově zinkované-Z17 | sestav | 1 | 0 | 0 |  |  | 12 | 0 |  | 0.0347
|  | osazení v 1.np : |  | 0
|  | madlo z profilu 40x30,tl.2mm,dl.6011mm: |  | 0
|  | kotvení z profilu 30x10mm s kotevní deskou P10-50x80mm do žb stěny,: |  | 0
|  | popř.do zděné stěny : |  | 0
|  | ostatní viz popis položky: |  | 0
|  | v.č.D.1.1.021-výpis zámečnických výrobků: |  | 0
|  | Z17:1 |  | 1
424a | 553.Z18 | Ocel.madlo rampy z prof.40x30x2mm a plechu P8 dl.6110mm,žárově zinkované-Z18 | sestav | 1 | 0 | 0 |  |  | 12 | 0 |  | 0.0347
|  | osazení v 1.np : |  | 0
|  | konstrukce z profilu 40x30,tl.2mm,dl.6110mm: |  | 0
|  | madlo z plechu P8 |  | 0
|  | kotveno do rampy |  | 0
|  | ostatní viz popis položky: |  | 0
|  | v.č.D.1.1.021-výpis zámečnických výrobků: |  | 0
|  | Z18:1 |  | 1
424b | 553.Z19 | Ocel.madlo rampy z prof.40x30x2mm a plechu P8 dl.2355mm,žárově zinkované-Z19 | sestav | 1 | 0 | 0
|  | osazení v 1.np : |  | 0
|  | konstrukce z profilu 40x30,tl.2mm,dl.2355mm: |  | 0
|  | madlo z plechu P8 |  | 0
|  | kotveno do rampy |  | 0
|  | ostatní viz popis položky: |  | 0
|  | v.č.D.1.1.021-výpis zámečnických výrobků: |  | 0
|  | Z19:1 |  | 1
424c | 553.Z20 | Ocel.madlo rampy z prof.40x30x2mm a plechu P8 dl.2355mm,žárově zinkované-Z19 | sestav | 1 | 0 | 0
|  | osazení v 1.np : |  | 0
|  | konstrukce z profilu 40x30,tl.2mm,dl.2355mm: |  | 0
|  | madlo z plechu P8 |  | 0
|  | kotveno do rampy |  | 0
|  | ostatní viz popis položky: |  | 0
|  | v.č.D.1.1.021-výpis zámečnických výrobků: |  | 0
|  | Z20:1 |  | 1
Vysvětlení zadávací dokumentace VII
R: | List so_02_asr | architektonicko stavební řešení
Díl: | 4 | Vodorovné konstrukce
110 | 4113541 | Příplatek k podpěr. konstr. stropů do 8,0m vč. ztuženi 12 kPa -zřízení | m2 | 804.3331 |  | 0 |  |  | 1 | 1 |  | 0.00169
|  | bednění stropů: |  | 0
|  | v.č.D.1.1.03-půdorys 1.np: |  | 0
|  | D.1.1.04-půdorys 2.np: |  | 0
|  | řezy E-E,H-H: |  | 0
|  | tl.250mm-strop na spodní úr.+4,13 (nad.m.č.-1.02):6,2*3,5 |  | 21.7
|  | řezy A-A,B-B,E-E,F-F: |  | 0
|  | tl.250mm-strop na spodní úr.+4,58 (nad m.č.-1,02):39,59*(16,57+5,83)+(3,46-0,25)*0,6 |  | 888.742
|  | -6,802*6,03 |  | -41.0161
|  | -žb trámy š.400mm:-(16,57+5,873)*0,4*4-16,57*(0,4+0,2) |  | -45.8508
|  | -(3,46-0,25)*0,2 |  | -0.642
|  | -část sníženého stropu na úr.+4,13:-6,2*3 |  | -18.6
111 | 4113542 | Příplatek k podpěr. konstr. stropů do 8,0m vč. ztuženi 12 kPa - odstr. | m2 | 804.3331 |  | 0 |  |  | 1 | 1 |  | 0
|  | viz příplatek k podpěrné kci stropů 12 kPa:804,3331 |  | 804.3331
120 | 4133513 | Příplatek k podpěr. kci nosníků do 8,0m vč. ztuženi 20 kPa - zřízení | m2 | 51.9067 |  | 0 |  |  | 1 | 1 |  | 0.0051
|  | v.č.D.1.1.03-půdorys 1.np: |  | 0
|  | řezy A-A,B-B: |  | 0
|  | -1.02-z úr.+4,58 na úr.+3,58:(16,57+5,83)*0,4*5,5 |  | 49.28
|  | -0,2*0,2*3,14*5,5-5,63*0,15 |  | -1.5353
|  | 16,57*0,4-(3,86+1,1)*0,2-(5,8+1,37+0,2)*0,2 |  | 4.162
121 | 4133514 | Příplatek k podpěr. kci nosníků do 8,0m vč. ztuženi 20 kPa -odstranění | m2 | 51.9067 |  | 0 |  |  | 1 | 1 |  | 0
|  | viz příplatek k podp.kci do 8,0m vč. ztuženi do 20 kPa:51,9067 |  | 51.9067
Vysvětlení zadávací dokumentace VIII
R: | List so_02_asr | architektonicko stavební řešení
Díl: | 767 | Konstrukce zámečnické
397 | 553.O10 | Okno hliníkové 32600x1730mm-O10 zasklení-trojsklo čiré U-0,8W/m2K | ks | 1 | 0 | 0 |  |  | 12 | 0 |  | 2.2559
|  | rozměr 32600x1730mm,typ neotvíravé: |  | 0
|  | rám hliníkový-barva šedá: |  | 0
|  | dělení viz popis položky: |  | 0
|  | kování stříbrné,celoobvodové: |  | 0
|  | v.č.D.1.1.021-výpis zámečnických výrobků: |  | 0
|  | O10:1 |  | 1
398 | 553.O11 | Okno hliníkové 16200x1730mm-O11 zasklení-trojsklo čiré U-0,8W/m2K | ks | 1 | 0 | 0 |  |  | 12 | 0 |  | 1.121
|  | rozměr 16200x1730mm,typ neotvíravé: |  | 0
|  | rám hliníkový-barva šedá: |  | 0
|  | dělení viz popis položky: |  | 0
|  | kování stříbrné,celoobvodové: |  | 0
|  | v.č.D.1.1.021-výpis zámečnických výrobků: |  | 0
|  | O11:1 |  | 1
Díl: | 786 | Čalounické úpravy
445 | 786623170R00 | Rolety interiérové na elektropohon dodávka a montáž | m2 | 257.39 | 0 | 0 |  |  | 1 | 7 |  | 0.00495
|  | rolety v interiéru na elektropohon: |  | 0
|  | v.č.D.1.1.021-výpis zámečnických výrobků: |  | 0
|  | O10:32,6*1,73*1 |  | 56.4
|  | O11:16,1*1,73*1 |  | 27.85
|  | O12:13,5*1,73 |  | 23.355
|  | O16:32,62*1,9*2 |  | 123.956
|  | O17:13,59*1,9 |  | 25.821
Vysvětlení zadávací dokumentace IX
R: | List so_02_asr | architektonicko stavební řešení
Díl: | 764 | Konstrukce klempířské
304 | 553.K35+764 | D+m plechu pro krytí bednění stropu z P5 FeZn tl.5mm,dl.300mm-K35 | m | 95.3 | 0 | 0 |  |  | 12 | 0 |  | 0.012
|  | plech pro krytí bednění stropu z vnější strany v běžecké dráze: |  | 0
|  | obdobný nátěr jako sloupy a průvlaky,k průvlakům je plech přivařený : |  | 0
|  | v.č.D.1.1.022-výpis klempířských výrobků: |  | 0
|  | K35:95,3 |  | 95.3
305 | 553.K36+764 | D+m plechu v krytu 150x50mm pro krytí bednění str. z P5 FeZn tl.5mm,rš 250mm-K36 | m | 129.27 | 0 | 0 |  |  | 12 | 0 |  | 0.00982
|  | svítidla pásová v krytu 150x50mm: |  | 0
|  | v.č.D.1.1.022-výpis klempířských výrobků: |  | 0
|  | K36:129,27 |  | 129.27
Vysvětlení zadávací dokumentace X
R: | List so_02_asr | architektonicko stavební řešení
Díl: | 713 | Izolace tepelné
250b | 71351 | Nátěr protipož. ocelových konstrukcí, R 30EI | m2 | 653 | 0 | 0 |  |  | 3 | 7 |  | 0.035
|  | Sloup 194x8 ........... 3,34x31x 0,609 |  | 63
|  | 2x U140............95,34x0,487 |  | 46
|  | HEB 300...........3,42x7x1,8 |  | 43
|  | HEB 320............46,07x1,92 |  | 88
|  | HEB 800..........5x17,215x4,8 |  | 413
Vysvětlení zadávací dokumentace XIV
R: | List so_02_asr | architektonicko stavební řešení
370 | 767616101R00 | Montáž osazovacích rámů oken z Al - profilů | kus | 15 | 0 | 0 |  |  | 1 | 7 |  | 0.0013
|  | v.č.D.1.1.021-výpis zámečnických výrobků: |  | 0
|  | O01:4 |  | 4
|  | O02:1 |  | 1
|  | O05:1 |  | 1
|  | O06:1 |  | 1
|  | O10:1 |  | 1
|  | O11:1 |  | 1
|  | O12:1 |  | 1
|  | O14:1 |  | 1
|  | O15:1 |  | 1
|  | O16:2 |  | 2
|  | O17:1 |  | 1
372 | 767616111R00 | Montáž oken z Al - profilů | m2 | 287.87 | 0 | 0 |  |  | 1 | 7 |  | 0
|  | v.č.D.1.1.021-výpis zámečnických výrobků: |  | 0
|  | O01:1,25*0,55*4 |  | 2.75
|  | O02:8,98*0,55 |  | 4.939
|  | O05:11,4*0,55 |  | 6.27
|  | O06:9,6*0,82 |  | 7.872
|  | O10:32,6*1,73 |  | 56.4
|  | O11:16,2*1,73 |  | 28.03
|  | O12:13,5*1,73 |  | 23.355
|  | O14:2,68*1,38 |  | 3.6984
|  | O15:3,46*1,38 |  | 4.7748
|  | O16:32,62*1,9*2 |  | 123.956
|  | O17:13,59*1,9 |  | 25.821
407a | 553.O20a | Fasáda hliníková 14265x2560mm-O20a zasklení-bezpečnostní sklo lepené s folií PVB | m2 | 36.52 | 0 | 0 |  |  | 12 | 0 |  | 0.04125
|  | rozměr 14625x2560mm,typ neotvíravá: |  | 0
|  | rám hliníkový-barva šedá: |  | 0
|  | dělení viz půdorys 2.np: |  | 0
|  | zasklení-bezpečnostní sklo lepené se 4-násobnou folií PVB tl.0,37mm: |  | 0
|  | obě tabule kalené tl.10mm-U-max-0,9W/m2K: |  | 0
|  | pozor nutno zajistit dilataci konstrukce (součást dodávky): |  | 0
|  | O20a:14,265*2,56 |  | 36.52

## souhrn
Soupis stavebních prací, dodávek a služeb s výkazem výměr
AREÁL SPORTOVNÍCH NADĚJÍ - SPORTOVNÍ GYMNASIUM L. DAŇKA
SOUHRN NÁKLADŮ | CELKEM
SO 01-DEMOLICE OBJEKTŮ | 0
SO 02-HLAVNÍ OBJEKT VČ. VRN | 0
SO 03-PŘÍPOJKA PLYNU | 0
SO 04-KOMUNIKACE A ZPEVNĚNÉ PLOCHY | 0
SO 05-RETENČNÍ NÁDRŽ-SOUČÁST VENKOVNÍCH ROZVODŮ ZTI | 0
SO 06-OPLOCENÍ A SADOVÉ ÚPRAVY | 0
VEDLEJŠÍ NÁKLADY | 0
SOUHRN NÁKLADŮ BEZ DPH CELKEM | 0
DPH | 0
SOUHRN NÁKLADŮ S DPH CELKEM | 0

## VN
Soupis stavebních prací, dodávek a služeb s výkazem výměr
Stavba : |  | AREÁL SPORTOVNÍCH NADĚJÍ - SPORTOVNÍ GYMNASIUM L. DAŇKA |  | Rozpočet:
Objekt : |  | Vedlejší a ostatní náklady
P.č. | Číslo položky | Název položky | MJ | množství | cena / MJ | celkem (Kč)
| Celkem za | Vedlejší náklady |  |  |  | 0
Díl: | 00001 | Vedlejší náklady
1 | 1.1 | Služby a prostředky pro objednatele prostory pro TDI,KBOZP | MĚSÍC | 18 | 0 | 0 | 0
|  | v místě stavby pracovní místnost po 12,0m2,zabezpečení:18 |  | 18
2 | 1.2 | Služby a prostředky pro objednatele poskytnutí výpočetní techniky SW,HW | MĚSÍC | 18 | 0 | 0 | 0
|  | zajištění internetové konektivity,vybudování infrastruktury,dodání:18 |  | 18
3 | 1.3 | Výroba ,instalace a odstranění informační tabule formátu 4,8x2,4m,materiál PVC tl.10mm, | KOMPL | 1 | 0 | 0 | 0
|  | barevný digitální potisk:1 |  | 1
4 | 1.4 | Zaměření a vytýčení veškerých inženýrských sítí, včetně zjištění podmínek stanovených jejich vlastníky a správci pro provedení stavby dle této smlouvy, zabezpečení ochrany těchto sítí, případně přeložení těchto sítí a následné zabezpečení jejich zpětného protokolárního předání jejich správcům | KOMPL | 1 | 0 | 0
1
5 | 1.5 | Zpracování projektové dokumentace skutečného provedení stavby | KOMPL | 1 | 0 | 0 | 0
|  | DSPS bude předána objednateli v 1 vyhotovení v listinné podobě a v 1 vyhotovení v digitální podobě na odpovídajícím nosiči, přičemž výkresová část bude zpracována ve formátu .dwg, textové části budou zpracovány ve formátu .docx či .doc, tabulky ve formátu .xlsx. či .xls; |  | 0
6 | 1.6 | geodetického zaměření skutečného provedení stavby | KOMPL | 1 | 0 | 0
|  | Geodetické zaměření skutečného provedení stavby bude provedeno a ověřeno oprávněnými osobami podle zák. č. 200/1994 Sb., o zeměměřictví a o změně a doplnění některých zákonů souvisejících s jeho zavedením, ve znění pozdějších předpisů. Zhotovitel předá objednateli doklady o vytýčení stavby a pro zápis do katastru nemovitostí geometrický plán (s grafickou částí, technickou zprávou, seznamem souřadnic) dokončené stavby v 6 tištěných ověřených vyhotoveních s razítkem úředně oprávněného zeměměřičského inženýra a 1x v digitální podobě; |  | 0
7 | 1.7 | Zajištění a provedení všech nutných zkoušek dle ČSN (případně jiných norem vztahujících se k prováděné stavbě včetně pořízení protokolů o průběhu zkoušek) – vše v 1 vyhotovení v listinné podobě a v 1 digitálním vyhotovení na odpovídajícím nosiči | KOMPL | 1 | 0 | 0 | 0
|  | nutné pro provedení díla:1 |  | 1
8 | 1.8 | Pomocné práce,zřízení nebo zajištění ochrany inženýrských sítí případně ochrany,úpravy a přeložky | KOMPL | 1 | 0 | 0 | 0
|  | zjištěných stávajících inženýrských sítí:1 |  | 1
9 | 1.9 | Ostatní požadavky-fotodokumentace | KOMPL | 1 | 0 | 0 | 0
|  | zajištění fotodokumentace dokumentující postup výstavby-1x CD:1 |  | 1
10 | 1.10 | Zařízení staveniště zřízení,provoz,demontáž | měsíc | 18 | 0 | 0 | 0
|  | zřízení přístupu k sousedním objektům během stavebních prací,: |  | 0
|  | zázemí pro zaměstnance zhotovitele stavby v místě stavby,sklady stavebního a demontovaného materiálu |  | 0
|  | napojení staveniště na rozvod vody a el.energie :1 |  | 18
11 | 1.11 | Bezpečnostní, hygienická a protiprašná opatření na staveništi | měsíc | 18 | 0 | 0
18
12 | 1.12 | Zajištění ostrahy majetku a osob v průběhu realizace stavby a až do předání stavby do užívání, např. kamerový systém | měsíc | 18 | 0 | 0
18
13 | 1.13 | Zabezpečení staveniště, vnější stavby a ploch dotčených stavbou, vybavení proti odcizení a škodám | měsíc | 18 | 0 | 0
18
14 | 1.14 | Pomoc.práce,zříz.nebo zajišť.regulaci a ochranu dopravy-zřízení,údržba a dmtž staveništního sjezdu | KOMPL | 1 | 0 | 0 | 0
1
15 | 1.15 | Přechodné dopravní značení po dobu výstavby (zajištění dopravního značení k dopravním omezením, jejich údržba a přemisťování a následné odstranění) | KOMPL | 1 | 0 | 0 | 0
|  | Náklady na vyhotovení návrhu dočasného dopravního značení, jeho projednání s dotčenými orgány a organizacemi, dodání dopravních značek a světelné signalizace, jejich rozmístění a přemísťování a jejich údržba v průběhu výstavby včetně následného odstranění po ukončení stavebních prací. |  | 1
16 | 1.16 | Zajištění zvláštního užívání komunikací a veřejných ploch včetně úhrady vyměřených poplatků a nájemného | KOMPL | 1 | 0 | 0
(náklady a poplatky spojené s užíváním veřejných prostranství, včetně ochrany stávajících ploch pomocnými konstrukcemi - ul. Ptašínského 150 m2 - Sazba poplatku za užívání veřejného prostranství 10 Kč/m2/den)
17 | 1.17 | Vjezd vozidel do zony 6,5t | KOMPL | 1 | 0 | 0
|  | (náklady a poplatky spojené s kaucí Brněnským komunikacím a.s. za povolení vjezdu vozidel, jejichž celková hmotnost přesahuje mez povolenou místním dopravním značením) |  |  |  |  | 0
|  | 1 |  | 1
18 | 1.18 | Měření těsnosti pláště budovy blower door test | KOMPL | 1 | 0 | 0 | 0
|  | vlastní objekt haly:1 |  | 1
19 | 1.19 | Prvotní zaškolení obsluhy a investorem pověřených osob, vypracování a odsouhlasení provozních a manipulačních řádů, proškolení provozovatele s provozováním a užíváním realizovaného díla dle SoD a jiných podmínek | Soubor | 1 | 0 | 0
1
20 | 1.20 | Vypracování výrobní dokumentace výztuže, bednění a ocelových konstukcí | KOMPL | 1 | 0 | 0 | 0
1
21 | 1.21 | Vypracování výrobní dokumentace spouštěcí ochranné sítě pro hod do dálky vč.nosné konstrukce (pol. 453 listu asr_so02) | KOMPL | 1 | 0 | 0
1
22 | 1.22 | Zpracování harmonogramu stavby a ZOV včetně průběžné aktualizace | KOMPL | 1 | 0 | 0
1
23 | 1.23 | Pasportizace území stavby a jejího okolí, zejména stavu příjezdových komunikací staveništní dopravy, předpokládaných dotčených ploch zasažených realizací demolice, požadavků vlastníků a uživatelů sousedních nemovitostí, DOSS apod. | KOMPL | 1 | 0 | 0
1
24 | 1.24 | Náklady na pojištění proti všem možným rizikům, zejména proti živlům a krádeži, a to až do výše sjednané ceny díla včetně DPH dle této smlouvy. | Soubor | 1 | 0 | 0
1
25 | 1.25 | Náklady na pojištění odpovědnosti za škodu způsobenou svou činností s jednorázovým pojistným plněním za jednu pojistnou událost nejméně ve výši hodnoty sjednané ceny díla včetně DPH dle této smlouvy. | Soubor | 1 | 0 | 0
1
26 | 1.26 | Náklady spojené s bankovní zárukou za jakost díla po dobu od začátku běhu záruční doby stavby do uplynutí 6 měsíců od skončení záruční doby stavby | Soubor | 1 | 0 | 0
1
27 | 1.27 | Zpracování a předložení průkazu energetické náročnosti budovy před předáním a převzetím stavby jako celku v 1 vyhotovení v listinné podobě a v 1 vyhotovení v digitální podobě na CD | Soubor | 1 | 0 | 0
1
28 | 1.28 | Náklady spojené s odbornou praxí studenta | Komplet | 1 | 0 | 0
1
29 | 1.29 | Zařízení záležitostí pro objednatele spočívající v zajištění vydání kolaudačního souhlasu, zastupování objednatele v kolaudačním řízení a případné zajištění povolení změny stavby před jejím dokončením a zastupování objednatele v řízení o změně stavby před jejím dokončením. | hod | 300 | 0 | 0
300
| Celkem za | 00001 Vedlejší náklady |  |  |  | 0

## so_01_demolice
Soupis stavebních prací, dodávek a služeb s výkazem výměr
Stavba : |  | 00003269 Areál sport.nadějí-Sportov.gymnasium L.Daňka,Brno |  | Rozpočet: | SO023269
Objekt : |  | 00003269 Areál sport.nadějí-Sportov.gymnasium L.Daňka,Brno |  | Demolice - přístavba šaten
P.č. | Číslo položky | Název položky | MJ | množství | cena / MJ | celkem (Kč) | hmotnost / MJ | hmotnost celk.(t) | dem.hmot / MJ | dem. hmot. celk.(t)
Díl: | 1 | Zemní práce
1 | 1.8 | Vyčištění pozemku | m2 | 11.5 | 0 | 0 | 0 | 0 | 0 | 0
|  | zastavěná plocha :115 10% |  | 115
| Celkem za | 1 Zemní práce |  |  |  | 0 |  | 0 |  | 0
Díl: | 98 | Demolice
2 | 981012416R00 | Demolice budov, zdivo, podíl konstr. do 35 %, MC | m3 | 77.38 | 0 | 0 | 0.00101 | 0.078154 | -0.68 | -52.6184
|  | obestavěný prostor (podle výpočtu):773,8327 10% |  | 773.8327
| Celkem za | 98 Demolice |  |  |  | 0 |  | 0.078154 |  | -52.6184
Díl: | 99 | Staveništní přesun hmot |  |  | 0
3 | 998982123R00 | Přesun hmot, demolice jiným způsobem, v. do 21 m | t | 0.078154 | 0 | 0 | 0 | 0 | 0 | 0
| Celkem za | 99 Staveništní přesun hmot |  |  | 0 | 0 |  | 0 |  | 0
Díl: | M05 | Odpojení sítí
4 | M05 | Odpojení sítí-před zahájením demolice objektu - rozvod plynu | soubor | 1 | 0 | 0 | 0 | 0 | 0 | 0
|  | odpojení sítí:1 |  | 1
| Celkem za | M05 Odpojení sítí |  |  |  | 0 |  | 0 |  | 0
Díl: | D96 | Přesuny suti a vybouraných hmot
11 | 979083117R00 | Vodorovné přemístění suti na skládku do 6000 m | t | 52.6184 | 0 | 0 | 0 | 0 | 0 | 0
12 | 979083191R00 | Příplatek za dalších započatých 1000 m nad 6000 m | t | 210.4736 | 0 | 0 | 0 | 0 | 0 | 0
13 | 979093111R00 | Uložení suti na skládku bez zhutnění | t | 52.6184 | 0 | 0 | 0 | 0 | 0 | 0
14 | 979990001R00 | Poplatek za skládku stavební suti | t | 52.6184 | 0 | 0 | 0 | 0 | 0 | 0
| Celkem za | D96 Přesuny suti a vybouraných hmot |  |  |  | 0 |  | 0 |  | 0
Celkem za SO 01 demolice objektů- přístavba šaten | [5 empty] | 0
Díl: | MVY | výměry-neoceňovat
| obest.prostor | Výpočet obestavěného prostoru | m3 | 773.8327 | 0 | 0 | 0 | 0 | 0 | 0
|  | v.č.D.2-SO 02-přístavba šaten: |  | 0
|  | půdorys 1.np: |  | 0
|  | z úr.-0,20 na úr.+2,975:(16,4*4,325+(12,6-4,325)*5,575)*(0,2+2,975) |  | 371.6754
|  | -2,75*0,5*(0,2+2,975) |  | -4.3656
|  | snížení na úr.-0,70 (viz pohled západní):(2,9*5,575-2,725*0,5)*(0,7-0,2) |  | 7.4025
|  | půdorys 2.np: |  | 0
|  | z úr.+2,975 na úr.+6,29:(16,4*4,325+(12,6-4,325)*5,575)*(6,29-2,975) |  | 388.0643
|  | -2,725*0,5*(6,29-2,975) |  | -4.5167
|  | předsazená část: |  | 0
|  | z úr.+2,335 na úr.+6,29:3,75*1,05*(6,29-2,335) |  | 15.5728
| objem kcí | Skutečný objem konstrukcí | m3 | 269.336 | 0 | 0 | 0 | 0 | 0 | 0
|  | v.č.D.2-SO 02-přístavba šaten: |  | 0
|  | půdorys 1.np: |  | 0
|  | podlaha (nad út tl.225mm):(16,4*4,325+(12,6-4,325)*5,575-2,725*0,5)*0,225 |  | 26.0326
|  | část základu:2,9*0,6*(0,7-0,2) |  | 0.87
|  | strop nad 1.np (na úr.+2,975):(16,4*4,325+(12,6-4,325)*5,575-2,725*0,5)*0,25 |  | 28.9252
|  | předsunutá část:3,75*1,05*0,25 |  | 0.9844
|  | -schodiště:-4*2,22*0,25 |  | -2.22
|  | zdivo tl.450,375,175mm:(4,325+16,45-0,45+11,975+0,175-3)*2,725*0,45 |  | 36.1437
|  | (10,825-0,45+8,275)*2,725*0,375+1,3*2,725*0,45 |  | 20.6521
|  | (2,175+0,075)*2,725*0,375*3 |  | 6.8977
|  | (2,85-0,45-0,375)*2,725*0,175 |  | 0.9657
|  | 3*2,725*0,175 |  | 1.4306
|  | příčky tl.75,150mm:(2,625+1,25+1,325+3,425*4+0,8*2)*2,725*0,075 |  | 4.1897
|  | (1,1*2+0,8*4+5,6+2,1+1,2)*2,725*0,075 |  | 2.9226
|  | 1*2,725*0,15 |  | 0.4088
|  | schodiště z úr.+0,0 na úr.+2,975: |  | 0
|  | podstupňové desky,podesty:(4,985+1,16*2)*1,1*0,15 |  | 1.2053
|  | stupně 280x175mm:17*1,1*0,28*0,175/2 |  | 0.4582
|  | půdorys 2.np: |  | 0
|  | strop vč.střechy nad 2.np (na úr.+6,29-atika):(16,4*4,325+(12,6-4,325)*5,575-2,725*0,5)*0,585 |  | 67.6849
|  | předsazená část:3,75*1,05*0,585 |  | 2.3034
|  | zdivo tl.450,375,175mm:(4,325+16,4-0,45*2+12,6-3*2+2,7)*2,65*0,45 |  | 34.7316
|  | (1,05*2+3)*2,65*0,375 |  | 5.0681
|  | (10,375+8,275+0,375+0,8*2)*2,65*0,375 |  | 20.4961
|  | příčky tl.75,125mm:(3,5+1,5*2+3+1,325+5,7+3,425*2)*2,65*0,075 |  | 4.6458
|  | (1,675*2+2,25*2+1,25)*2,65*0,075 |  | 1.8086
|  | (0,075+1,675)*2,65*0,125*2 |  | 1.1594
|  | atika nad střechou v.80mm:(4,325+16,4*0,45+12,6-0,45-3+2,7)*0,08*0,45 |  | 0.848
|  | (10,375+8,275+0,375+1,05*2+3)*0,08*0,375 |  | 0.7238
| podíl konstruk. | Podíl konstrukcí skutečný objem kcí/obestavěný prostor | % | 0.3481 | 0 | 0 | 0 | 0 | 0 | 0
|  | podíl konstrukcí:269,336/773,8327 |  | 0.3481
| Celkem za | MVY výměry-neoceňovat |  |  |  | 0 |  | 0 |  | 0

## so_01_demolice_plyn
Soupis stavebních prací, dodávek a služeb s výkazem výměr
Stavba : |  | 00003269 Areál sport.nadějí-Sportov.gymnasium L.Daňka,Brno |  | Rozpočet: | SO043269
Objekt : |  | 00003269 Areál sport.nadějí-Sportov.gymnasium L.Daňka,Brno |  | SO 01 demolice - plynovodní přípojka
P.č. | Číslo položky | Název položky | MJ | množství | cena / MJ | celkem (Kč) | hmotnost / MJ | hmotnost celk.(t) | dem.hmot / MJ | dem. hmot. celk.(t)
Díl: | 1 | Zemní práce
1 | 113107315R00 | Odstranění podkladu pl. 50 m2,kam.těžené tl.15 cm | m2 | 2.88 | 0 | 0 | 0 | 0 | -0.33 | -0.9504
|  | v,č.D.4-SO 04 likvidace plynových přípojek a HUP plynu: |  | 0
|  | kufr vozovky tl.520mm: |  | 0
|  | štěrkopísek tl.150mm:1,2*1,2*2 |  | 2.88
2 | 113107732R00 | Odstranění podkladu pl.50 m2,drcené+štět tl.32 cm | m2 | 2.88 | 0 | 0 | 0 | 0 | -0.704 | -2.0275
|  | v,č.D.4-SO 04 likvidace plynových přípojek a HUP plynu: |  | 0
|  | kufr vozovky tl.520mm: |  | 0
|  | obalované kamenivo+kamenivo zpevněné cementem tl.320mm:1,2*1,2*2 |  | 2.88
3 | 113108305R00 | Odstranění asfaltové vrstvy pl.do 50 m2, tl. 5 cm | m2 | 2.88 | 0 | 0 | 0 | 0 | -0.11 | -0.3168
|  | v,č.D.4-SO 04 likvidace plynových přípojek a HUP plynu: |  | 0
|  | kufr vozovky tl.520mm: |  | 0
|  | asfaltobeton tl.50mm:1,2*1,2*2 |  | 2.88
4 | 139601102R00 | Ruční výkop jam, rýh a šachet v hornině tř. 3 | m3 | 1.9584 | 0 | 0 | 0 | 0 | 0 | 0
|  | v,č.D.4-SO 04 likvidace plynových přípojek a HUP plynu: |  | 0
|  | výkop 1,2x1,2x 1,2m:1,2*1,2*1,2*2 |  | 3.456
|  | -kufr vozovky tl.520mm:-1,2*1,2*0,52*2 |  | -1.4976
5 | 151101101R00 | Pažení a rozepření stěn rýh - příložné - hl.do 2 m | m2 | 11.52 | 0 | 0 | 0.00099 | 0.011405 | 0 | 0
|  | v,č.D.4-SO 04 likvidace plynových přípojek a HUP plynu: |  | 0
|  | pažení výkopu: |  | 0
|  | výkop 1,2x1,2x 1,2m:1,2*4*1,2*2 |  | 11.52
6 | 151101111R00 | Odstranění pažení stěn rýh - příložné - hl. do 2 m | m2 | 11.52 | 0 | 0 | 0 | 0 | 0 | 0
|  | viz pažení:11,52 |  | 11.52
7 | 174101102R00 | Zásyp ruční se zhutněním | m3 | 1.9584 | 0 | 0 | 0 | 0 | 0 | 0
|  | v,č.D.4-SO 04 likvidace plynových přípojek a HUP plynu: |  | 0
|  | po provedení zaslepení přípojky: |  | 0
|  | zásyp 1,2x1,2x 1,2m:1,2*1,2*1,2*2 |  | 3.456
|  | -kufr vozovky tl.520mm:-1,2*1,2*0,52*2 |  | -1.4976
| Celkem za | 1 Zemní práce |  |  |  | 0 |  | 0.011405 |  | -3.2947
Díl: | 5 | Komunikace
8 | 564251111R00 | Podklad ze štěrkopísku po zhutnění tloušťky 15 cm | m2 | 2.88 | 0 | 0 | 0.30361 | 0.8744 | 0 | 0
|  | v,č.D.4-SO 04 likvidace plynových přípojek a HUP plynu: |  | 0
|  | doplnění kufru vozovky tl.520mm: |  | 0
|  | štěrkopísek tl.150mm:1,2*1,2*2 |  | 2.88
9 | 565151111R00 | Podklad z obal kam.ACP 16+,ACP 22+,do 3 m,tl. 7 cm | m2 | 2.88 | 0 | 0 | 0.18463 | 0.53173 | 0 | 0
|  | v,č.D.4-SO 04 likvidace plynových přípojek a HUP plynu: |  | 0
|  | doplnění kufru vozovky tl.520mm: |  | 0
|  | obalované kamenivo tl.70mm:1,2*1,2*2 |  | 2.88
10 | 567143115R00 | Podklad z kameniva zpev.cementem SC C5/6 tl.25 cm | m2 | 2.88 | 0 | 0 | 0.62873 | 1.8107 | 0 | 0
|  | v,č.D.4-SO 04 likvidace plynových přípojek a HUP plynu: |  | 0
|  | doplnění kufru vozovky tl.520mm: |  | 0
|  | kamenivo zpevněné cementem tl.250mm:1,2*1,2*2 |  | 2.88
11 | 577141112R00 | Beton asfalt. ACO 11+,nebo ACO 16+,do 3 m, tl.5 cm | m2 | 2.88 | 0 | 0 | 0.12966 | 0.37342 | 0 | 0
|  | v,č.D.4-SO 04 likvidace plynových přípojek a HUP plynu: |  | 0
|  | doplnění kufru vozovky tl.520mm: |  | 0
|  | asfaltobeton tl.50mm:1,2*1,2*2 |  | 2.88
| Celkem za | 5 Komunikace |  |  |  | 0 |  | 3.5903 |  | 0
Díl: | 8 | Trubní vedení
12 | 8.1 | Zaslepení přípojky plynu PE 40 demontáž HUP vč.odstranění | ks | 2 | 0 | 0 | 0 | 0 | 0 | 0
|  | viz technická zpráva (specializovaná firma):2 |  | 2
| Celkem za | 8 Trubní vedení |  |  |  | 0 |  | 0 |  | 0
Díl: | 91 | Doplňující práce na komunikaci
13 | 919721211R00 | Dilatační spáry vkládané vyplněné asfalt. zálivkou | m | 9.6 | 0 | 0 | 0.0043 | 0.04128 | 0 | 0
|  | v,č.D.4-SO 04 likvidace plynových přípojek a HUP plynu: |  | 0
|  | dilatace po zapravení vozovky:1,2*4*2 |  | 9.6
14 | 919735112R00 | Řezání stávajícího živičného krytu tl. 5 - 10 cm | m | 9.6 | 0 | 0 | 0 | 0 | 0 | 0
|  | v,č.D.4-SO 04 likvidace plynových přípojek a HUP plynu: |  | 0
|  | řezání asfaltu tl.50mm:1,2*4*2 |  | 9.6
15 | 91.1 | Zábor komunikace v místě demontované přípojky | ks | 2 | 0 | 0 | 0 | 0 | 0 | 0
|  | 2 |  | 2
| Celkem za | 91 Doplňující práce na komunikaci |  |  |  | 0 |  | 0.04128 |  | 0
Díl: | 99 | Staveništní přesun hmot
16 | 998225111R00 | Přesun hmot, pozemní komunikace, kryt živičný | t | 3.643 | 0 | 0 | 0 | 0 | 0 | 0
| Celkem za | 99 Staveništní přesun hmot |  |  |  | 0 |  | 0 |  | 0
Díl: | D96 | Přesuny suti a vybouraných hmot
17 | 979082213R00 | Vodorovná doprava suti po suchu do 1 km | t | 3.2947 | 0 | 0 | 0 | 0 | 0 | 0
18 | 979082219R00 | Příplatek za dopravu suti po suchu za další 1 km | t | 29.6525 | 0 | 0 | 0 | 0 | 0 | 0
19 | 979087212R00 | Nakládání suti na dopravní prostředky - komunikace | t | 3.2947 | 0 | 0 | 0 | 0 | 0 | 0
20 | 979990001R00 | Poplatek za skládku stavební suti | t | 3.2947 | 0 | 0 | 0 | 0 | 0 | 0
| Celkem za | D96 Přesuny suti a vybouraných hmot |  |  |  | 0 |  | 0 |  | 0
Celkem za SO 01 demolice objektů - plynovodní přípojka | [5 empty] | 0

## celkem_so02
Stavba : |  | 00003270 Areál sportovn.nadějí-sport.gymnasium L.Daňka,Brno |  |  | Rozpočet : | SO023270
Objekt : |  | 00003270 Areál sport.nadějí-sport.gymnasium L.Daňka ,Brno |  |  | SO 02-hlavní objekt
REKAPITULACE STAVEBNÍCH DÍLŮ
| Stavební díl |  | HSV | PSV | Dodávka | Montáž | HZS
1 | Zemní práce |  | 0 | 0 | 0 | 0 | 0
2 | Základy a zvláštní zakládání |  | 0 | 0 | 0 | 0 | 0
3 | Svislé a kompletní konstrukce |  | 0 | 0 | 0 | 0 | 0
4 | Vodorovné konstrukce |  | 0 | 0 | 0 | 0 | 0
5 | Komunikace |  | 0 | 0 | 0 | 0 | 0
61 | Upravy povrchů vnitřní |  | 0 | 0 | 0 | 0 | 0
62 | Úpravy povrchů vnější |  | 0 | 0 | 0 | 0 | 0
63 | Podlahy a podlahové konstrukce |  | 0 | 0 | 0 | 0 | 0
64 | Výplně otvorů |  | 0 | 0 | 0 | 0 | 0
94 | Lešení a stavební výtahy |  | 0 | 0 | 0 | 0 | 0
95 | Dokončovací konstrukce na pozemních stavbách |  | 0 | 0 | 0 | 0 | 0
99 | Staveništní přesun hmot |  | 0 | 0 | 0 | 0 | 0
711 | Izolace proti vodě |  | 0 | 0 | 0 | 0 | 0
712 | Živičné krytiny |  | 0 | 0 | 0 | 0 | 0
713 | Izolace tepelné |  | 0 | 0 | 0 | 0 | 0
720 | Zdravotechnická instalace |  | 0 | 0 | 0 | 0 | 0
725 | Zařizovací předměty |  | 0 | 0 | 0 | 0 | 0
730 | Ústřední vytápění |  | 0 | 0 | 0 | 0 | 0
762 | Konstrukce tesařské |  | 0 | 0 | 0 | 0 | 0
764 | Konstrukce klempířské |  | 0 | 0 | 0 | 0 | 0
766 | Konstrukce truhlářské |  | 0 | 0 | 0 | 0 | 0
767 | Konstrukce zámečnické |  | 0 | 0 | 0 | 0 | 0
776 | Podlahy povlakové |  | 0 | 0 | 0 | 0 | 0
777 | Podlahy ze syntetických hmot |  | 0 | 0 | 0 | 0 | 0
783 | Nátěry |  | 0 | 0 | 0 | 0 | 0
784 | Malby |  | 0 | 0 | 0 | 0 | 0
786 | Čalounické úpravy |  | 0 | 0 | 0 | 0 | 0
790 | Vnitřní vybavení |  | 0 | 0 | 0 | 0 | 0
M11 | Hromosvod |  | 0 | 0 | 0 | 0 | 0
M21 | Elektromontáže |  | 0 | 0 | 0 | 0 | 0
M22 | Montáž sdělovací a zabezp. techniky |  | 0 | 0 | 0 | 0 | 0
M24 | Montáže vzduchotechnických zařízení |  | 0 | 0 | 0 | 0 | 0
M33 | Montáže dopravních zařízení a vah-výtahy |  | 0 | 0 | 0 | 0 | 0
M36 | Montáže měřících a regulačních zařízení |  | 0 | 0 | 0 | 0 | 0
M43 | Montáže ocelových konstrukcí |  | 0 | 0 | 0 | 0 | 0
CELKEM OBJEKT |  |  | 0 | 0 | 0 | 0 | 0
CELKEM SO 02 |  |  | 0

## asr_so02
Soupis stavebních prací, dodávek a služeb s výkazem výměr
Stavba : |  | 00003270 Areál sportovn.nadějí-sport.gymnasium L.Daňka,Brno |  | Rozpočet: | SO023270
Objekt : |  | 00003270 Areál sport.nadějí-sport.gymnasium L.Daňka ,Brno |  | SO 02-hlavní objekt
P.č. | Číslo položky | Název položky | MJ | množství | cena / MJ | celkem (Kč)
Díl: | 1 | Zemní práce
16 | 115101201R00 | Čerpání vody na výšku do 10 m, přítok do 500 l/min | h | 1 | 0 | nevyplňovat |  |  |  | 1 | 1 |  | 0
|  | (podle technické zprávy)-v místě výkopu pod úrovní kanalizace : |  | 0
|  | fakturace bude provedena podle skutečné potřeby čerpání |  | 1
17 | 115101301R00 | Pohotovost čerp.soupravy, výška 10 m, přítok 500 l | den | 1 | 0 | nevyplňovat |  |  |  | 1 | 1 |  | 0
|  | (podle technické zprávy)-v místě výkopu pod úrovní kanalizace : |  | 0
|  | fakturace bude provedena podle skutečné potřeby |  | 1
18 | 131201113R00 | Hloubení nezapaž. jam hor.3 do 10000 m3, STROJNĚ | m3 | 511.7523 | 0 | 0 |  |  |  | 1 | 1 |  | 0
|  | v.č.D.1.1.07-půdorys stavební jámy: |  | 0
|  | z úr.-0,90 na úr.-1,92 (zešikmení):(8,95*2-1,05)/2*1,635*(1,92-0,9)/2 |  | 7.0252
|  | 0,705*1,635/2*(1,92-0,9)/2 |  | 0.2939
|  | ((1,785+0,6+0,935)*2-1,05)/2*1,05*(1,92-0,9)/2 |  | 1.4967
|  | z úr.-0,35 na úr.-1,92:(2,655*2-0,973)/2*1,69*(1,92-0,35)/2 |  | 2.8768
|  | (2,5+1)/2*0,97*(1,92-0,35)/2 |  | 1.3325
|  | (2,65+1)*0,6*(1,92-0,35) |  | 3.4383
|  | prohl.na úr.-2,02:(1*3+1,5*2)*(2,02-0,35) |  | 10.02
|  | Mezisoučet |  | 26.4834
|  | z úr.-3,27 na úr.-3,97:15,26*2,9*(3,97-3,27) |  | 30.9778
|  | -3,27 na úr.-4,47:0,5*2,9*(4,47-3,27) |  | 1.74
|  | -3,27 na úr.-4,67:(3,856+0,9)*(0,9+5,087-1)*(4,67-3,27) |  | 33.2054
|  | -3,27 na úr.-4,97:0,5*2,9*(4,97-3,27) |  | 2.465
|  | -3,27 n aúr.-5,17:(3,856+0,9)*0,5*(5,17-3,27) |  | 4.5182
|  | -3,27 na úr.-5,47:(3,856+0,9)*0,5*(5,47-3,27) |  | 5.2316
|  | 1,003*(0,45+5,725+0,9)*(5,47-3,27) |  | 15.6117
|  | (2,785+2,9+0,762)*(1,35+5,725)*(5,47-3,27) |  | 100.3476
|  | 4,318*5,63*(5,47-3,27) |  | 53.4827
|  | 15,15*(1,6+4,69)*(5,47-3,27) |  | 209.6457
|  | z úr.-3,27 na úr.-4,45 (výtah.šachta):2,584*3,23*(4,45-3,27) |  | 9.8487
|  | -3,27 na úr.-3,84:8,4*(0,75+1,4+1,65)*(3,84-3,27) |  | 18.1944
|  | Mezisoučet |  | 485.2688
19 | 131201119R00 | Příplatek za lepivost - hloubení nezap.jam v hor.3 | m3 | 255.8761 | 0 | 0 |  |  |  | 1 | 1 |  | 0
|  | počítáno 50% kubatury výkopu:511,7523*0,5 |  | 255.8761
20 | 131201203R00 | Hloubení zapažených jam v hor.3 do 10000 m3 | m3 | 3666.4798 | 0 | 0 |  |  |  | 1 | 1 |  | 0
|  | v.č.D.1.1.07-půdorys stavební jámy: |  | 0
|  | z úr.-0,9 na úr.-1,92:5,95*0,83*(1,92-0,9)/2 |  | 2.5186
|  | stavební jáma na úr.-1,92: |  | 0
|  | z úr.-0,32 až -0,20 na úr.-1,92:(1,5+18)*(0,8+1,8+5,205)*(1,92*2-0,32-0,2)/2 |  | 252.6478
|  | 0,6*(0,6*2+0,935)*(1,92-0,32) |  | 2.0496
|  | (5,95+0,6)*0,82*(1,92-0,32) |  | 8.5936
|  | (0,6+2,15)*(0,82+0,83+1,4)*(1,92-0,32) |  | 13.42
|  | prohl.z úr.-1,92 na úr.-2,02:2,15*(0,82+0,8)*(2,02-1,92) |  | 0.3483
|  | Mezisoučet |  | 279.5779
|  | stavební jáma na úr.-3,27: |  | 0
|  | z úr.-0,20 až -0,50,popř.-0,40 na úr.-0,53 (prům.úr.-0,41): |  | 0
|  | z úr.-0,41 na úr.-3,27:(5,705*4,065)*(3,27-0,41) |  | 66.3258
|  | (25,64-4,574)*2,15*(3,27-0,41) |  | 129.5348
|  | (18,96+6,35+17,227)*25,64*(3,27-0,41) |  | 3119.2552
|  | -část snížení na úr.-2,90:-6,35*1,35*(3,27-2,9) |  | -3.1718
|  | prohloubení po obvodě : |  | 0
|  | z úr.-3,27 na úr.-4,37:(3,856+0,9)*0,8*(4,37-3,27) |  | 4.1853
|  | (0,8+4,63)*0,775*(4,37-3,7) |  | 2.8195
|  | z úr.-3,27 na úr.-5,17:(1+16+16,819)*0,775*(5,17-3,27) |  | 49.7985
|  | (15,15+0,775)*0,6*(5,17-3,27) |  | 18.1545
|  | Mezisoučet |  | 3386.9018
21 | 131201209R00 | Příplatek za lepivost - hloubení zapaž.jam v hor.3 | m3 | 1833.2399 | 0 | 0 |  |  |  | 1 | 1 |  | 0
|  | počítáno 50% kubatury výkopu:3666,4798*0,5 |  | 1833.2399
22 | 132201110R00 | Hloubení rýh š.do 60 cm v hor.3 do 50 m3, STROJNĚ | m3 | 3.3975 | 0 | 0 |  |  |  | 1 | 1 |  | 0
|  | v.č.D.1.1.07-půdorys stavební jámy: |  | 0
|  | z úr.-2,90 na úr.-3,65:(6,35+0,6*2)*0,6*(3,65-2,9) |  | 3.3975
23 | 132201119R00 | Přípl.za lepivost,hloubení rýh 60 cm,hor.3,STROJNĚ | m3 | 1.6987 | 0 | 0 |  |  |  | 1 | 1 |  | 0
|  | počítáno 50% kubatury výkopu:3,3975*0,5 |  | 1.6987
24 | 132201212R00 | Hloubení rýh š.do 200 cm hor.3 do 1000m3,STROJNĚ | m3 | 492.2519 | 0 | 0 |  |  |  | 1 | 1 |  | 0
|  | v.č.D.1.1.07-půdorys stavební jámy: |  | 0
|  | z úr.-1,92 na úr.-5,17:(5,205+0,9*2+18*2-2,98)*0,9*(5,17-1,92) |  | 117.0731
|  | -3,27 na úr.-5,17:(2,98+2,815)*0,9*(5,17-3,27) |  | 9.9094
|  | (5,205+0,9+1,413+0,7+0,209)*0,9*(5,17-3,27) |  | 14.4102
|  | 1,25*0,7*(5,17-3,27) |  | 1.6625
|  | (0,9*2+2,24+34,974)*0,9*(5,17-3,27) |  | 66.7139
|  | (4,73+4,84)*0,9*(5,17-3,27) |  | 16.3647
|  | (34,974+0,25+0,9-2,4)*1,6*(5,17-3,27) |  | 102.521
|  | (0,865*0,3+1,535*(1,3+0,3)/2)*(5,17-3,27) |  | 2.8262
|  | (40,87-15,15)*1,6*(5,17-3,27) |  | 78.1888
|  | 1,935*0,9*(5,17-3,27) |  | 3.3089
|  | z úr.-3,27 na úr.-4,76:0,5*0,9*(4,76-3,27) |  | 0.6705
|  | -3,27 na úr.-4,35:0,59*0,8*(4,35-3,27) |  | 0.5098
|  | -3,84 na úr.-4,35:(8,4-0,75-0,45)*0,75*(4,35-3,84) |  | 2.754
|  | 0,9*0,9*(4,35-3,84) |  | 0.4131
|  | (0,9*1+0,4+0,75)*(4,35-3,84) |  | 1.0455
|  | z úr.-3,84 na úr.-4,76:0,5*(0,9+1)*(4,76-3,84) |  | 0.874
|  | 0,5*0,75*(4,76-3,84) |  | 0.345
|  | z úr.-3,84 na úr.-5,17:(1,2+1,65)*0,75*(5,17-3,84) |  | 2.8429
|  | (8,4-0,75)*1,65*(5,17-3,84) |  | 16.7879
|  | z úr.-0,32,popř.-0,35 na úr.-0,90:(8,88+1,524+3,196-0,6)*(0,8+0,6)*(0,9-0,32) |  | 10.556
|  | (0,935+6)*(0,8+0,6)*(0,9-0,35) |  | 5.34
|  | prohl.z úr.-0,90 na úr.-1,20:(8,88+1,524+3,196-0,6)*0,8*(1,2-0,9) |  | 3.12
|  | (0,935+6)*0,8*(1,2-0,9) |  | 1.6644
|  | po obvodě dopadových jam: |  | 0
|  | z úr.-4,67 na úr.-5,17:(0,45+3,856+4,63)*0,9*(5,17-4,67) |  | 4.0212
|  | -4,67 na úr.-5,67:0,5*0,9*(5,67-4,67) |  | 0.45
|  | -5,47 na úr.-6,17 :(0,5+1,6+16,819)*0,9*(6,17-5,47) |  | 11.919
|  | (15,15-0,9)*1,6*(6,17-5,47) |  | 15.96
25 | 132201219R00 | Přípl.za lepivost,hloubení rýh 200cm,hor.3,STROJNĚ | m3 | 246.1259 | 0 | 0 |  |  |  | 1 | 1 |  | 0
|  | počítáno 50% kubatury výkopu:492,2519*0,5 |  | 246.1259
26 | 161101101R00 | Svislé přemístění výkopku z hor.1-4 do 2,5 m | m3 | 12.5793 | 0 | 0 |  |  |  | 1 | 1 |  | 0
|  | jámy do 10000m3:(26,4835+279,578)*0,03 |  | 9.1818
|  | rýha 600mm do 100m3:3,3975 |  | 3.3975
27 | 161101102R00 | Svislé přemístění výkopku z hor.1-4 do 4,0 m | m3 | 541.7905 | 0 | 0 |  |  |  | 1 | 1 |  | 0
|  | jámy do 10000m3:(485,2688+3386,9018)*0,07 |  | 271.0519
|  | rýhy nad 100m3:492,2519*0,55 |  | 270.7385
28 | 162301101R00 | Vodorovné přemístění výkopku z hor.1-4 do 500 m | m3 | 1044.2433 | 0 | 0 |  |  |  | 1 | 1 |  | 0
|  | zemina na zásyp (tam+zpět):783,1825*2/3*2 |  | 1044.2433
29 | 162701105R00 | Vodorovné přemístění výkopku z hor.1-4 do 10000 m | m3 | 4412.8207 | 0 | 0 |  |  |  | 1 | 1 |  | 0
|  | zemina vytěžená:511,7523+3666,4798+3,3975+492,2519 |  | 4673.8815
|  | -zemina na zásyp:-783,1825*2/3 |  | -522.1217
|  | Mezisoučet |  | 4151.7598
|  | dovoz jílu:783,1825*1/3 |  | 261.0608
30 | 167101102R00 | Nakládání výkopku z hor.1-4 v množství nad 100 m3 | m3 | 783.1825 | 0 | 0 |  |  |  | 1 | 1 |  | 0
|  | na zásyp:783,1825*2/3 |  | 522.1217
|  | jíl:783,1825*1/3 |  | 261.0608
31 | 171201201R00 | Uložení sypaniny na skl.-sypanina na výšku přes 2m | m3 | 4673.8815 | 0 | 0 |  |  |  | 1 | 1 |  | 0
|  | na skládce,popř.na mezideponii: |  | 0
|  | zemina vytěžená:511,7523+3666,4798+3,3975+492,2519 |  | 4673.8815
32 | 174101101R00 | Zásyp jam, rýh, šachet se zhutněním | m3 | 783.1825 | 0 | 0 |  |  |  | 1 | 1 |  | 0
|  | zeminoi+částečně jílem (cca 1/3) : |  | 0
|  | podle půdorysů základů,1.pp a stavební jámy (řezy) : |  | 0
|  | z úr.-0,56 až -0,37 na úr.-4,37:4,63*1,22*(4,37*2-0,56-0,37-0,15*2)/2 |  | 21.2105
|  | -0,56 až -0,37 na úr.-5,17:(2,6+16,819)*1,22*(5,17*2-0,56-0,37-0,15*2)/2 |  | 107.9133
|  | -0,40 na úr.-5,17:(18,96+17,227)*1,22*(5,17-0,4-0,15) |  | 203.9644
|  | kolem schodiště (řez J-J): |  | 0
|  | z úr.-0,4 na úr.-2,90:(1,7+5,611)*0,2*(2,9-0,4-0,15) |  | 3.4362
|  | z úr.+0,0 až -0,56 na úr.-1,92 :(18+0,9)*1,22*(1,92*2-0,56-0,15*2)/2 |  | 34.3564
|  | +0,0 až -0,56 na úr.-3,27 :(65,8-18,9-5,531)*1,22*(3,27*2-0,56-0,15*2)/2 |  | 143.3353
|  | -0,56 n aúr.-5,17:5,531*1,22*(5,17-0,56-0,15) |  | 30.0953
|  | +0,0 až -0,32 na úr.-1,92 až -0,90:(8,88+1,524+3,196-0,6)*(1,92*2+0,9*2-0,32-0,2*2)/2 |  | 31.98
|  | -0,35 na úr.-1,92 až -0,90:(0,6+5,95)*3,49*(1,92*2+0,9*2-0,35*2-0,2*2)/2 |  | 51.8911
|  | řez L-L (kolem kanálu):35 |  | 35
|  | ostatní zásyp cca:120 |  | 120
33 | 199000002R00 | Poplatek za skládku horniny 1- 4 | m3 | 4151.7598 | 0 | 0 |  |  |  | 1 | 1 |  | 0
|  | zemina uložená na skládce:4151,7598 |  | 4151.7598
34 | 151827161RAX | Záporové pažení dočasné, hor.3, I 120, různých hl. pažiny dř.fošny,kotvy tyčové,napnutí,injektáž | m2 | 533.4784 | 0 | 0 |  |  |  | 2 | 0 |  | 0.10657
|  | případně kotvení pomocí kořenových pilot (viz technická zpráva): |  | 0
|  | v.č.D.1.1.07-půdorys stavební jámy: |  | 0
|  | po obvodě výkopu: |  | 0
|  | z úr.-0,35 na úr.-1,20:13,2*(1,2-0,35) |  | 11.22
|  | -0,2 na úr.-1,92:(18+0,9+0,6)*(1,92-0,2) |  | 33.54
|  | 1,635*(1,92-0,2-0,9)/2 |  | 0.6704
|  | z úr.-0,20 až -0,50 na úr.-3,27:(65,8-21,135-5,531)*(3,27*2-0,2-0,5)/2 |  | 114.2713
|  | -0,50 na úr.-4,37:(5,531+0,8+4,63)*(4,37-0,5) |  | 42.4191
|  | -0,50 až -0,53 na úr.-5,17 :(25,64-0,8-4,63)*(5,17*2-0,5-0,53)/2 |  | 94.0776
|  | -0,40 na úr.-5,17:(4,574+18,96+17,227)*(5,17-0,4) |  | 194.43
|  | -0,40 na úr.-3,65 (kolem schodiště):(0,77*2+6,35)*(3,65-0,4) |  | 25.6425
|  | -1,92 na úr.-3,27 :0,8*(3,27-1,92) |  | 1.08
|  | -1,92 na úr.-3,27 :(5,705+0,775+0,8)*(3,27-1,92) |  | 9.828
|  | -1,92 na úr.-4,45:(4,065-0,775-0,8)*(4,45-1,92) |  | 6.2997
35 | 1.01. | Provedení svodných žlabů pro případné svedení vody z výkopu do kanalizace | ks | 2 | 0 | 0 |  |  |  | 12 | 0 |  | 0
|  | (podle technické zprávy):2 |  | 2
37 | 58125110 | Zemina jílovinová surová | t | 516.9005 | 0 | 0 |  |  |  | 3 | 1 |  | 1
|  | jíl (počítáno 1/3 výměry zásypu):783,1825/3*1,8*1,1 |  | 516.9005
| Celkem za | 1 Zemní práce |  |  |  | 0
Díl: | 2 | Základy a zvláštní zakládání
38 | 273321321R00 | Železobeton základových desek C 20/25 | m3 | 52.636 | 0 | 0 |  |  |  | 1 | 1 |  | 2.525
|  | v.č.D.1.1.01-půdorys základů: |  | 0
|  | dopadové jámy: |  | 0
|  | z úr.-3,67 na úr.-3,92 (řez B-B):2,9*15,38*0,25 |  | 11.1505
|  | -5,17 na úr.-5,42 (řez B-B,E-E) :4,695*(13,45+0,8)*0,25 |  | 16.7259
|  | (4,318+0,762+2,9+2,785+1,003)*4,75*0,25 |  | 13.9745
|  | (0,782+2,9+2,785+7,777)/2*1,424*0,25 |  | 2.5354
|  | z úr.-4,37 na úr.-4,62 (řez A-A,E-E):4,087*3,865*0,25 |  | 3.9491
|  | základ výtahové šachty : |  | 0
|  | z úr.-3,84 na úr.-4,40:(2,08+0,25*2+0,2)*(0,2*2+0,184+1,7)*(4,4-3,84) |  | 3.5557
|  | 0,9*0,6*(4,4-3,84) |  | 0.3024
|  | v.č.D.1.1.023-výpis betonových výrobků: |  | 0
|  | B-06-anglický dvorek dno:2,85*1,035*0,15 |  | 0.4425
39 | 273351215R00 | Bednění stěn základových desek - zřízení | m2 | 22.3371 | 0 | 0 |  |  |  | 1 | 1 |  | 0.0392
|  | v.č.D.1.1.01-půdorys základů: |  | 0
|  | dopadové jámy: |  | 0
|  | z úr.-3,67 na úr.-3,92 (řez B-B):(2,9+15,38*2)*0,25 |  | 8.415
|  | -5,17 na úr.-5,42 (řez B-B,E-E) :(4,695+9,5+5,08+2,9+2,785+1,447)*0,25 |  | 6.6018
|  | (1,701+0,946)*0,25 |  | 0.6618
|  | z úr.-4,37 na úr.-4,62 (řez A-A,E-E):4,087*0,25 |  | 1.0217
|  | základ výtahové šachty : |  | 0
|  | z úr.-3,84 na úr.-4,40:((2,08+0,7)+(0,4+0,184+1,7)*2+0,9+0,5)*(4,4-3,84) |  | 4.8989
|  | v.č.D.1.1.023-výpis betonových výrobků: |  | 0
|  | B-06-anglický dvorek dno:(2,85+1,035*2)*0,15 |  | 0.738
40 | 273351216R00 | Bednění stěn základových desek - odstranění | m2 | 22.3371 | 0 | 0 |  |  |  | 1 | 1 |  | 0
|  | viz bednění základových desek:22,3371 |  | 22.3371
41 | 273361821R00 | Výztuž základových desek z beton. oceli 10505 (R) | t | 2.5242 | 0 | 0 |  |  |  | 1 | 1 |  | 1.0217
|  | výpis betonářské oceli-předběžný : |  | 0
|  | ocel 10 505: |  | 0
|  | dopadová jáma-dno:2480*0,001 |  | 2.48
|  | v.č.D.1.1.023-výpis betonových výrobků: |  | 0
|  | B-06-anglický dvorek dno (počítáno 100 kg/m3):0,4425*0,1 |  | 0.0443
42 | 274272110RT4 | Zdivo základové z bednicích tvárnic, tl. 15 cm výplň tvárnic betonem C 20/25 | m2 | 262.6675 | 0 | 0 |  |  |  | 1 | 1 |  | 0.385
|  | v.č.D.1.1.01-půdorys základů: |  | 0
|  | řez D-D,K-K (z úr.-1,92 na úr.-3,12):(0,35+5,205+0,15+2,98)*(3,12-1,92) |  | 10.422
|  | H-H (z úr.-3,27 na úr.-3,84):(8,4+0,805-0,15+3,08)*(3,84-3,27) |  | 6.9169
|  | K-K,M-M (z úr.-3,27 na úr.-3,69):(1,924+2,956)*(3,69-3,27) |  | 2.0496
|  | dopadové jámy: |  | 0
|  | řez F-F,B-B (z úr.-2,86,popř.-3,27 na úr.-3,52) :(15,38*2+2)*(3,52-2,86) |  | 21.6216
|  | ((15,38+0,3)*2+2,6)*(3,52-3,27) |  | 8.49
|  | řez B-B,H-H (z úr.-2,86,popř.-3,27 na úr.-5,02):(0,55+4,245+9,5+4,89+1,447+0,832)*(5,02-2,86) |  | 46.3622
|  | (3,006+1,324+1,25)*(5,02-2,86) |  | 12.0528
|  | (0,55+4,695+9,8+4,318+1,447+0,762)*(5,02-3,27) |  | 37.751
|  | (2,785+1,701+0,946)*(5,02-3,27) |  | 9.506
|  | řez F-F (z úr.-3,35,popř.-3,67 na úr.-5,02):2*(5,02-3,35)+2*(5,02-3,67) |  | 6.04
|  | E-E (z úr.-4,02,popř.-4,37 na úr.-5,12):(3,405+0,2)*(5,12-4,02)+3,405*(5,12-4,37) |  | 6.5193
|  | A-A (z úr.-2,86,příp.-3,27 na úr.-4,22):(5,537+0,3)*(4,22-2,86) |  | 7.9383
|  | (5,087+0,3)*(4,22-3,27) |  | 5.1176
|  | v místě dopadové jámy (1x po obvodě): |  | 0
|  | řez H-H (z úr.-2,86 na úr.-5,02):(1,125+4,89+3,5+13)*(5,02-2,86) |  | 48.6324
|  | zalomená část:(1,4+0,85*2)*(5,02-2,86)*2 |  | 13.392
|  | (0,5+1,2*2)*(5,02-2,86)*2 |  | 12.528
|  | řez A-A (z úr.-2,86 na úr.-4,22):(5,088+0,3)*(4,22-2,86) |  | 7.3277
43 | 274321321R00 | Železobeton základových pasů C 20/25 | m3 | 491.1644 | 0 | 0 |  |  |  | 1 | 1 |  | 2.525
|  | v.č.D.1.1.01-půdorys základů: |  | 0
|  | z úr.-1,92 na úr.-5,12: |  | 0
|  | osa B:7,005*0,9*(5,12-1,92) |  | 20.1744
|  | 2:(18,65-0,325-2,98)*0,9*(5,17-1,92) |  | 44.8841
|  | 1 :18*0,9*(5,17-1,92) |  | 52.65
|  | z úr.-3,27 na úr.-5,12: |  | 0
|  | osa H:(5,205+0,9+1,413+0,7+0,209)*0,9*(5,12-3,27) |  | 14.031
|  | 1,25*0,7*(5,12-3,27) |  | 1.6187
|  | osa 2,G:(2,08+0,9+2,815)*0,9*(5,12-3,27) |  | 9.6487
|  | 1:(0,9*2*2,24+34,974)*0,9*(5,12-3,27) |  | 64.945
|  | CH:4,73*0,9*(5,12-3,27) |  | 7.8755
|  | 2:(0,25+0,9+34,974-2,4)*1,6*(5,12-3,27) |  | 99.823
|  | (2,4-0,946)*(0,35+1,3)/2*(5,12-3,27) |  | 2.2192
|  | 0,946*0,35*(5,12-3,27) |  | 0.6125
|  | osa CH:4,84*0,9*(5,12-3,27) |  | 8.0586
|  | 1,935*0,9*(5,12-3,27) |  | 3.2218
|  | osa 3:24,37*1,6*(5,12-3,27) |  | 72.1352
|  | z úr.-4,37 na úr.-5,12: |  | 0
|  | osa 1:3,856*0,9*(5,12-4,37) |  | 2.6028
|  | N:4,63*0,9*(5,12-4,37) |  | 3.1253
|  | 2:(3,856-0,45)*0,5*(5,12-4,37) |  | 1.2773
|  | z úr.-4,37 na úr.-5,62 : |  | 0
|  | osa N:0,5*0,9*(5,62-4,37) |  | 0.5625
|  | z úr.-4,37 na úr.-6,12: |  | 0
|  | osa N:0,5*0,9*(6,12-4,37) |  | 0.7875
|  | z úr.-3,27 na úr.-6,12: |  | 0
|  | osa N:1,6*0,9*(6,12-3,27) |  | 4.104
|  | 3:1*1,6*(6,12-3,27) |  | 4.56
|  | z úr.-5,17 na úr.-6,12: |  | 0
|  | osa N:18,42*0,9*(6,12-5,17) |  | 15.7491
|  | 3:(15,15-0,9)*1,6*(6,12-5,17) |  | 21.66
|  | z úr.-3,27 na úr.-5,62: |  | 0
|  | osa 3:1*1,6*(5,62-3,27) |  | 3.76
|  | z úr.-4,37 na úr.-5,42: |  | 0
|  | osa 2:(3,856-0,45)*0,5*(5,42-4,37) |  | 1.7881
|  | z úr.-3,27 na úr.-4,71: |  | 0
|  | osa G:0,5*0,9*(4,71-3,27) |  | 0.648
|  | z úr.-3,27 na úr.-4,30: |  | 0
|  | osa G:0,5*0,8*(4,3-3,27) |  | 0.412
|  | z úr.-3,84 na úr.-4,30: |  | 0
|  | osa H:6,85*0,75*(4,3-3,84) |  | 2.3632
|  | 0,75*0,4*(4,3-3,84) |  | 0.138
|  | mezi osou H-CH:0,9*(0,9+1)*(4,3-3,84) |  | 0.7866
|  | z úr.-3,84 na úr.-4,71: |  | 0
|  | mezi osou H-CH:0,5*(0,9+1)*(4,71-3,84) |  | 0.8265
|  | z úr.-3,84 na úr.-5,12: |  | 0
|  | mezi osou H-CH:1,2*0,75*(5,12-3,84) |  | 1.152
|  | osa CH:8,4*1,65*(5,12-3,84) |  | 17.7408
|  | řez J-J (pod osou 3): |  | 0
|  | z úr.-2,90 na úr.-3,60:(6,11+1,1*2)*0,6*(3,6-2,9) |  | 3.4902
|  | -0,52 na úr.-1,37:0,764*0,34*(1,37-0,52) |  | 0.2208
|  | -0,62 na úr.-1,22:1,4*0,6*(1,22-0,62)*3 |  | 1.512
44 | 274351215R00 | Bednění stěn základových pasů - zřízení | m2 | 901.864 | 0 | 0 |  |  |  | 1 | 1 |  | 0.03916
|  | v.č.D.1.1.01-půdorys základů: |  | 0
|  | z úr.-1,92 na úr.-5,12: |  | 0
|  | osa B:7,005*(5,12-1,92)*2 |  | 44.832
|  | 2:(18,65-0,325-2,98)*(5,17-1,92)*2 |  | 99.7425
|  | 1 :18*(5,17-1,92)*2 |  | 117
|  | z úr.-3,27 na úr.-5,12: |  | 0
|  | osa H:(5,205+0,9+1,413+0,7+0,209)*(5,12-3,27)*2 |  | 31.1799
|  | 1,25*(5,12-3,27)*2 |  | 4.625
|  | osa 2,G:(2,08+0,9+2,815)*(5,12-3,27)*2 |  | 21.4415
|  | 1:(0,9*2*2,24+34,974)*(5,12-3,27)*2 |  | 144.3222
|  | CH:4,73*(5,12-3,27)*2 |  | 17.501
|  | 2:(0,25+0,9+34,974-2,4)*(5,12-3,27)*2 |  | 124.7788
|  | (2,4+0,35+0,946+1,701+0,25)*(5,12-3,27) |  | 10.447
|  | osa CH:4,84*(5,12-3,27)*2 |  | 17.908
|  | 1,935*(5,12-3,27)*2 |  | 7.1595
|  | osa 3:24,37*(5,12-3,27)*2 |  | 90.169
|  | z úr.-4,37 na úr.-5,12: |  | 0
|  | osa 1:3,856*(5,12-4,37)*2 |  | 5.784
|  | N:4,63*(5,12-4,37)*2 |  | 6.945
|  | 2:(3,856-0,45)*(5,12-4,37) |  | 2.5545
|  | z úr.-4,37 na úr.-5,62 : |  | 0
|  | osa N:0,5*(5,62-4,37)*2 |  | 1.25
|  | z úr.-4,37 na úr.-6,12: |  | 0
|  | osa N:0,5*(6,12-4,37)*2 |  | 1.75
|  | z úr.-3,27 na úr.-6,12: |  | 0
|  | osa N:1,6*(6,12-3,27)*2 |  | 9.12
|  | 3:1*(6,12-3,27)*2 |  | 5.7
|  | z úr.-5,17 na úr.-6,12: |  | 0
|  | osa N:18,42*(6,12-5,17)*2 |  | 34.998
|  | 3:(15,15-0,9)*(6,12-5,17)*2 |  | 27.075
|  | z úr.-3,27 na úr.-5,62: |  | 0
|  | osa 3:1*(5,62-3,27)*2 |  | 4.7
|  | z úr.-4,37 na úr.-5,42: |  | 0
|  | osa 2:(3,856-0,45)*(5,42-4,37) |  | 3.5763
|  | z úr.-3,27 na úr.-4,71: |  | 0
|  | osa G:0,5*(4,71-3,27)*2 |  | 1.44
|  | z úr.-3,27 na úr.-4,30: |  | 0
|  | osa G:0,5*(4,3-3,27)*2 |  | 1.03
|  | z úr.-3,84 na úr.-4,30: |  | 0
|  | osa H:6,85*(4,3-3,84)*2 |  | 6.302
|  | 0,75*(4,3-3,84)*2 |  | 0.69
|  | mezi osou H-CH:0,9*(4,3-3,84)*2*2 |  | 1.656
|  | z úr.-3,84 na úr.-4,71: |  | 0
|  | mezi osou H-CH:0,5*(4,71-3,84)*2*2 |  | 1.74
|  | z úr.-3,84 na úr.-5,12: |  | 0
|  | mezi osou H-CH:1,2*(5,12-3,84)*2 |  | 3.072
|  | osa CH:8,4*(5,12-3,84)*2 |  | 21.504
|  | přechod horní úrovně pasů: |  | 0
|  | z úr.-1,92 na úr.-3,27: |  | 0
|  | osa 1,2:0,9*(3,27-1,92)*2 |  | 2.43
|  | z úr.-3,27 na úr.-4,37: |  | 0
|  | osa 1,N:0,9*(4,37-3,27)*2 |  | 1.98
|  | z úr.-3,27 na úr.-5,17: |  | 0
|  | osa N,3:(0,9+1,6)*(5,17-3,27) |  | 4.75
|  | řez J-J (pod osou 3): |  | 0
|  | z úr.-2,90 na úr.-3,60:(6,11+1,1*2)*(3,6-2,9)*2 |  | 11.634
|  | -0,52 na úr.-1,37:(0,764+0,34)*2*(1,37-0,52) |  | 1.8768
|  | -0,62 na úr.-1,22:(1,4+0,6)*2*(1,22-0,62)*3 |  | 7.2
45 | 274351216R00 | Bednění stěn základových pasů - odstranění | m2 | 901.864 | 0 | 0 |  |  |  | 1 | 1 |  | 0
|  | viz bednění základových pasů:901,864 |  | 901.864
45a | 274353109R00 | Bednění otvor.pasů příp.za další 0,5m hl,do 0,01m2 | kus | 5 | 0 | 0 |  | 2 | 1 | 1 | 1 | 1 | 0 | 0 | 0 | 0 | 0 | 1 | 1 | 0.00205
|  | v.č.D.1 SO02 1.1-půdorys základů: |  | 0 |  |  | v.č.D.1 SO02 1.1-půdorys základů:
|  | prostupy 100x100mm:5 |  | 5 |  |  | prostupy 100x100mm:5
45b | 274353121R00 | Bednění kotev.otvorů pasů do 0,05 m2, hl. 0,5 m | kus | 3 | 0 | 0 |  | 2 | 1 | 1 | 1 | 1 | 0 | 0 | 0 | 0 | 0 | 1 | 1 | 0.00499
|  | v.č.D.1 SO02 1.1-půdorys základů: |  | 0 |  |  | v.č.D.1 SO02 1.1-půdorys základů:
|  | prostupy 150x150mm:3 |  | 3 |  |  | prostupy 150x150mm:3
45c | 274353122R00 | Bednění kotev.otvorů pasů do 0,05 m2, hl. 1 m | kus | 1 | 0 | 0 |  | 2 | 1 | 1 | 1 | 1 | 0 | 0 | 0 | 0 | 0 | 1 | 1 | 0.00942
|  | v.č.D.1 SO02 1.1-půdorys základů: |  | 0 |  |  | v.č.D.1 SO02 1.1-půdorys základů:
|  | prostupy dn 200mm:1 |  | 1 |  |  | prostupy dn 200mm:1
45d | 274353123R00 | Bednění kotev.otvorů pasů do 0,05 m2, hl. 2 m | kus | 5 | 0 | 0 |  | 2 | 1 | 1 | 1 | 1 | 0 | 0 | 0 | 0 | 0 | 1 | 1 | 0.01841
|  | v.č.D.1 SO02 1.1-půdorys základů: |  | 0 |  |  | v.č.D.1 SO02 1.1-půdorys základů:
|  | prostupy 150x150mm:1+4 |  | 5 |  |  | prostupy 150x150mm:1+4
45e | 274353129R00 | Bednění otvor.pasů příp.za další 0,5m hl,do 0,05m2 | kus | 4 | 0 | 0 |  | 2 | 1 | 1 | 1 | 1 | 0 | 0 | 0 | 0 | 0 | 1 | 1 | 0.00446
|  | v.č.D.1 SO02 1.1-půdorys základů: |  | 0 |  |  | v.č.D.1 SO02 1.1-půdorys základů:
|  | prostupy 150x150mm:4 |  | 4 |  |  | prostupy 150x150mm:4
46 | 274361821R00 | Výztuž základ. pasů z betonářské oceli 10505 (R) | t | 9.5 | 0 | 0 |  |  |  | 1 | 1 |  | 1.0212
|  | výpis betonářské oceli-předběžný : |  | 0
|  | ocel 10 505: |  | 0
|  | základy:6250*0,001 |  | 6.25
|  | dopadová jáma-stěny:3250*0,001 |  | 3.25
47 | 953943124R00 | Osazení kovových předmětů do betonu, 30 kg / kus | kus | 1 | 0 | 0 |  | 2 | 1 | 1 | 1 | 1 | 0 | 0 | 0 | 0 | 0 | 1 | 1 | 0.00044
|  | v.č.D.1 SO02 1.1-půdorys základů: |  | 0 |  |  | v.č.D.1 SO02 1.1-půdorys základů:
|  | chráničky ocelové : |  | 0 |  |  | chráničky ocelové :
|  | TR dn 219/6,dl.900mm:1 |  | 1 |  |  | TR dn 219/6,dl.900mm:1
47a | 953943125R00 | Osazení kovových předmětů do betonu, 120 kg / kus | kus | 1 | 0 | 0 |  | 2 | 1 | 1 | 1 | 1 | 0 | 0 | 0 | 0 | 0 | 1 | 1 | 0.00068
|  | v.č.D.1 SO02 1.1-půdorys základů: |  | 0 |  |  | v.č.D.1 SO02 1.1-půdorys základů:
|  | chráničky ocelové : |  | 0 |  |  | chráničky ocelové :
|  | TR dn 159/4,5,dl.3000mm :1 |  | 1 |  |  | TR dn 159/4,5,dl.3000mm :1
47b | 14470135 | Trubka ocelová bezešvá 159 x 4,5 P235GH | m | 3.24 | 0 | 0 |  | 2 | 3 | 1 | 14470135 | 1 | 0 | 0 | 0 | 0 | 0 | 3 | 1 | 0.0172
|  | v.č.D.1 SO02 1.1-půdorys základů: |  | 0 |  |  | v.č.D.1 SO02 1.1-půdorys základů:
|  | chráničky ocelové : |  | 0 |  |  | chráničky ocelové :
|  | TR dn 159/4,5,dl.3000mm :3*1,08 |  | 3.24 |  |  | TR dn 159/4,5,dl.3000mm :3*1,08
47c | 14470138 | Trubka ocelová bezešvá 219,1 x 6,3 P235GH | m | 0.972 | 0 | 0 |  | 2 | 3 | 1 | 14470138 | 1 | 0 | 0 | 0 | 0 | 0 | 3 | 1 | 0.0331
|  | v.č.D.1 SO02 1.1-půdorys základů: |  | 0 |  |  | v.č.D.1 SO02 1.1-půdorys základů:
|  | chráničky ocelové : |  | 0 |  |  | chráničky ocelové :
|  | TR dn 219/6,dl.900mm:0,9*1,08 |  | 0.972 |  |  | TR dn 219/6,dl.900mm:0,9*1,08
| Celkem za | 2 Základy a zvláštní zakládání |  |  |  | 0
Díl: | 3 | Svislé a kompletní konstrukce
48 | 311238112R00 | Zdivo cihelné 17,5 P+D P10 na MVC 5, tl. 175 mm | m2 | 76.9983 | 0 | 0 |  |  |  | 1 | 1 |  | 0.17471
|  | v.č.D.1.1.02-půdorys 1.pp: |  | 0
|  | -1.12,-1.14 (řez G-G):3,02*(2,82+0,37)-1*2,1 |  | 7.5338
|  | -P01-N1250:-1,25*0,238 |  | -0.2975
|  | -1.12 (řez G-G):5,4*(2,82+0,37+2,62+0,57+0,37)/2 |  | 18.225
|  | v.č.D.1.1.03-půdorys 1.np: |  | 0
|  | 1.02 (řez G-G):(1,37+0,3)*4,93+(6,21-0,89+0,3)*(4,93+4,58)/2 |  | 34.9562
|  | v.č.D.1.1.04-půdorys 2.np: |  | 0
|  | 2.03:(4,67+0,15)*3,44 |  | 16.5808
48a | 311238116R00 | Zdivo cihelné 30 P+D P15 na MC 10, tl. 300 mm | m2 | 731.92 | 0 | 0 |  |  |  | 1 | 1 |  | 0.30586
|  | v.č.D.1.1.04-půdorys 2.np: |  | 0
|  | z úr.+4,83 na úr.+12,57 (řez E-E,B-B):(3,74+0,46+40,525-0,5*2+17,66-0,21)*(12,57-4,83) |  | 473.4945
|  | -1*2,1-32,62*1,9-13,59*1,9 |  | -89.899
|  | -P01-N1250:-1,25*0,238 |  | -0.2975
|  | zazdění kolem ocel.sloupů:0,3*1,9*5 |  | 2.85
|  | z úr.+8,30 na úr.+12,57 (řez E-E,B-B):40,525*(12,57-8,3)-32,62*1,9 |  | 111.0637
|  | zazdění kolem ocel.sloupů:0,3*1,9*5 |  | 2.85
|  | z úr.+8,52 na úr.+12,57 (řez F-F):(17,66-0,5*2)*(12,57-8,52) |  | 67.473
|  | -vzt:-1,75*0,6 |  | -1.05
|  | -věnec nad okny (překlad 2xI160),rozměr 300x250mm :-((40,525-0,2*2)*2+16,62)*0,25 |  | -24.2175
|  | 100 |  | 100
|  | v.č.D.1.1.06-půdorys střechy: |  | 0
|  | atikové zdivo z úr.+13,18 na úr.+13,97:(39,525+0,3*2+16,62)*2*(13,97-13,18) |  | 89.6571
50 | 311321312R00 | Železobeton nadzákladových zdí C 20/25 | m3 | 0.9502 | 0 | 0 |  |  |  | 1 | 1 |  | 2.5277
|  | v.č.D.1.1.023-výpis betonových výrobků: |  | 0
|  | B-06-anglický dvorek stěny:(2,85+0,885*2)*(1,64-0,15)*0,15 |  | 1.0326
|  | -prostup 900x510mm:-0,9*0,51*0,15 |  | -0.0688
|  | -výřez u stropu pro osazení ocel.roštu:-(2,75+0,885*2)*0,1*0,03 |  | -0.0136
51 | 311321815R00 | Zeď nosná ŽB C30/37 pohledový | m3 | 471.5357 | 0 | 0 |  |  |  | 1 | 1 |  | 2.4583
|  | v.č.D.1.1.02-D.1.1.03-půdorys 1.pp+1.np: |  | 0
|  | m.č.-1,02,-1.17: |  | 0
|  | z úr.+4,58 na úr.-3,27:(40,4-0,21*2)*(3,27+4,58)*0,3 |  | 94.1529
|  | -2,9*1,73*0,3*2-6,2*1,73*0,3*3 |  | -12.6636
|  | (16,57+5,83)*(3,27+4,58)*0,25 |  | 43.96
|  | -13,5*1,73*0,25 |  | -5.8388
|  | (40,37+0,25*2)*(3,27+4,58)*0,5 |  | 160.4147
|  | -0,7*0,9*0,5-1*2,1*0,5-2,9*1,73*0,5 |  | -3.8735
|  | -6,2*1,73*0,5*2 |  | -10.726
|  | 3,46*(3,27+4,58)*0,25 |  | 6.7902
|  | snížení z úr.-3,27 na úr.-4,37:(0,45+2,9+0,15+0,356+0,325)*(4,37-3,27)*0,25 |  | 1.1498
|  | (0,25+0,3+4,63-0,9+0,5*2)*(4,37-3,27)*0,25 |  | 1.452
|  | snížení z úr.-3,27 na úr.-5,17:(18,42-1,05)*(5,17-3,27)*0,25 |  | 8.2508
|  | (14,125+0,25+0,45)*(5,17-3,27)*0,5 |  | 14.0837
|  | m.č.-1.05 až -1,11,popř.1,08,1.10 až 1.19: |  | 0
|  | z úr.+4,58 na úr.-1,92 :(19,57-0,21*2)*(1,92+4,58)*0,25 |  | 31.1187
|  | -1,4*0,55*0,25-1,25*0,55*0,25*4 |  | -0.88
|  | -11,4*0,82*0,25 |  | -2.337
|  | (4,23+1,65)*(1,92+4,58)*0,25 |  | 9.555
|  | (16,02-0,21)*(1,92+4,58)*0,25 |  | 25.6912
|  | -8,98*0,55*0,25 |  | -1.2348
|  | -prostup do kanálu:-1,75*2,5*0,25 |  | -1.0938
|  | -9,6*0,82*0,25 |  | -1.968
|  | m.č.-1.03,-1.04,1.01,1.02: |  | 0
|  | z úr.+4,58 na úr.-3,27:(4,23+0,25+0,15)*(3,27+4,58)*0,25 |  | 9.0864
|  | (4,08+1+0,96-0,5)*(3,27+4,58)*0,25 |  | 10.8722
|  | -1*2,1*0,25-0,96*2,97*0,25 |  | -1.2378
|  | -1.16:1,65*2,84*0,25 |  | 1.1715
|  | -1.12,1.01,-1.02,1,02: |  | 0
|  | z úr.+3,58 na úr.-3,27:(0,5+7,42)*(3,27+3,58)*0,25+0,5*1*0,25 |  | 13.688
|  | 5,68*(3,27+3,58)*0,2-1,75*2,1*0,2 |  | 7.0466
|  | -2,98*0,95*0,2 |  | -0.5662
|  | snížení z úr.-3,27 na úr.-3,69:(0,5+7,42)*(3,69-3,27)*0,25 |  | 0.8316
|  | v.č.D.1.1.02-D.1.1.04-půdorys 1.pp-2.np: |  | 0
|  | výtah.šachta: |  | 0
|  | z úr.+8,27 na úr.-3,84:(1,7+0,2*2)*(3,84+8,27)*0,25*2 |  | 12.7155
|  | 2,08*(3,84+8,26)*0,2*2 |  | 10.0672
|  | -1,18*2,14*0,25*3 |  | -1.8939
|  | u schodiště z úr.+8,27 na úr.-3,27:(4,04+0,25+0,45)*(3,27+8,27)*0,25 |  | 13.6749
|  | -3,4*7,93*0,25 |  | -6.7405
|  | -1.14,-1.12,1.02,2.03: |  | 0
|  | z úr.+8,27 na úr.-3,84 :(7,12+2,77)*(3,84+8,27)*0,25 |  | 29.942
|  | -0,71*0,63*0,25-2*0,7*0,25 |  | -0.4618
|  | -0,9*2,3*0,25-0,9*0,3*0,25 |  | -0.585
|  | -1,6*1,97*0,25 |  | -0.788
|  | v.č.D.1.1.02-půdorys 1.pp: |  | 0
|  | -1.01,-1.12: |  | 0
|  | z úr.-0,15 na úr.-3,84:2,77*(3,84-0,15)*0,25-1,8*2,1*0,25 |  | 1.6103
|  | -1.04: |  | 0
|  | z úr.-0,43 na úr.-3,27:(2,89-0,3)*(3,27-0,43)*0,25 |  | 1.8389
|  | 0,3*(3,27-0,43)*0,3 |  | 0.2556
|  | -1.16 (v místě schodiště): |  | 0
|  | z úr.-1,40 na úr.-3,27:2,73*(3,27-1,4)*0,25 |  | 1.2763
|  | v.č.D.1.1.03-půdorys 1.np: |  | 0
|  | 1.02: |  | 0
|  | z úr.+4,58 na úr.+0,0:0,5*4,58*0,25 |  | 0.5725
|  | 1.01: |  | 0
|  | z úr.+4,58 na úr.-0,13:2,89*(4,58+0,13)*0,25-2,47*3,5*0,25 |  | 1.2417
|  | v.č.D.1.1.04-půdorys 2.np: |  | 0
|  | 2.03,2.04: |  | 0
|  | z úr.+8,27 na úr.+4,83:(0,5+2,2+4,67+2,77+5,7+0,15)*(8,27-4,83)*0,25 |  | 13.7514
|  | -1,8*2,1*0,25-1,7*2,1*0,25 |  | -1.8375
52 | 311322611R0X | Zeď nosná ŽB C30/37 XF1,pohledová vodostavební | m3 | 4.9463 | 0 | 0 |  |  |  | 1 | 1 |  | 2.4533
|  | v.č.D.1.1.02-půdorys 1.pp: |  | 0
|  | řez J-J (kolem venkovního schodiště): |  | 0
|  | z úr.-2,90 na úr.-0,14 až +1,951:1,5*(2,9-0,14)*0,2 |  | 0.828
|  | (1,471+3,36+0,58)*(2,9*2-0,14+1,951)/2*0,2 |  | 4.1183
53 | 311351805R00 | Bednění nadzákl.zdí,pohled.hl.,oboustranné-zřízení | m2 | 3198.943 | 0 | 0 |  |  |  | 1 | 1 |  | 0.06031
|  | v.č.D.1.1.023-výpis betonových výrobků: |  | 0
|  | B-06-anglický dvorek stěny:(2,85+1,035*2)*1,49+(2,55+0,885*2)*1,46 |  | 13.638
|  | -prostup 900x510mm:-0,9*0,51*2+(0,9+0,51*2)*0,15 |  | -0.63
|  | -výřez u stropu pro osazení ocel.roštu:(2,75+0,985*2)*0,03 |  | 0.1416
|  | v.č.D.1.1.02-D.1.1.03-půdorys 1.pp+1.np: |  | 0
|  | m.č.-1,02,-1.17: |  | 0
|  | z úr.+4,58 na úr.-3,27:(40,4-0,21*2)*(3,27+4,58)*2 |  | 627.686
|  | -2,9*1,73*2*2-6,2*1,73*2*3 |  | -84.424
|  | 0,3*(2,9+1,73*2)*2+0,3*(6,2+1,73*2)*2*3 |  | 21.204
|  | (16,57+5,83)*(3,27+4,58)*2 |  | 351.68
|  | -13,5*1,73*2+0,25*(13,5+1,73*2) |  | -42.47
|  | (40,37+0,25*2)*(3,27+4,58)*2 |  | 641.659
|  | -0,7*0,9*2-1*2,1*2-2,9*1,73*2 |  | -15.494
|  | 0,5*(0,7+0,9*2)+0,5*(1+2,1*2)+0,5*(2,9+1,73*2) |  | 7.03
|  | -6,2*1,73*2*2+0,5*(6,2+1,73*2)*2 |  | -33.244
|  | 3,46*(3,27+4,58)*2 |  | 54.322
|  | snížení z úr.-3,27 na úr.-4,37:(0,45+2,9+0,15+0,356+0,325)*(4,37-3,27)*2 |  | 9.1982
|  | (0,25+0,3+4,63-0,9+0,5*2)*(4,37-3,27)*2 |  | 11.616
|  | snížení z úr.-3,27 na úr.-5,17:(18,42-1,05)*(5,17-3,27)*2 |  | 66.006
|  | (14,125+0,25+0,45)*(5,17-3,27)*2 |  | 56.335
|  | m.č.-1.05 až -1,11,popř.1,08,1.10 až 1.19: |  | 0
|  | z úr.+4,58 na úr.-1,92 :(19,57-0,21*2)*(1,92+4,58)*2 |  | 248.95
|  | -1,4*0,55*2-1,25*0,55*2*4 |  | -7.04
|  | 0,25*(1,4+0,55*2)+0,25*(1,25+0,55*2)*4 |  | 2.975
|  | -11,4*0,82*2+0,25*(11,4+0,82*2) |  | -15.436
|  | (4,23+1,65)*(1,92+4,58)*2 |  | 76.44
|  | (16,02-0,21)*(1,92+4,58)*2 |  | 205.53
|  | -8,98*0,55*2+0,25*(0,898+0,55*2) |  | -9.3785
|  | -prostup do kanálu:-1,75*2,5*2+0,25*(1,75+2,5*2) |  | -7.0625
|  | -9,6*0,82*2+0,25*(9,6+0,82*2) |  | -12.934
|  | m.č.-1.03,-1.04,1.01,1.02: |  | 0
|  | z úr.+4,58 na úr.-3,27:(4,23+0,25+0,15)*(3,27+4,58)*2 |  | 72.691
|  | (4,08+1+0,96-0,5)*(3,27+4,58)*2 |  | 86.978
|  | -1*2,1*2-0,96*2,97*2 |  | -9.9024
|  | 0,25*(1+2,1*2)+0,25*(0,96+2,97*2) |  | 3.025
|  | -1.16:1,65*2,84*2 |  | 9.372
|  | -1.12,1.01,-1.02,1,02: |  | 0
|  | z úr.+3,58 na úr.-3,27:(0,5+7,42)*(3,27+3,58)*2+0,5*1*2 |  | 109.504
|  | 5,68*(3,27+3,58)*2-1,75*2,1*2 |  | 70.466
|  | 0,2*(1,75+2,1*2)-2,98*0,95*2+0,2*(2,98+0,95*2) |  | -3.496
|  | snížení z úr.-3,27 na úr.-3,69:(0,5+7,42)*(3,69-3,27)*2 |  | 6.6528
|  | v.č.D.1.1.02-D.1.1.04-půdorys 1.pp-2.np: |  | 0
|  | výtah.šachta: |  | 0
|  | z úr.+8,27 na úr.-3,84:(1,7+0,2*2)*(3,84+8,27)*2*2 |  | 101.724
|  | 2,08*(3,84+8,26)*2*2 |  | 100.672
|  | -1,18*2,14*2*3+0,25*(1,18+2,14*2)*3 |  | -11.0562
|  | u schodiště z úr.+8,27 na úr.-3,27:(4,04+0,25+0,45)*(3,27+8,27)*2 |  | 109.3992
|  | -3,4*7,93*2+0,25*(3,4+7,93*2) |  | -49.109
|  | -1.14,-1.12,1.02,2.03: |  | 0
|  | z úr.+8,27 na úr.-3,84 :(7,12+2,77)*(3,84+8,27)*2 |  | 239.5358
|  | -0,71*0,63*2-2*0,7*2 |  | -3.6946
|  | 0,25*(0,71+0,63*2)+0,25*(2+0,7*2) |  | 1.3425
|  | -0,9*2,3*2-0,9*0,3*2 |  | -4.68
|  | 0,25*(0,9+2,3*2)+0,25*(0,9+0,3*2) |  | 1.75
|  | -1,6*1,97*2+0,25*(1,6+1,97*2) |  | -4.919
|  | v.č.D.1.1.02-půdorys 1.pp: |  | 0
|  | -1.01,-1.12: |  | 0
|  | z úr.-0,15 na úr.-3,84:2,77*(3,84-0,15)*2-1,8*2,1*2 |  | 12.8826
|  | 0,25*(1,8+2,1*2) |  | 1.5
|  | -1.04: |  | 0
|  | z úr.-0,43 na úr.-3,27:(2,89-0,3)*(3,27-0,43)*2 |  | 14.7112
|  | 0,3*(3,27-0,43)*2+0,1*(3,27-0,43) |  | 1.988
|  | -1.16 (v místě schodiště): |  | 0
|  | z úr.-1,40 na úr.-3,27:2,73*(3,27-1,4)*2+0,25*(3,27-1,4) |  | 10.6777
|  | řez J-J (kolem venkovního schodiště): |  | 0
|  | z úr.-2,90 na úr.-0,14 až +1,951:1,5*(2,9-0,14)*2 |  | 8.28
|  | (1,471+3,36+0,58)*(2,9*2-0,14+1,951)/2*2 |  | 41.1831
|  | v.č.D.1.1.03-půdorys 1.np: |  | 0
|  | 1.02: |  | 0
|  | z úr.+4,58 na úr.+0,0:0,5*4,58*2 |  | 4.58
|  | 1.01: |  | 0
|  | z úr.+4,58 na úr.-0,13:2,89*(4,58+0,13)*2-2,47*3,5*2 |  | 9.9338
|  | 0,25*(2,47+3,5*2) |  | 2.3675
|  | v.č.D.1.1.04-půdorys 2.np: |  | 0
|  | 2.03,2.04: |  | 0
|  | z úr.+8,27 na úr.+4,83:(0,5+2,2+4,67+2,77+5,7+0,15)*(8,27-4,83)*2 |  | 110.0112
|  | -1,8*2,1*2-1,7*2,1*2 |  | -14.7
|  | 0,25*(1,8+2,1*2)+0,25*(1,7+2,1*2) |  | 2.975
54 | 311351806R00 | Bednění nadzákl.zdí,pohled.hl.,oboustr.-odstranění | m2 | 3198.943 | 0 | 0 |  |  |  | 1 | 1 |  | 0
|  | viz bednění nadzákl.zdí:3198,943 |  | 3198.943
55 | 311361821R00 | Výztuž nadzáklad. zdí z betonářské oceli 10505 (R) | t | 38.995 | 0 | 0 |  |  |  | 1 | 1 |  | 1.0203
|  | výpis betonářské oceli-předběžný : |  | 0
|  | ocel 10 505: |  | 0
|  | stěny 1.pp:38900*0,001 |  | 38.9
|  | v.č.D.1.1.023-výpis betonových výrobků: |  | 0
|  | B-06-anglický dvorek stěny (počítáno 100 kg/m3):0,9502*0,1 |  | 0.095
56 | 317145331R00 | Překlad pórobeton. plochý PSF IV/900 150x124x1300 | kus | 5 | 0 | 0 |  |  |  | 1 | 1 |  | 0.02208
|  | v.č.D.1.1.02-D.1.1.04-půdorys 1.pp-2.np: |  | 0
|  | výpis překladů: |  | 0
|  | P04-150x124x1300:5 |  | 5
57 | 317168122R00 | Překlad cihelný plochý 145x71x1250 mm | kus | 12 | 0 | 0 |  |  |  | 1 | 1 |  | 0.02575
|  | v.č.D.1.1.02-D.1.1.04-půdorys 1.pp-2.np: |  | 0
|  | výpis překladů: |  | 0
|  | P03-145x71x1250:12 |  | 12
58 | 317168123R00 | Překlad cihelný plochý 145x71x1500 mm | kus | 1 | 0 | 0 |  |  |  | 1 | 1 |  | 0.03034
|  | v.č.D.1.1.02-D.1.1.04-půdorys 1.pp-2.np: |  | 0
|  | výpis překladů: |  | 0
|  | P02-145x71x1500:1 |  | 1
59 | 317168131R00 | Překlad cihelný vysoký 70x238x1250 mm | kus | 5 | 0 | 0 |  |  |  | 1 | 1 |  | 0.04529
|  | v.č.D.1.1.02-D.1.1.04-půdorys 1.pp-2.np: |  | 0
|  | výpis překladů: |  | 0
|  | P01-70x250x1250:5 |  | 5
60 | 317311711R00 | Beton klenbových pásů prostý C 25/30 | m3 | 5.1071 | 0 | 0 |  |  |  | 1 | 1 |  | 2.525
|  | pás 300x150mm: |  | 0
|  | v.č.D.1.1.06-půdorys střechy: |  | 0
|  | ukončení atikového zdiva na úr.+13,97:(39,525+0,3*2+16,62)*2*0,3*0,15 |  | 5.1071
61 | 317351101R00 | Bednění klenbových pásů - zřízení | m2 | 34.047 | 0 | 0 |  |  |  | 1 | 1 |  | 0.02236
|  | pás 300x150mm: |  | 0
|  | v.č.D.1.1.06-půdorys střechy: |  | 0
|  | ukončení atikového zdiva na úr.+13,97:(39,525+0,3*2+16,62)*2*0,15*2 |  | 34.047
62 | 317351102R00 | Bednění klenbových pásů - odstranění | m2 | 34.047 | 0 | 0 |  |  |  | 1 | 1 |  | 0
|  | viz bednění pásů:34,047 |  | 34.047
63 | 330321710R00 | Sloup/pilíř ŽB C35/45 pohledový beton | m3 | 7.0348 | 0 | 0 |  |  |  | 1 | 1 |  | 2.4533
|  | v.č.D.1.1.03-půdorys 1.np: |  | 0
|  | řezy A-A,B-B: |  | 0
|  | -1.02-slouby dn 400mm,z úr.-3,27 na úr.+3,58:0,2*0,2*3,14*(3,27+3,58)*5,5 |  | 4.732
|  | sloup 400x600mm z úr.-3,27 na úr.+4,58:0,4*0,6*(3,27+4,58) |  | 1.884
|  | v.č.D.1.1.02-půdorys 1.pp: |  | 0
|  | -1.17-sloupy 200x150mm:0,2*0,15*3,49*4 |  | 0.4188
64 | 331351101R00 | Bednění sloupů čtyřúhelníkového průřezu - zřízení | m2 | 20.2385 | 0 | 0 |  |  |  | 1 | 1 |  | 0.03808
|  | v.č.D.1.1.03-půdorys 1.np: |  | 0
|  | řezy A-A: |  | 0
|  | sloup 400x600mm z úr.-3,27 na úr.+4,58:(0,4+0,6)*2*(3,27+4,58) |  | 15.7
|  | -(0,25+0,2+0,15)*(3,27+4,58) |  | -4.71
|  | v.č.D.1.1.02-půdorys 1.pp: |  | 0
|  | -1.17-sloupy 200x150mm:(0,2+0,15)*2*3,49*4-0,15*3,49 |  | 9.2485
65 | 331351102R00 | Bednění sloupů čtyřúhelníkového průřezu-odstranění | m2 | 20.2385 | 0 | 0 |  |  |  | 1 | 1 |  | 0
|  | viz bednění sloupů:20,2385 |  | 20.2385
66 | 331351109R00 | Příplatek za vzepření bednění při výšce 6 - 10 m | m2 | 10.99 | 0 | 0 |  |  |  | 1 | 1 |  | 0.00059
|  | v.č.D.1.1.03-půdorys 1.np: |  | 0
|  | řezy A-A: |  | 0
|  | sloup 400x600mm z úr.-3,27 na úr.+4,58:(0,4+0,6)*2*(3,27+4,58) |  | 15.7
|  | -(0,25+0,2+0,15)*(3,27+4,58) |  | -4.71
67 | 332351101R00 | Bednění sloupů oblých - zřízení | m2 | 47.3198 | 0 | 0 |  |  |  | 1 | 1 |  | 0.0057
|  | v.č.D.1.1.03-půdorys 1.np: |  | 0
|  | řezy A-A,B-B: |  | 0
|  | -1.02-slouby dn 400mm,z úr.-3,27 na úr.+3,58:0,4*3,14*(3,27+3,58)*5,5 |  | 47.3198
68 | 332351102R00 | Bednění sloupů oblých - odstranění | m2 | 47.3198 | 0 | 0 |  |  |  | 1 | 1 |  | 0
|  | viz bednění sloupů :47,3198 |  | 47.3198
69 | 332351109R00 | Příplatek za vzepření bednění při výšce 6-10 m | m2 | 47.3198 | 0 | 0 |  |  |  | 1 | 1 |  | 0.00059
|  | v.č.D.1.1.03-půdorys 1.np: |  | 0
|  | řezy A-A,B-B: |  | 0
|  | -1.02-slouby dn 400mm,z úr.-3,27 na úr.+3,58:0,4*3,14*(3,27+3,58)*5,5 |  | 47.3198
70 | 332361821R00 | Výztuž sloupů oblých z betonářské oceli 10 505(R) | t | 1 | 0 | 0 |  |  |  | 1 | 1 |  | 1.024
|  | výpis betonářské oceli-předběžný : |  | 0
|  | ocel 10 505: |  | 0
|  | sloupy:1000*0,001 |  | 1
71 | 340201119R00 | Příplatek za zaoblení příček poloměru do 5 m | m2 | 0.4239 | 0 | 0 |  |  |  | 1 | 1 |  | 0.01244
|  | obezdění vaniček: |  | 0
|  | v.č.D.1.1.03-půdorys 1.np: |  | 0
|  | 1.06:0,9*3,14/2*0,3 |  | 0.4239
72 | 341321610R00 | Beton nosných stěn železový C 30/37,XC1 beton pohledový | m3 | 11.4937 | 0 | 0 |  |  |  | 1 | 0 |  | 2.5281
|  | v.č.D.1.1.02-půdorys 1.pp: |  | 0
|  | -1.15,-1.16 (pod schodištěm-řez D-D):1,5*2,92*0,1+(1,96+1,692-1,5)*(1,32+2,92)/2*0,1 |  | 0.8942
|  | -0,8*1,97*0,1 |  | -0.1576
|  | -1.17:3,9*3,49*0,15 |  | 2.0416
|  | v.č.D.1.1.03-půdorys 1.np: |  | 0
|  | 1.01,1.02 (řez K-K):2,89*(4,58+0,13)*0,15-1,8*3,5*0,15 |  | 1.0968
|  | 1.03,1.02:(6,802-0,4-0,2)*3,81*0,15-2,68*1,38*0,15 |  | 2.9897
|  | 5,63*2,81*0,15-3,46*1,38*0,15 |  | 1.6568
|  | v.č.D.1.1.04-půdorys 2.np: |  | 0
|  | 2.04:(1,25+1,48+3,03)*3,44*0,15 |  | 2.9722
73 | 341351105R00 | Bednění stěn nosných oboustranné - zřízení | m2 | 161.7035 | 0 | 0 |  |  |  | 1 | 1 |  | 0.03905
|  | v.č.D.1.1.02-půdorys 1.pp: |  | 0
|  | -1.15,-1.16 (pod schodištěm-řez D-D):1,5*2,92*2+(1,96+1,692-1,5)*(1,32+2,92)/2*2 |  | 17.8845
|  | -0,8*1,97*2+0,1*(0,8+1,97*2) |  | -2.678
|  | -1.17:3,9*3,49*2 |  | 27.222
|  | v.č.D.1.1.03-půdorys 1.np: |  | 0
|  | 1.01,1.02 (řez K-K):2,89*(4,58+0,13)*2-1,8*3,5*2 |  | 14.6238
|  | 0,15*(1,8+3,5*2) |  | 1.32
|  | 1.03,1.02:(6,802-0,4-0,2)*3,81*2-2,68*1,38*2 |  | 39.8624
|  | 5,63*2,81*2-3,46*1,38*2 |  | 22.091
|  | 0,15*(2,68+1,38*2)+0,15*(3,46+1,38*2) |  | 1.749
|  | v.č.D.1.1.04-půdorys 2.np: |  | 0
|  | 2.04:(1,25+1,48+3,03)*3,44*2 |  | 39.6288
74 | 341351106R00 | Bednění stěn nosných oboustranné - odstranění | m2 | 161.7035 | 0 | 0 |  |  |  | 1 | 1 |  | 0
|  | viz bednění stěn :161,7035 |  | 161.7035
75 | 342248109R00 | Příčky cihelné 8 P+D na MVC 5, tl. 80 mm | m2 | 63.7234 | 0 | 0 |  |  |  | 1 | 1 |  | 0.09203
|  | v.č.D.1.1.03-půdorys 1.np: |  | 0
|  | 1.09,1.08:(1,15+0,2*2)*2,93 |  | 4.5415
|  | (1,795+0,15+1,23)*2,93-0,8*1,97-0,7*1,97 |  | 6.3477
|  | 1.11-1.16:(4,23*3+5,88)*2,93-0,8*1,97 |  | 52.8341
76 | 342248112R00 | Příčky cihelné 11,5 P+D na MVC 5, tl. 115 mm | m2 | 4.2175 | 0 | 0 |  |  |  | 1 | 1 |  | 0.11666
|  | v.č.D.1.1.02-půdorys 1.pp: |  | 0
|  | -1.11 (u prostupu do kanálu-řez L-L):1,75*(2,75-0,34) |  | 4.2175
77 | 342248114R00 | Příčky cihelné 14 P+D na MVC 5, tl. 140 mm | m2 | 122.3457 |  | 0 |  |  |  | 1 | 1 |  | 0.14137
|  | v.č.D.1.1.02-půdorys 1.pp: |  | 0
|  | -1.03,-1.04:2,89*(0,37+2,32)+2,89*(0,37+2,47) |  | 15.9817
|  | -P02-P1500:-1,5*0,071 |  | -0.1065
|  | -1.16,-1.11:(4,04+0,15+11,73)*(1,77+1,4)-0,8*1,97*3 |  | 45.7384
|  | 1,5*(1,77+1,4)-0,8*1,97 |  | 3.179
|  | -P03-P1250:-1,25*0,071*4 |  | -0.355
|  | v.č.D.1.1.03-půdorys 1.np: |  | 0
|  | 1.03:4,985*3,81-0,8*1,97*2 |  | 15.8408
|  | 1.07,1.10:(2,47+1,24+0,15+11,88)*2,93-0,8*1,97*5 |  | 38.2382
|  | 1,5*2,93-0,8*1,97 |  | 2.819
|  | -P03-P1250:-1,25*0,071*8 |  | -0.71
|  | v.č.D.1.1.04-půdorys 2.np: |  | 0
|  | 2.03:0,5*3,44 |  | 1.72
78 | 342255032R00 | Příčky z desek porobetonových tl. 20 cm | m2 | 13.3245 |  | 0 |  | 2 | 1 | 1 | 1 | 1 | 0 | 0 | 0 | 0 | 0 | 1 | 1 | 0.17199
|  | v.č.D.1.1.02-půdorys 1.pp: |  | 0 |  |  | v.č.D.1.1.02-půdorys 1.pp:
|  | -1.08,-1.09:4,23*3,15 |  | 13.3245 |  |  | -1.08,-1.09:4,23*3,15
78a | 342256363R00 | Příčka z tvárnic pórobetonových tl. 100 mm | m2 | 65.62 |  | 0 |  |  |  | 1 | 1 |  | 0.07081
|  | v.č.D.1.1.02-půdorys 1.pp: |  | 0
|  | -1.08:1*(1,77+1,4)*2+1,1*(1,77+1,4) |  | 9.827
|  | -1.09:1*(1,77+1,4)*2+1,1*(1,77+1,4) |  | 9.827
|  | předstěna -1.05:3,31*3,15 |  | 10.4265
|  | v.č.D.1.1.03-půdorys 1.np: |  | 0
|  | 1.04-1.06:1,639*2*3,81-0,7*1,97*2 |  | 9.7312
|  | 1.09:1,59*2,94-0,8*1,97 |  | 3.0986
|  | 1.17,1.16:(0,9+2,63)*2,94 |  | 10.3782
|  | 1.15,1.18,1.19:(1,66+0,9)*2,94-0,7*1,97 |  | 6.1474
|  | předstěna 1.19:2,105*2,94 |  | 6.1887
79 | 342256365R00 | Příčka z tvárnic pórobetonových tl. 150 mm | m2 | 107.32 |  | 0 |  |  |  | 1 | 1 |  | 0.11041
|  | v.č.D.1.1.02-půdorys 1.pp: |  | 0
|  | -1.06,-1.07:4,23*(1,77+1,4) |  | 13.4091
|  | -1.07,-1.08:4,23*(1,77+1,4)-0,8*1,97 |  | 11.8331
|  | -1.08,-1.09:4,23*(1,77+1,4) |  | 13.4091
|  | -1.10:(3,73+2,15)*(1,77+1,4)-0,8*1,97*2 |  | 15.4876
|  | -překlad P04-1300:-1,3*0,124*3 |  | -0.4836
|  | v.č.D.1.1.03-půdorys 1.np: |  | 0
|  | 1.05:1,639*3,81 |  | 6.2446
|  | 1.11:(4,23-0,1)*2,94 |  | 12.1422
|  | 1.08:(2,54-0,1)*2,94-0,7*1,97 |  | 5.7946
|  | 1.17,1.16:(0,96+2)*2,94-0,8*1,97 |  | 7.1264
|  | 1.15:3,1*2,94-0,7*1,97 |  | 7.735
|  | předstěna 1.16:1,1*2,94 |  | 3.234
|  | 1.06,1.04 :(1,99+1)*3,81 |  | 11.3919
80 | 342263320RT2 | Úprava sádrokartonové příčky pro osazení WC WC - rám pro tělesně postižené | kus | 1 |  | 0 |  |  |  | 1 | 1 |  | 0.012
|  | kotvení wc invalidního (systém předstěnový pro závěsné WC je součástí ZTI): |  | 0
|  | 1.pp:1 |  | 1
81 | 342263320RT3 | Úprava sádrokartonové příčky pro osazení WC WC - univerzální rám výškově nastav., | kus | 10 |  | 0 |  |  |  | 1 | 1 |  | 0.012
|  | kotvení wc (systém předstěnový pro závěsné WC je součástí ZTI): |  | 0
|  | 1.pp:4 |  | 4
|  | 1.np:6 |  | 6
82 | 342264051RT1 | Podhled sádrokartonový na zavěšenou ocel. konstr. desky standard tl. 12,5 mm, bez izolace | m2 | 2.304 |  | 0 |  |  |  | 1 | 1 |  | 0.01215
|  | v.č.D.1.1.024-výpis ostatních výrobků: |  | 0
|  | v 1.np-m.č.1.02: |  | 0
|  | C01:5,76*0,4 |  | 2.304
83 | 342264098RT2 | Příplatek k podhledu sádrokart. za plochu do 10 m2 pro plochy 2 - 5 m2 | m2 | 2.304 |  | 0 |  |  |  | 1 | 1 |  | 0
|  | v.č.D.1.1.024-výpis ostatních výrobků: |  | 0
|  | v 1.np-m.č.1.02: |  | 0
|  | C01:5,76*0,4 |  | 2.304
84 | 342266111RA1 | Obklad stěn sádrokartonem na ocelovou konstrukci desky standard tl. 12,5 mm 2x, bez izolace | m2 | 10.305 |  | 0 |  |  |  | 1 | 1 |  | 0.02135
|  | v.č.D.1.1.024-výpis ostatních výrobků: |  | 0
|  | v 1.np-m.č.1.02: |  | 0
|  | C14:(0,4+0,82+0,8+0,23)*4,58 |  | 10.305
85 | 342266111RU7 | Obklad stěn sádrokartonem na ocelovou konstrukci desky standard tl. 12,5 mm, bez izolace | m2 | 3.456 |  | 0 |  |  |  | 1 | 1 |  | 0.01199
|  | v.č.D.1.1.024-výpis ostatních výrobků: |  | 0
|  | v 1.np-m.č.1.02: |  | 0
|  | C01:5,76*0,6 |  | 3.456
86 | 342266111RU9 | Obklad stěn sádrokartonem na ocelovou konstrukci desky standard impreg. tl. 12,5 mm, bez izolace | m2 | 18.2685 |  | 0 |  |  |  | 1 | 1 |  | 0.01199
|  | sdk předstěny za wc v.1500mm: |  | 0
|  | v.č.D.1.1.02-půdorys 1.pp: |  | 0
|  | -1.03:(0,8+0,2)*1,5+0,8*0,15 |  | 1.62
|  | -1.04:1,79*(1,5+0,15) |  | 2.9535
|  | -1.05:0,9*(1,5+0,15) |  | 1.485
|  | -1.06:1,9*(1,5+0,15) |  | 3.135
|  | v.č.D.1.1.03-půdorys 1.np: |  | 0
|  | 1.05:1*(1,5+0,15) |  | 1.65
|  | 1.08,1.09:0,85*(1,5+0,15)*2 |  | 2.805
|  | 1.16:1*(1,5+0,15) |  | 1.65
|  | 1.17:0,86*(1,5+0,15) |  | 1.419
|  | 1.18:0,94*(1,5+0,15) |  | 1.551
87 | 342266998RT1 | Příplatek pro obklad za plochu do 5 m2 plochy do 2 m2 | m2 | 12.18 |  | 0 |  |  |  | 1 | 1 |  | 0
|  | sdk předstěny za wc v.1500mm: |  | 0
|  | v.č.D.1.1.02-půdorys 1.pp: |  | 0
|  | -1.03:(0,8+0,2)*1,5+0,8*0,15 |  | 1.62
|  | -1.05:0,9*(1,5+0,15) |  | 1.485
|  | v.č.D.1.1.03-půdorys 1.np: |  | 0
|  | 1.05:1*(1,5+0,15) |  | 1.65
|  | 1.08,1.09:0,85*(1,5+0,15)*2 |  | 2.805
|  | 1.16:1*(1,5+0,15) |  | 1.65
|  | 1.17:0,86*(1,5+0,15) |  | 1.419
|  | 1.18:0,94*(1,5+0,15) |  | 1.551
88 | 342266998RT2 | Příplatek pro obklad za plochu do 5 m2 plochy 2 - 5 m2 | m2 | 9.5445 |  | 0 |  |  |  | 1 | 1 |  | 0
|  | v.č.D.1.1.024-výpis ostatních výrobků: |  | 0
|  | v 1.np-m.č.1.02: |  | 0
|  | C01:5,76*0,6 |  | 3.456
|  | sdk předstěny za wc v.1500mm: |  | 0
|  | v.č.D.1.1.02-půdorys 1.pp: |  | 0
|  | -1.04:1,79*(1,5+0,15) |  | 2.9535
|  | -1.06:1,9*(1,5+0,15) |  | 3.135
89 | 342948112R00 | Ukotvení příček k beton.kcím přistřelenými kotvami | m | 95.32 |  | 0 |  |  |  | 1 | 1 |  | 0.00102
|  | v.č.D.1.1.02-půdorys 1.pp: |  | 0
|  | tl.125mm:(2,75-0,34)*2 |  | 4.82
|  | 150mm:6*(1,77+1,4)+2*(0,37+2,32)+2*(0,37+2,47) |  | 30.08
|  | 200mm:3,15 |  | 3.15
|  | v.č.D.1.1.03-půdorys 1.np: |  | 0
|  | tl.100mm:3,81*2+2,94*7 |  | 28.2
|  | 150mm:3,81*3+2,94*6 |  | 29.07
90 | 345321717R00 | Zídky z betonu železového C 35/45 | m3 | 7.6574 |  | 0 |  |  |  | 1 | 1 |  | 2.525
|  | atika-rozměr 150x450mm: |  | 0
|  | v.č.D.1.1.06-půdorys střechy: |  | 0
|  | po obvodě střechy (viz řezy):(5,47+64,45+5,8+18,8+3,89+0,5)*0,45*0,15 |  | 6.6764
|  | (1,64+0,651+7,429+0,976+3,837)*0,45*0,15 |  | 0.981
91 | 345351101R00 | Bednění zídek plnostěnných - zřízení | m2 | 102.0987 |  | 0 |  |  |  | 1 | 1 |  | 0.03931
|  | atika-rozměr 150x450mm: |  | 0
|  | v.č.D.1.1.06-půdorys střechy: |  | 0
|  | po obvodě střechy (viz řezy):(5,47+64,45+5,8+18,8+3,89+0,5)*0,45*2 |  | 89.019
|  | (1,64+0,651+7,429+0,976+3,837)*0,45*2 |  | 13.0797
92 | 345351102R00 | Bednění zídek plnostěnných - odstranění | m2 | 102.0987 |  | 0 |  |  |  | 1 | 1 |  | 0
|  | viz bednění zídek atikových:102,0987 |  | 102.0987
93 | 346244312R00 | Obezdívky van z desek porobetonových tl. 75 mm | m2 | 3.0039 |  | 0 |  |  |  | 1 | 1 |  | 0.05575
|  | obezdění vaniček: |  | 0
|  | v.č.D.1.1.03-půdorys 1.np: |  | 0
|  | 1.06:(0,9*2+0,9*3,14/2)*0,3 |  | 0.9639
|  | 1.16:(0,9+0,8)*2*0,3 |  | 1.02
|  | 1.19:(0,9+0,8)*2*0,3 |  | 1.02
94 | 346244821R00 | Přizdívky izol. z cihel dl.29 cm, MC 10, tl.140 mm | m2 | 68.045 |  | 0 |  |  |  | 1 | 1 |  | 0.29362
|  | v.č.D.1.1.024-výpis ostatních výrobků: |  | 0
|  | v 1.np: |  | 0
|  | C05:15,5*4,39 |  | 68.045
95 | 388381141R00 | Kanály ze železobetonu volné 1050 x 1200 mm | m | 4.85 |  | 0 |  |  |  | 1 | 1 |  | 2.0495
|  | v.č.D.1.1.023-výpis betonových výrobků: |  | 0
|  | B07-žb kanál vzt: |  | 0
|  | rozměr 1550x760mm:1 |  | 1
|  | 1550x610mm:3,85 |  | 3.85
96 | 34226.C02 | Stěna sdk z desek 12,5mm se zabudovanými svítidly rozm.500x50mm (16 ks) kotvená k zděné příčce-C02 | m2 | 33.9507 |  | 0 |  |  |  | 12 | 0 |  | 0.01259
|  | vč.p.ú.stěny: |  | 0
|  | v.č.D.1.1.024-výpis ostatních výrobků: |  | 0
|  | v 1.np-m.č.1.02: |  | 0
|  | C02:7,14*(4,93+4,58)/2 |  | 33.9507
| Celkem za | 3 Svislé a kompletní konstrukce |  |  |  | 0
Díl: | 4 | Vodorovné konstrukce
98 | 411321414R00 | Stropy deskové ze železobetonu C 25/30,XC1 | m3 | 1.2904 |  | 0 |  |  |  | 1 | 1 |  | 2.5251
|  | v.č.D.1.1.023-výpis betonových výrobků: |  | 0
|  | B07-žb kanál vzt: |  | 0
|  | strop žb kanálu : |  | 0
|  | rozměr 1550x760mm,tl.stropu 120mm:1*1,85*0,12 |  | 0.222
|  | 1550x610mm,tl.stropu 150mm (podle řezu L-L):3,85*1,85*0,15 |  | 1.0684
99 | 411321717R0X | Strop deskový ŽB C35/45,XC1 beton pohledový | m3 | 385.4 |  | 0 |  |  |  | 1 | 1 |  | 2.4534
|  | v.č.D.1.1.02-půdorys 1.pp: |  | 0
|  | D.1.1.03-půdorys 1.np: |  | 0
|  | řezy A-A,F-F,K-K: |  | 0
|  | tl.300mm-strop na spodní úr.-0,43 (nad m.č.-1,04-část) :2,47*0,9*0,3-0,9*0,9*0,3 |  | 0.4239
|  | tl.150mm-strop na spodní úr.-0,28 (nad m.č.-1,04-část,-1,03,-1,01):(2,98+0,25*2)*(0,25+1,79+0,15*2+2,3+7,429)*0,15 |  | 6.3
|  | -2,47*0,65*0,15 |  | -0.2408
|  | tl.250mm-strop na spodní úr.-1,40 (nad m.č.-1,05 až -1,11,-1,16):(6,8-0,21*2)*(0,25*2+2,58+0,15*2+11,73+4,04)*0,25 |  | 30.5442
|  | řez G-G: |  | 0
|  | tl.150mm-strop na spodní úr.-0,50 až -0,15 (nad m.č.-1,12,-1,14):(0,25+1,32)*(3,02-0,25)*0,15 |  | 0.6523
|  | (5,4+0,2+0,25)*(3,02+0,25)*0,15 |  | 2.8694
|  | -5,4*0,5*0,15 |  | -0.405
|  | řezy A-A,I-I: |  | 0
|  | tl.250mm-strop na spodní úr.+0,52 (nad m.č.-1,17):(6,35+0,15+0,25)*(0,96+5,08+0,3)*0,25 |  | 10.6988
|  | v.č.D.1.1.03-půdorys 1.np: |  | 0
|  | D.1.1.04-půdorys 2.np: |  | 0
|  | řezy E-E,H-H: |  | 0
|  | tl.250mm-strop na spodní úr.+4,13 (nad.m.č.-1.02):(6,2+0,4*2)*3,5*0,25 |  | 6.125
|  | řezy A-A,B-B,E-E,F-F: |  | 0
|  | tl.250mm-strop na spodní úr.+4,58 (nad m.č.-1,02,1.01 až 1.19):(6,8-0,21*2)*65,57*0,25 |  | 104.5841
|  | (19,19+0,25-6,38)*(0,25+2,05)*0,25 |  | 7.5095
|  | (41,29-0,21*2)*(23,62-0,21*2-6,38)*0,25 |  | 171.8584
|  | -prostup:-(6,92-0,68-0,43)*0,5*0,25-0,68*0,2*0,25 |  | -0.7603
|  | -0,43*0,2*0,25 |  | -0.0215
|  | -část sníženého stropu na úr.+4,13:-6,2*3*0,25 |  | -4.65
|  | 35,6 |  | 35.6
|  | v.č.D.1.1.04-půdorys 2.np: |  | 0
|  | D.1,1.06-půdorys střechy: |  | 0
|  | řezy D-D,G-G,K-K,M-M: |  | 0
|  | tl.250mm-strop na spodní úr.+8,27 (nad m.č.2.01,2.03,2.04):(0,15+2,5+0,25+1,25)*(0,5+1,25+1,48+3,03)*0,25 |  | 6.4948
|  | (1,64+0,2)*(0,2+2,28+2,77+0,25)*0,25 |  | 2.53
|  | (4,67+0,05+0,15+2,3)*(0,5+2,77)*0,25 |  | 5.8615
|  | -světlíky 714x1200mm:-0,714*1,2*0,25 |  | -0.2142
|  | 1200x1200mm:-1,2*1,2*0,25 |  | -0.36
100 | 411321719R0X | Strop deskový ŽB C35/45,XF1,beton pohledový vodostavební | m3 | 1.2625 |  | 0 |  |  |  | 1 | 0 |  | 2.4534
|  | v.č.D.1.1.02-půdorys 1.pp: |  | 0
|  | řez J-J (kolem venkovního schodiště): |  | 0
|  | z úr.+0,022 na úr.+2,111:5,611*1,5*0,15 |  | 1.2625
101 | 411322424R00 | Stropy trámové ze železobetonu C 25/30,XC1 | m3 | 127.6604 |  | 0 |  |  |  | 1 | 1 |  | 2.5251
|  | žb strop střech (výplň vln v.160+nadbetonování tl.60mm): |  | 0
|  | střecha S10 vč.uložení:400,9653*1,08*0,06 |  | 25.9826
|  | výplň vln výšky 160mm:400,9653*1,08*(0,042+0,116)/2*0,16*4 |  | 21.8946
|  | střecha S12 vč.uložení:668,1745*1,08*0,06 |  | 43.2977
|  | 668,1745*1,08*(0,042+0,116)/2*0,16*4 |  | 36.4855
102 | 411351201R00 | Bednění stropů deskových, podepření, do 3,5m, 5kPa | m2 | 72.0903 |  | 0 |  |  |  | 1 | 1 |  | 0.03464
|  | bednění stropů: |  | 0
|  | v.č.D.1.1.02-půdorys 1.pp: |  | 0
|  | D.1.1.03-půdorys 1.np: |  | 0
|  | řezy A-A,F-F,K-K: |  | 0
|  | tl.150mm-strop na spodní úr.-0,28 (nad m.č.-1,04-část,-1,03,-1,01):2,98*(1,79-0,65+0,15*2+2,3+7,429) |  | 33.2836
|  | -2,47*0,65 |  | -1.6055
|  | svislá část:(1,79-0,065+0,15*2+2,3+7,49)*2*0,25 |  | 5.9075
|  | 2,98*0,15 |  | 0.447
|  | tl.150mm-strop na spodní úr.-0,50 až -0,15 (nad m.č.-1,12,-1,14):1,32*(3,02-0,25) |  | 3.6564
|  | 5,4*2,07 |  | 11.178
|  | svislá část :((5,4+0,2+1,32+0,25)*2+3,27)*0,15 |  | 2.6415
|  | (5,4+0,5)*2*0,15 |  | 1.77
|  | řez J-J (kolem venkovního schodiště): |  | 0
|  | z úr.+0,022 na úr.+2,111:5,611*1,3 |  | 7.2943
|  | v.č.D.1.1.023-výpis betonových výrobků: |  | 0
|  | B07-žb kanál vzt: |  | 0
|  | strop žb kanálu : |  | 0
|  | rozměr 1550x760mm,tl.stropu 120mm+svislá část:1*1,55 |  | 1.55
|  | 1550x610mm,tl.stropu 150mm (podle řezu L-L):3,85*1,55 |  | 5.9675
103 | 411351202R00 | Odstranění bednění stropů deskových do 3,5m, 5kPa | m2 | 72.0903 |  | 0 |  |  |  | 1 | 1 |  | 0
|  | viz bednění stropů do 3,5m,5 kPa:72,0903 |  | 72.0903
104 | 411351203R00 | Bednění stropů deskových, podepření,do 3,5m, 10kPa | m2 | 408.2219 |  | 0 |  |  |  | 1 | 1 |  | 0.03638
|  | bednění stropů: |  | 0
|  | v.č.D.1.1.02-půdorys 1.pp: |  | 0
|  | D.1.1.03-půdorys 1.np: |  | 0
|  | řezy A-A,F-F,K-K: |  | 0
|  | tl.300mm-strop na spodní úr.-0,43 (nad m.č.-1,04-část) :2,47*0,65-0,9*0,9 |  | 0.7955
|  | tl.250mm-strop na spodní úr.-1,40 (nad m.č.-1,05 až -1,11,-1,16):(6,8-0,21*2-0,25*2)*(2,58+0,15*2+11,73+4,04) |  | 109.662
|  | řezy A-A,I-I: |  | 0
|  | tl.250mm-strop na spodní úr.+0,52 (nad m.č.-1,17):6,35*(0,96-0,45+5,08+0,15) |  | 36.449
|  | v.č.D.1.1.03-půdorys 1.np: |  | 0
|  | D.1.1.04-půdorys 2.np: |  | 0
|  | řezy A-A,B-B,E-E,F-F: |  | 0
|  | tl.250mm-strop na spodní úr.+4,58 (nad m.č.1.01 až 1.19):5,88*(19,11-0,35+0,46+1,25*2+0,2+0,25) |  | 130.3596
|  | (3,11-0,25)*(1,9+3,86+0,72)+(3,405-0,72)*2,89 |  | 26.2925
|  | 2,6*2,89+(6,802-0,4)*5,63 |  | 43.5573
|  | (5,8+0,87+0,48)*2,05+0,48*0,3+0,23*0,3 |  | 14.8705
|  | v.č.D.1.1.04-půdorys 2.np: |  | 0
|  | D.1,1.06-půdorys střechy: |  | 0
|  | řezy D-D,G-G,K-K,M-M: |  | 0
|  | tl.250mm-strop na spodní úr.+8,27 (nad m.č.2.01,2.03,2.04):(2,5+1,25)*(1,25+1,48+3,03) |  | 21.6
|  | 2,08*1,7+(0,13+1,18+0,64)*2,77 |  | 8.9375
|  | (4,67+2,2)*2,77-4,65*0,2-0,7*0,15 |  | 17.9949
|  | -světlíky 714x1200mm:-0,714*1,2 |  | -0.8568
|  | 1200x1200mm:-1,2*1,2 |  | -1.44
105 | 411351204R00 | Odstranění bednění stropů deskových do 3,5m, 10kPa | m2 | 408.2219 |  | 0 |  |  |  | 1 | 1 |  | 0
|  | viz bednění stropů do 3,5m,10 kPa:408,2219 |  | 408.2219
106 | 411351215R00 | Bednění stropů deskových, podepření,do 5,9m, 12kPa | m2 | 804.3331 |  | 0 |  |  |  | 1 | 1 |  | 0.07465
|  | bednění stropů: |  | 0
|  | v.č.D.1.1.03-půdorys 1.np: |  | 0
|  | D.1.1.04-půdorys 2.np: |  | 0
|  | řezy E-E,H-H: |  | 0
|  | tl.250mm-strop na spodní úr.+4,13 (nad.m.č.-1.02):6,2*3,5 |  | 21.7
|  | řezy A-A,B-B,E-E,F-F: |  | 0
|  | tl.250mm-strop na spodní úr.+4,58 (nad m.č.-1,02):39,59*(16,57+5,83)+(3,46-0,25)*0,6 |  | 888.742
|  | -6,802*6,03 |  | -41.0161
|  | -žb trámy š.400mm:-(16,57+5,873)*0,4*4-16,57*(0,4+0,2) |  | -45.8508
|  | -(3,46-0,25)*0,2 |  | -0.642
|  | -část sníženého stropu na úr.+4,13:-6,2*3 |  | -18.6
107 | 411351216R00 | Odstranění bednění stropů deskových do 5,9m, 12kPa | m2 | 804.3331 |  | 0 |  |  |  | 1 | 1 |  | 0
|  | viz bednění stropů do 5,9m,12 kPa:804,3331 |  | 804.3331
108 | 411351801R00 | Bednění čel stropních desek, zřízení | m | 397.49 |  | 0 |  |  |  | 1 | 1 |  | 0.03047
|  | bednění stropů: |  | 0
|  | v.č.D.1.1.02-půdorys 1.pp: |  | 0
|  | D.1.1.03-půdorys 1.np: |  | 0
|  | řezy A-A,F-F,K-K: |  | 0
|  | tl.300mm-strop na spodní úr.-0,43 (nad m.č.-1,04-část) :0,9*4 |  | 3.6
|  | řezy A-A,F-F,K-K: |  | 0
|  | tl.150mm-strop na spodní úr.-0,28 (nad m.č.-1,04-část,-1,03,-1,01): |  | 0
|  | svislá část:(1,79-0,065+0,15*2+2,3+7,49)*2 |  | 23.63
|  | 2,98 |  | 2.98
|  | tl.150mm-strop na spodní úr.-0,50 až -0,15 (nad m.č.-1,12,-1,14): |  | 0
|  | svislá část :((5,4+0,2+1,32+0,25)*2+3,27) |  | 17.61
|  | (5,4+0,5)*2 |  | 11.8
|  | řezy A-A,F-F,K-K: |  | 0
|  | tl.300mm-strop na spodní úr.-0,43 (nad m.č.-1,04-část) : |  | 0
|  | tl.250mm-strop na spodní úr.-1,40 (nad m.č.-1,05 až -1,11,-1,16): |  | 0
|  | svislá část:(6,8-0,21*2+0,25*2+2,58+0,15*2+11,73+4,04)*2 |  | 51.06
|  | řezy A-A,I-I: |  | 0
|  | tl.250mm-strop na spodní úr.+0,52 (nad m.č.-1,17): |  | 0
|  | svislá část:(6,35+0,15+0,25+0,96+5,08+0,3)*2 |  | 26.18
|  | řez J-J (kolem venkovního schodiště): |  | 0
|  | z úr.+0,022 na úr.+2,111: |  | 0
|  | svislá část:(5,611+1,5*2) |  | 8.611
|  | v.č.D.1.1.03-půdorys 1.np: |  | 0
|  | D.1.1.04-půdorys 2.np: |  | 0
|  | řezy A-A,B-B,E-E,F-F: |  | 0
|  | tl.250mm-strop na spodní úr.+4,58 (nad m.č.1.01 až 1.19): |  | 0
|  | svislá část:(65,57-33,038+6,38+65,57-40,87-2,7) |  | 60.912
|  | (7,427+2,98+2,628) |  | 13.035
|  | řezy E-E,H-H: |  | 0
|  | tl.250mm-strop na spodní úr.+4,13 (nad.m.č.-1.02): |  | 0
|  | svislá část:(6,2+0,4*2+3,5)*2 |  | 21
|  | řezy A-A,B-B,E-E,F-F: |  | 0
|  | tl.250mm-strop na spodní úr.+4,58 (nad m.č.-1,02): |  | 0
|  | svislá část:((41,29-0,21*2)*2-7,832+23,62-0,21*2+3,76) |  | 100.868
|  | (6,2+3)*2 |  | 18.4
|  | v.č.D.1.1.04-půdorys 2.np: |  | 0
|  | D.1,1.06-půdorys střechy: |  | 0
|  | řezy D-D,G-G,K-K,M-M: |  | 0
|  | tl.250mm-strop na spodní úr.+8,27 (nad m.č.2.01,2.03,2.04): |  | 0
|  | svislá část:(13,22+6,26) |  | 19.48
|  | světlíky 714x1200mm:(0,714+1,2)*2 |  | 3.828
|  | 1200x1200mm:1,2*4 |  | 4.8
|  | v.č.D.1.1.023-výpis betonových výrobků: |  | 0
|  | B07-žb kanál vzt: |  | 0
|  | strop žb kanálu : |  | 0
|  | rozměr 1550x760mm,tl.stropu 120mm+svislá část:1*2 |  | 2
|  | 1550x610mm,tl.stropu 150mm (podle řezu L-L):3,85*2 |  | 7.7
109 | 411351802R00 | Bednění čel stropních desek, odstranění | m | 397.49 |  | 0 |  |  |  | 1 | 1 |  | 0
|  | bednění čel stropních desek:394,49 |  | 397.46
109a | 411351901R00 | Bednění prostupu plochy do 0,06 m2 | kus | 37 |  | 0 |  | 2 | 1 | 1 | 1 | 1 | 0 | 0 | 0 | 0 | 0 | 1 | 1 | 0.00689
|  | prostupy stropem:25 |  | 25 |  |  | prostupy stropem:25
|  | půdorys 1.np-prostup stropem OT 150x150mm:3 |  | 3 |  |  | půdorys 1.np-prostup stropem OT 150x150mm:3
|  | řez F-F-prostup průvlakem OT 180x180mm:6 |  | 6 |  |  | řez F-F-prostup průvlakem OT 180x180mm:6
|  | -prostup stěnou OT 180x180mm:3 |  | 3 |  |  | -prostup stěnou OT 180x180mm:3
109b | 411351902R00 | Bednění prostupu plochy do 0,25 m2 | kus | 50 |  | 0 |  | 2 | 1 | 1 | 1 | 1 | 0 | 0 | 0 | 0 | 0 | 1 | 1 | 0.013
|  | prostupy stropem:50 |  | 50 |  |  | prostupy stropem:50
109c | 411351903R00 | Bednění prostupu plochy do 0,48 m2 | kus | 35 |  | 0 |  | 2 | 1 | 0 | 0 | 1 | 0 | 0 | 0 | 0 | 0 | 1 | 0 | 0.01711
|  | prostupy stropem:35 |  | 35 |  |  | prostupy stropem:35
110 | 4113541 | Příplatek k podpěr. konstr. stropů do 8,0m vč. ztuženi 12 kPa -zřízení | m2 | 804.3331 |  | 0 |  |  |  | 1 | 1 |  | 0.00169
|  | bednění stropů: |  | 0
|  | v.č.D.1.1.03-půdorys 1.np: |  | 0
|  | D.1.1.04-půdorys 2.np: |  | 0
|  | řezy E-E,H-H: |  | 0
|  | tl.250mm-strop na spodní úr.+4,13 (nad.m.č.-1.02):6,2*3,5 |  | 21.7
|  | řezy A-A,B-B,E-E,F-F: |  | 0
|  | tl.250mm-strop na spodní úr.+4,58 (nad m.č.-1,02):39,59*(16,57+5,83)+(3,46-0,25)*0,6 |  | 888.742
|  | -6,802*6,03 |  | -41.0161
|  | -žb trámy š.400mm:-(16,57+5,873)*0,4*4-16,57*(0,4+0,2) |  | -45.8508
|  | -(3,46-0,25)*0,2 |  | -0.642
|  | -část sníženého stropu na úr.+4,13:-6,2*3 |  | -18.6
111 | 4113542 | Příplatek k podpěr. konstr. stropů do 8,0m vč. ztuženi 12 kPa - odstr. | m2 | 804.3331 |  | 0 |  |  |  | 1 | 1 |  | 0
|  | viz příplatek k podpěrné kci stropů 12 kPa:804,3331 |  | 804.3331
112 | 411361821R00 | Výztuž stropů z betonářské oceli 10505(R) | t | 59.329 |  | 0 |  |  |  | 1 | 1 |  | 1.0214
|  | výpis betonářské oceli-předběžný : |  | 0
|  | ocel 10 505: |  | 0
|  | strop nad 1.pp:32200*0,001 |  | 32.2
|  | 1.np:4000*0,001 |  | 4
|  | 2,np-střecha :23000*0,001 |  | 23
|  | v.č.D.1.1.023-výpis betonových výrobků: |  | 0
|  | B07-žb kanál vzt (počítáno 100kg/m3):1,2904*0,1 |  | 0.129
113 | 413321717R00 | Nosník ŽB C35/45 pohledový beton | m3 | 57.827 |  | 0 |  |  |  | 1 | 1 |  | 2.4534
|  | v.č.D.1.1.02-půdorys 1.pp: |  | 0
|  | nosník po obvodě 200x150 (řez A-A,I-I):(5,385+6,416)*0,2*0,15 |  | 0.354
|  | v.č.D.1.1.03-půdorys 1.np: |  | 0
|  | řezy A-A,B-B: |  | 0
|  | -1.02-z úr.+4,58 na úr.+3,58:(16,57+5,83)*0,4*1,0*5,5 |  | 49.28
|  | 16,57*0,4*1 |  | 6.628
|  | v místě snížené žb desky (po obvodě): |  | 0
|  | řez E-E z úr.+4,58 na úr.+4,38:6,2*0,25*(4,58-4,38)*2 |  | 0.62
|  | H-H z úr.+4,83 na úr.+4,38:3*(0,4+0,3)*(4,83-4,38) |  | 0.945
114 | 413351107R00 | Bednění nosníků - zřízení | m2 | 345.6775 |  | 0 |  |  |  | 1 | 1 |  | 0.0577
|  | v.č.D.1.1.02-půdorys 1.pp: |  | 0
|  | nosník po obvodě 200x150 (řez A-A,I-I):(5,385+6,416)*(0,2+0,15*2)-(3,9+0,2*4)*0,15 |  | 5.1955
|  | v.č.D.1.1.03-půdorys 1.np: |  | 0
|  | řezy A-A,B-B: |  | 0
|  | -1.02-z úr.+4,58 na úr.+3,58:(16,57+5,83)*(0,4+1*2)*5,5 |  | 295.68
|  | 16,57*(0,4+1*2)-(3,86+1,9)*0,2 |  | 38.616
|  | -(5,8+1,37+0,2)*0,2 |  | -1.474
|  | v místě snížené žb desky (po obvodě): |  | 0
|  | řez E-E z úr.+4,58 na úr.+4,38:6,2*(4,58-4,38)*2*2 |  | 4.96
|  | H-H z úr.+4,83 na úr.+4,38:3*(4,83-4,38)*2 |  | 2.7
115 | 413351108R00 | Bednění nosníků - odstranění | m2 | 345.6775 |  | 0 |  |  |  | 1 | 1 |  | 0
|  | viz bednění nosníků:345,6775 |  | 345.6775
116 | 413351211R00 | Podpěrná konstr.nosníků do 4 m,do 5 kPa - zřízení | m2 | 1.6552 |  | 0 |  |  |  | 1 | 1 |  | 0.00535
|  | v.č.D.1.1.02-půdorys 1.pp: |  | 0
|  | nosník po obvodě 200x150 (řez A-A,I-I):(5,385+6,416)*0,2-(3,9+0,2*4)*0,15 |  | 1.6552
117 | 413351212R00 | Podpěrná konstr.nosníků do 4 m,5 kPa - odstranění | m2 | 1.6552 |  | 0 |  |  |  | 1 | 1 |  | 0
|  | viz podpěrná kce do 5 kPa :1,6552 |  | 1.6552
118 | 413351215R00 | Podpěrná konstr.nosníků do 4 m,do 20 kPa - zřízení | m2 | 51.9067 |  | 0 |  |  |  | 1 | 1 |  | 0.0086
|  | v.č.D.1.1.03-půdorys 1.np: |  | 0
|  | řezy A-A,B-B: |  | 0
|  | -1.02-z úr.+4,58 na úr.+3,58:(16,57+5,83)*0,4*5,5 |  | 49.28
|  | -0,2*0,2*3,14*5,5-5,63*0,15 |  | -1.5353
|  | 16,57*0,4-(3,86+1,1)*0,2-(5,8+1,37+0,2)*0,2 |  | 4.162
119 | 413351216R00 | Podpěrná konstr.nosníků do 4 m,20 kPa - odstranění | m2 | 51.9067 |  | 0 |  |  |  | 1 | 1 |  | 0
|  | viz podpěrná kce do 20 kPa:51,9067 |  | 51.9067
120 | 4133513 | Příplatek k podpěr. kci nosníků do 8,0m vč. ztuženi 20 kPa - zřízení | m2 | 51.9067 |  | 0 |  |  |  | 1 | 1 |  | 0.0051
|  | v.č.D.1.1.03-půdorys 1.np: |  | 0
|  | řezy A-A,B-B: |  | 0
|  | -1.02-z úr.+4,58 na úr.+3,58:(16,57+5,83)*0,4*5,5 |  | 49.28
|  | -0,2*0,2*3,14*5,5-5,63*0,15 |  | -1.5353
|  | 16,57*0,4-(3,86+1,1)*0,2-(5,8+1,37+0,2)*0,2 |  | 4.162
121 | 4133514 | Příplatek k podpěr. kci nosníků do 8,0m vč. ztuženi 20 kPa -odstranění | m2 | 51.9067 |  | 0 |  |  |  | 1 | 1 |  | 0
|  | viz příplatek k podp.kci do 8,0m vč. ztuženi do 20 kPa:51,9067 |  | 51.9067
122 | 417321415R00 | Ztužující pásy a věnce z betonu železového C 30/37 | m3 | 28.0339 |  | 0 |  |  |  | 1 | 1 |  | 2.5251
|  | v.č.D.1.1.04-půdorys 2.np: |  | 0
|  | z úr.+12,57 na úr.+13,18-v místě stropu z trapézu (řez E-E,B-B):(39,525+0,3*2+16,62)*2*(13,18-12,57)*0,3 |  | 20.7687
|  | nad okny (překlad 2xI160),rozměr 300x250mm :((40,525-0,2*2)*2+16,62)*0,3*0,25 |  | 7.2652
123 | 417351115R00 | Bednění ztužujících pásů a věnců - zřízení | m2 | 162.189 |  | 0 |  |  |  | 1 | 1 |  | 0.00782
|  | v.č.D.1.1.04-půdorys 2.np: |  | 0
|  | z úr.+12,57 na úr.+13,18-v místě stropu z trapézu (řez E-E,B-B):(39,525+0,3*2+16,62+0,3*2)*2*(13,18-12,57) |  | 69.9609
|  | (39,525+16,62)*2*(0,61-0,22) |  | 43.7931
|  | nad okny (překlad 2xI160),rozměr 300x250mm :((40,525-0,2*2)*2+16,62)*0,25*2 |  | 48.435
124 | 417351116R00 | Bednění ztužujících pásů a věnců - odstranění | m2 | 162.189 |  | 0 |  |  |  | 1 | 1 |  | 0
|  | viz bednění věnců:162,189 |  | 162.189
125 | 417361821R00 | Výztuž ztužujících pásů a věnců z oceli 10505(R) | t | 3 |  | 0 |  |  |  | 1 | 1 |  | 1.0167
|  | výpis betonářské oceli-předběžný : |  | 0
|  | ocel 10 505: |  | 0
|  | věnce:3000*0,001 |  | 3
126 | 435124001R00 | Montáž schodišť. ramen v budov. H 18-52 m, do 2 t | kus | 3 |  | 0 |  |  |  | 1 | 1 |  | 0.03457
|  | v.č.D.1.1.02-D.1.1.04-půdorys 1.pp-2.np: |  | 0
|  | PZ02-2-schodiště vnitřní (stupně 8x168x280mm):1 |  | 1
|  | PZ02-6-schodiště vnitřní (stupně 7x177,7x254mm):1 |  | 1
|  | PZ02-7-schodiště vnitřní (stupně 5x180x270mm)-m.č.1.02:1 |  | 1
127 | 435124002R00 | Montáž schodišť. ramen v budov. H 18-52 m, do 5 t | kus | 4 |  | 0 |  |  |  | 1 | 1 |  | 0.08565
|  | v.č.D.1.1.02-D.1.1.04-půdorys 1.pp-2.np: |  | 0
|  | PZ02-1-schodiště venkovní (stupně 13x183x280mm):1 |  | 1
|  | PZ02-3-schodiště vnitřní (stupně 8x175x280mm):1 |  | 1
|  | PZ02-4-schodiště vnitřní (stupně 10x178x274mm):1 |  | 1
|  | PZ02-5-schodiště vnitřní (stupně 11x177,7x254mm):1 |  | 1
128 | 411320042RAC | Strop ze železobetonu beton C 25/30, tl. 15 cm bednění, výztuž 150 kg/m3, podpěrná konstrukce | m2 | 20.4658 |  | 0 |  |  |  | 2 | 1 |  | 0.45169
|  | v.č.D.1.1.01-půdorys základů: |  | 0
|  | D.1.1.02-půdorys 1.pp: |  | 0
|  | strop na úr.-2,75 (v místě dopadových jam)-řezy A-A,H-H:(4,087+1,456)*(0,15+0,356) |  | 2.8048
|  | (15,5-0,9)*(0,15+0,595) |  | 10.877
|  | (4,98+3,5)*(0,15+0,65) |  | 6.784
129 | 43.1 | Akustické oddělení prefa schodiště pod uložení případně kotvení do stěny PZ02-1 až PZ02-7 | ks | 14 |  | 0 |  |  |  | 12 | 0 |  | 0
|  | 7*2 |  | 14
130 | PZ02-1 | Dodávka prefa schodiště š.1300mm,venkovní řez J-J z úr.-2,75 na úr.-0,37,vč.p.ú.povrchů | ks | 1.01 |  | 0 |  |  |  | 12 | 0 |  | 3.5
|  | kompletní dodávka vč.dopravy: |  | 0
|  | v.č.D.1.1.02-D.1.1.04-půdorys 1.pp-2.np: |  | 0
|  | PZ02-1-schodiště venkovní (stupně 13x183x280mm):1*1,01 |  | 1.01
131 | PZ02-2 | Dodávka prefa schodiště š.1250mm,vnitřní z úr.-2,75 na úr.-1,40,vč.p.ú.povrchů | ks | 1.01 |  | 0 |  |  |  | 12 | 0 |  | 1.75
|  | kompletní dodávka vč.dopravy: |  | 0
|  | v.č.D.1.1.02-D.1.1.04-půdorys 1.pp-2.np: |  | 0
|  | PZ02-2-schodiště vnitřní (stupně 8x168x280mm):1*1,01 |  | 1.01
132 | PZ02-3 | Dodávka prefa schodiště š.1250mm,vnitřní+podesta z úr.-1,40 na úr.+0,0,vč.p.ú.povrchů | ks | 1.01 |  | 0 |  |  |  | 12 | 0 |  | 2.743
|  | kompletní dodávka vč.dopravy: |  | 0
|  | v.č.D.1.1.02-D.1.1.04-půdorys 1.pp-2.np: |  | 0
|  | PZ02-3-schodiště vnitřní (stupně 8x175x280mm):1*1,01 |  | 1.01
133 | PZ02-4 | Dodávka prefa schodiště š.1250mm,vnitřní+podesta z úr.+0,0 na úr.+1,78,vč.p.ú.povrchů | ks | 1.01 |  | 0 |  |  |  | 12 | 0 |  | 2.966
|  | kompletní dodávka vč.dopravy: |  | 0
|  | v.č.D.1.1.02-D.1.1.04-půdorys 1.pp-2.np: |  | 0
|  | PZ02-4-schodiště vnitřní (stupně 10x178x274mm):1*1,01 |  | 1.01
134 | PZ02-5 | Dodávka prefa schodiště š.1250mm,vnitřní+podesta z úr.+1,78 na úr.+3,735,vč.p.ú.povrchů | ks | 1.01 |  | 0 |  |  |  | 12 | 0 |  | 3.1
|  | kompletní dodávka vč.dopravy: |  | 0
|  | v.č.D.1.1.02-D.1.1.04-půdorys 1.pp-2.np: |  | 0
|  | PZ02-5-schodiště vnitřní (stupně 11x177,7x254mm):1*1,01 |  | 1.01
135 | PZ02-6 | Dodávka prefa schodiště š.1250mm,vnitřní z úr.+3,735 na úr.+4,98,vč.p.ú.povrchů | ks | 1.01 |  | 0 |  |  |  | 12 | 0 |  | 1.525
|  | kompletní dodávka vč.dopravy: |  | 0
|  | v.č.D.1.1.02-D.1.1.04-půdorys 1.pp-2.np: |  | 0
|  | PZ02-6-schodiště vnitřní (stupně 7x177,7x254mm):1*1,01 |  | 1.01
136 | PZ02-7 | Dodávka prefa schodiště š.960mm,vnitřní,m.č.1.02 z úr.+0,0 na úr.+0,90,vč.p.ú.povrchů | ks | 1.01 |  | 0 |  |  |  | 12 | 0 |  | 0.91
|  | kompletní dodávka vč.dopravy: |  | 0
|  | v.č.D.1.1.03-půdorys 1.np: |  | 0
|  | PZ02-7-schodiště vnitřní (stupně 5x180x270mm):1*1,01 |  | 1.01
| Celkem za | 4 Vodorovné konstrukce |  |  |  | 0
Díl: | 5 | Komunikace
137 | 451577777R00 | Podklad pod dlažbu z kameniva těženého tl.do 10 cm | m2 | 70.618 |  | 0 |  |  |  | 1 | 1 |  | 0.16192
|  | v.č.D.1.1.023-výpis betonových výrobků: |  | 0
|  | B01-okap.chodník:176,545*0,4 |  | 70.618
138 | 564851111R00 | Podklad ze štěrkodrti po zhutnění tloušťky 15 cm | m2 | 70.618 |  | 0 |  |  |  | 1 | 1 |  | 0.378
|  | v.č.D.1.1.023-výpis betonových výrobků: |  | 0
|  | B01-okap.chodník:176,545*0,4 |  | 70.618
139 | 596811111R00 | Kladení dlaždic kom.pro pěší, lože z kameniva těž. | m2 | 70.618 |  | 0 |  |  |  | 1 | 1 |  | 0.072
|  | v.č.D.1.1.023-výpis betonových výrobků: |  | 0
|  | B01-okap.chodník:176,545*0,4 |  | 70.618
140 | 592453330 | Dlaždice betonová 40x40x6 cm hladká | m2 | 71.3242 |  | 0 |  |  |  | 3 | 1 |  | 0.173
|  | dodávka dlažby:(176,545*0,4)*1,01 |  | 71.3242
| Celkem za | 5 Komunikace |  |  |  | 0
Díl: | 61 | Upravy povrchů vnitřní
141 | 610991111R00 | Zakrývání výplní vnitřních otvorů | m2 | 895.4247 |  | 0 |  | 2 | 1 | 1 | 1 | 1 | 0 | 0 | 0 | 0 | 0 | 1 | 1 | 4e-05
|  | vnější otvory (okna,stěny,dveře):316,33+540,78+26,84 |  | 883.95 |  |  | vnější otvory (okna,stěny,dveře):316,33+540,78+26,84
|  | D21,D22:2,47*3,21+0,9*1,97*2 |  | 11.4747 |  |  | D21,D22:2,47*3,21+0,9*1,97*2
141a | 611459171R00 | Vyspravení povrchu beton. konstukcí MC stropy | m2 | 1315.3726 |  | 0 |  |  |  | 1 | 1 |  | 0.00826
|  | úprava stropů po odbednění: |  | 0
|  | v.č.D.1.1.02-půdorys 1.pp: |  | 0
|  | -1.01 až -1,16 (-1.17):25,99+890,33+6,66+5,17+8,44+8,06+20,76 |  | 965.41
|  | 13,87+13,85+15,17+17,47+15,95+43,35 |  | 119.66
|  | 4,1+4,34+(4,04*1,5) |  | 14.5
|  | v.č.D.1.1.03-půdorys 1.np: |  | 0
|  | 1.01 až 1.19:4,82+28,76+27,33+1,64+3,27+(2,47+1,24)*1,405 |  | 71.0326
|  | 7,79+4,53+17,81+13,84+12,98*2+11,47+3,78 |  | 85.18
|  | 5,27+2,26+1,56+3,5 |  | 12.59
|  | v.č.D.1.1.04-půdorys 2.np: |  | 0
|  | 2.01,2.03,2.04:16,44+20,15+10,41 |  | 47
142 | 612401918R00 | Příplatek za kropení podkladu omítky vnitřní stěn | m2 | 247.952 |  | 0 |  |  |  | 1 | 1 |  | 0
|  | na porobetonu:(69,5601+85,4099)*2*0,8 |  | 247.952
143 | 612433987R00 | Betonová stěrka omyvatelná,voděodolná | m2 | 533.3973 |  | 0 |  |  |  | 1 | 1 |  | 0.01285
|  | na celou výšku místnosti: |  | 0
|  | v.č.D.1.1.02-půdorys 1.pp: |  | 0
|  | -1.03:(2,3+2,89)*2*2,47-1*1,97 |  | 23.6686
|  | -1.04:(2,89+1,79)*2*2,32-0,8*1,97+0,1*(1+2,1*2) |  | 20.6592
|  | -1.05:(1,99+4,32)*2*2,8-0,8*1,97-1,4*0,55 |  | 32.99
|  | 0,25*(1,4+0,55*2) |  | 0.625
|  | -1.06:(1,9+4,32)*2*2,8-0,8*1,97 |  | 33.256
|  | -1.07:(4,895+4,23)*2*2,8-0,8*1,97*2-1,25*0,55*2 |  | 46.573
|  | 0,25*(1,25+0,55*2)*2 |  | 1.175
|  | -1.08:(4,23+3,27+1*3)*2*2,8-0,8*1,97-1,25*0,55 |  | 56.5365
|  | 0,25*(1,25+0,55*2) |  | 0.5875
|  | -1.09:(4,23+3,265+1*3)*2*2,8-0,8*1,97-1,25*0,55 |  | 56.5085
|  | 0,25*(1,25+0,55*2) |  | 0.5875
|  | -1.10:(2,15+3,73+2,58)*2*2,8-0,8*1,97 |  | 45.8
|  | v.č.D.1.1.03-půdorys 1.np: |  | 0
|  | 1.04:(1,639+1)*2*3,68-0,8*1,97-0,7*1,97*2 |  | 15.089
|  | 1.05:(1+1,639)*2*3,68-0,7*1,97 |  | 18.044
|  | 1.06:(1,99+1,639)*2*3,68-0,7*1,97 |  | 25.3304
|  | 1.08:(2,54+1,795)*2*2,8-0,7*1,97 |  | 22.897
|  | (1,21+1,05)*2*2,8-0,7*1,97 |  | 11.277
|  | 1.09:(1,795+1,59)*2*2,8-0,8*1,97*3 |  | 14.228
|  | (1,13+1,59)*2*2,8-0,8*1,97-0,7*1,97 |  | 12.277
|  | (1,23+1,13)*2*2,8-0,7*1,97 |  | 11.837
|  | 1.16:(2+2,63+1)*2*2,8-0,8*1,97*2 |  | 28.376
|  | 1.17:(2,63+0,86)*2*2,8-0,8*1,97 |  | 17.968
|  | 1.18:(0,94+1,66)*2*2,8-0,7*1,97 |  | 13.181
|  | 1.19:(2,105+1,66+1)*2*2,8-0,7*1,97*2 |  | 23.926
144 | 612451071R00 | Vyspravení povrchu vnitřních bet. stěn maltou MC popř.sloupů | m2 | 2033.6243 |  | 0 |  |  |  | 1 | 1 |  | 0.00693
|  | žb zdivo: |  | 0
|  | v.č.D.1.1.02-D.1.1.03-půdorys 1.pp+1.np: |  | 0
|  | m.č.-1,02,-1.17: |  | 0
|  | z úr.+4,58 na úr.-3,27:(40,4-0,21*2)*(3,27+4,58) |  | 313.843
|  | -2,9*1,73*2-6,2*1,73*3 |  | -42.212
|  | 0,3*(2,9+1,73*2)*2+0,3*(6,2+1,73*2)*2*3 |  | 21.204
|  | (16,57+5,83)*(3,27+4,58) |  | 175.84
|  | -13,5*1,73+0,25*(13,5+1,73*2) |  | -19.115
|  | (40,37+0,25*2)*(3,27+4,58) |  | 320.8295
|  | -0,7*0,9-1*2,1-2,9*1,73 |  | -7.747
|  | 0,5*(0,7+0,9*2)+0,5*(1+2,1*2)+0,5*(2,9+1,73*2) |  | 7.03
|  | -6,2*1,73*2+0,5*(6,2+1,73*2)*2 |  | -11.792
|  | 3,46*(3,27+4,58) |  | 27.161
|  | snížení z úr.-3,27 na úr.-4,37:(0,45+2,9+0,15+0,356+0,325)*(4,37-3,27) |  | 4.5991
|  | (0,25+0,3+4,63-0,9+0,5*2)*(4,37-3,27) |  | 5.808
|  | snížení z úr.-3,27 na úr.-5,17:(18,42-1,05)*(5,17-3,27) |  | 33.003
|  | (14,125+0,25+0,45)*(5,17-3,27) |  | 28.1675
|  | m.č.-1.05 až -1,11,popř.1,08,1.10 až 1.19: |  | 0
|  | z úr.+4,58 na úr.-1,92 :(19,57-0,21*2)*(1,92+4,58) |  | 124.475
|  | -1,4*0,55-1,25*0,55*4 |  | -3.52
|  | 0,25*(1,4+0,55*2)+0,25*(1,25+0,55*2)*4 |  | 2.975
|  | -11,4*0,82+0,25*(11,4+0,82*2) |  | -6.088
|  | (4,23+1,65)*(1,92+4,58) |  | 38.22
|  | (16,02-0,21)*(1,92+4,58) |  | 102.765
|  | -8,98*0,55+0,25*(0,898+0,55*2) |  | -4.4395
|  | -prostup do kanálu:-1,75*2,5+0,25*(1,75+2,5*2) |  | -2.6875
|  | -9,6*0,82+0,25*(9,6+0,82*2) |  | -5.062
|  | m.č.-1.03,-1.04,1.01,1.02: |  | 0
|  | z úr.+4,58 na úr.-3,27:(4,23+0,25+0,15)*(3,27+4,58)*2 |  | 72.691
|  | (4,08+1+0,96-0,5)*(3,27+4,58)*2 |  | 86.978
|  | -1*2,1*2-0,96*2,97*2 |  | -9.9024
|  | 0,25*(1+2,1*2)+0,25*(0,96+2,97*2) |  | 3.025
|  | -1.16:1,65*2,84*2 |  | 9.372
|  | -1.12,1.01,-1.02,1,02: |  | 0
|  | z úr.+3,58 na úr.-3,27:(0,5+7,42)*(3,27+3,58)*2+0,5*1*2 |  | 109.504
|  | 5,68*(3,27+3,58)*2-1,75*2,1*2 |  | 70.466
|  | 0,2*(1,75+2,1*2)-2,98*0,95*2+0,2*(2,98+0,95*2) |  | -3.496
|  | snížení z úr.-3,27 na úr.-3,69:(0,5+7,42)*(3,69-3,27) |  | 3.3264
|  | v.č.D.1.1.02-D.1.1.04-půdorys 1.pp-2.np: |  | 0
|  | výtah.šachta: |  | 0
|  | z úr.+8,27 na úr.-3,84:(1,7+2,08)*2*(3,84+8,27) |  | 91.5516
|  | -1,18*2,14*3+0,25*(1,18+2,14*2)*3 |  | -3.4806
|  | u schodiště z úr.+8,27 na úr.-3,27:(4,04+0,25+0,45)*(3,27+8,27) |  | 54.6996
|  | -3,4*7,93+0,25*(3,4+7,93*2) |  | -22.147
|  | -1.14,-1.12,1.02,2.03: |  | 0
|  | z úr.+8,27 na úr.-3,84 :(7,12+2,77)*(3,84+8,27) |  | 119.7679
|  | -0,71*0,63-2*0,7 |  | -1.8473
|  | 0,25*(0,71+0,63*2)+0,25*(2+0,7*2) |  | 1.3425
|  | -0,9*2,3-0,9*0,3 |  | -2.34
|  | 0,25*(0,9+2,3*2)+0,25*(0,9+0,3*2) |  | 1.75
|  | -1,6*1,97*2+0,25*(1,6+1,97*2) |  | -4.919
|  | v.č.D.1.1.02-půdorys 1.pp: |  | 0
|  | -1.01,-1.12: |  | 0
|  | z úr.-0,15 na úr.-3,84:2,77*(3,84-0,15)*2-1,8*2,1*2 |  | 12.8826
|  | 0,25*(1,8+2,1*2) |  | 1.5
|  | -1.04: |  | 0
|  | z úr.-0,43 na úr.-3,27:(2,89-0,3)*(3,27-0,43) |  | 7.3556
|  | 0,3*(3,27-0,43)+0,1*(3,27-0,43) |  | 1.136
|  | -1.16 (v místě schodiště): |  | 0
|  | z úr.-1,40 na úr.-3,27:2,73*(3,27-1,4)*2+0,25*(3,27-1,4) |  | 10.6777
|  | v.č.D.1.1.03-půdorys 1.np: |  | 0
|  | 1.02: |  | 0
|  | z úr.+4,58 na úr.+0,0:0,5*4,58*2 |  | 4.58
|  | 1.01: |  | 0
|  | z úr.+4,58 na úr.-0,13:2,89*(4,58+0,13)-2,47*3,5 |  | 4.9669
|  | 0,25*(2,47+3,5*2) |  | 2.3675
|  | v.č.D.1.1.04-půdorys 2.np: |  | 0
|  | 2.03,2.04: |  | 0
|  | z úr.+8,27 na úr.+4,83:(0,5+2,2+4,67+2,77+5,7+0,15)*(8,27-4,83)*2 |  | 110.0112
|  | -1,8*2,1*2-1,7*2,1*2 |  | -14.7
|  | 0,25*(1,8+2,1*2)+0,25*(1,7+2,1*2) |  | 2.975
|  | -(4,67+0,15+0,7)*(8,27-4,83) |  | -18.9888
|  | žb příčky: |  | 0
|  | -1.15,-1.16 (pod schodištěm-řez D-D):1,5*2,92*2+(1,96+1,692-1,5)*(1,32+2,92)/2*2 |  | 17.8845
|  | -0,8*1,97*2+0,1*(0,8+1,97*2) |  | -2.678
|  | -1.17:3,9*3,49*2 |  | 27.222
|  | v.č.D.1.1.03-půdorys 1.np: |  | 0
|  | 1.01,1.02 (řez K-K):2,89*(4,58+0,13)*2-1,8*3,5*2 |  | 14.6238
|  | 0,15*(1,8+3,5*2) |  | 1.32
|  | 1.03,1.02:(6,802-0,4-0,2)*3,81*2-2,68*1,38*2 |  | 39.8624
|  | 5,63*2,81*2-3,46*1,38*2 |  | 22.091
|  | 0,15*(2,68+1,38*2)+0,15*(3,46+1,38*2) |  | 1.749
|  | v.č.D.1.1.04-půdorys 2.np: |  | 0
|  | 2.04:(1,25+1,48+3,03)*3,44*2 |  | 39.6288
|  | žb sloupy:20,2385+47,3198 |  | 67.5583
145 | 612472181R00 | Omítka stěn, jádro míchané, štuk ze suché směsi | m2 | 750.6678 |  | 0 |  |  |  | 1 | 1 |  | 0.0357
|  | omítka na příčkách cihelných,porobetonových popř.betonových: |  | 0
|  | v.č.D.1.1.02-půdorys 1.pp: |  | 0
|  | -1.03:2,89*(2,47+2,32)-1*1,97 |  | 11.8731
|  | -1.04:2,89*2,32 |  | 6.7048
|  | -1.05:(1,99+4,32)*2,8-0,8*1,97 |  | 16.092
|  | -1.06:(1,9+4,32*2)*2,8-0,8*1,97 |  | 27.936
|  | -1.07:(4,895+4,23*2)*2,8-0,8*1,97*2 |  | 34.242
|  | -1.08:(4,23*2+3,27+1*3*2)*2,8-0,8*1,97 |  | 48.068
|  | -1.09:(4,23*2+3,265+1*3*2)*2,8-0,8*1,97 |  | 48.054
|  | -1.10:(6,8-0,52-0,491)*2,8-0,8*1,97 |  | 14.6332
|  | -1.11:(11,73+1,5*2)*2,8-0,8*1,97*3 |  | 36.516
|  | -1.12:5,4*(2,82+3,17)/2+2,07*2,82-0,8*1,97 |  | 20.4344
|  | -1.14:2,77*2,82-0,8*1,97+0,1*(1+2,1*2) |  | 6.7554
|  | -1.16:(4,04+1,5)*2,8-0,8*1,97 |  | 13.936
|  | v.č.D.1.1.03-půdorys 1.np: |  | 0
|  | 1.02:(1,639+0,845+0,57)*3,68-0,8*1,97 |  | 9.6627
|  | (5,8-0,25+0,87+0,48+0,3+0,37)*(4,93+4,58)/2 |  | 35.9954
|  | 1.03:(5,63+4,775)*2*3,68-0,8*1,97*2 |  | 73.4288
|  | -2,68*1,38-3,46*1,38-2,9*1,73 |  | -13.4902
|  | 0,3*(2,9+1,73*2) |  | 1.908
|  | 1.04:(1,639*2+1)*3,68-0,8*1,97-0,7*1,97*2 |  | 11.409
|  | 1.05:(1+1,639*2)*3,68-1*1,5-0,7*1,97 |  | 12.864
|  | 1.06:(1,99+1,639)*3,68-0,7*1,97 |  | 11.9757
|  | 1.07:(2,47+1,24+1,5)*2,8-0,8*1,97*2 |  | 11.436
|  | 1.08:(1,05+1,21)*2*2,8-0,8*1,5-0,7*1,97 |  | 10.077
|  | (2,54*2+1,795)*2,8-0,7*1,97-0,8*1,97 |  | 16.295
|  | 1.09:(1,795+1,59)*2*2,8-0,8*1,97*3 |  | 14.228
|  | (1,23+1,05*2)*2,8-0,7*1,97-0,8*1,5 |  | 6.745
|  | (1,13*2+1,59)*2,8-0,7*1,97-0,8*1,97 |  | 7.825
|  | 1.10:(11,88+1,5*2)*2,8-0,8*1,97*6 |  | 32.208
|  | 1.11:(4,23+3,265)*2*2,8-0,8*1,97-2,2*0,82 |  | 38.592
|  | 0,25*(2,2+0,82) |  | 0.755
|  | 1.12,1.13:((4,23+3,07)*2*2,8-0,8*1,97)*2-2,97*0,82 |  | 76.1726
|  | 0,25*2,97*2 |  | 1.485
|  | 1.14:(2,71+4,23)*2*2,8-0,8*1,97-2,66*0,82+0,25*(2,66+0,82) |  | 35.9768
|  | 1.15:(3,15*2+1,2)*2,8-0,8*1,97*2-0,7*1,97 |  | 16.469
|  | 1.16:(2+2,63*2+1*2)*2,8-0,8*1,97*2-1*1,5 |  | 21.276
|  | 1.17:(2,63+0,86)*2,8-0,8*1,97 |  | 8.196
|  | 1.18:(0,94+1,66*2)*2,8-0,7*1,97 |  | 10.549
|  | 1.19:(2,105+1,66+1,0*2)*2,8-0,7*1,97*2 |  | 13.384
146 | 612472189R00 | Omítka stěn s imitací pohledového betonu | m2 | 603.8816 |  | 0 |  |  |  | 1 | 1 |  | 0.0357
|  | omítka na zdivu tl.300mm v hale: |  | 0
|  | v.č.D.1.1.04-půdorys 2.np: |  | 0
|  | 2.02:(39,54+3,24+16,62)*7,98 |  | 474.012
|  | 39,54*(7,98-3,32)+(16,62-3,24)*(7,98-3,54) |  | 243.6636
|  | -0,8*1,97-1,75*0,6-32,62*1,9*2 |  | -126.582
|  | -13,59*1,9 |  | -25.821
|  | 0,3*1,9*2*10+0,2*(1+2,1*2) |  | 12.44
|  | 0,3*(13,59+1,9*2)+0,3*(2,96*4+6,3*8+1,9*4) |  | 26.169
147 | 612473186R00 | Příplatek za zabudované rohovníky, stěny | m | 128.09 |  | 0 |  |  |  | 1 | 1 |  | 0.00046
|  | v.č.D.1.1.02-půdorys 1.pp: |  | 0
|  | -1.14:1+2,1*2 |  | 5.2
|  | v.č.D.1.1.03-půdorys 1.np: |  | 0
|  | 1.03:2,68+1,38*2+3,46+1,38*2+2,9+1,73*2 |  | 18.02
|  | 1.11-1.14:2,2+2,97*2+2,66+0,82*2 |  | 12.44
|  | v.č.D.1.1.04-půdorys 2.np: |  | 0
|  | 2.02:1+2,1*2+13,59+1,9*2 |  | 22.59
|  | (2,96*2+6,3*4+1,9*2)*2 |  | 69.84
148 | 612481113R00 | Potažení vnitř. stěn sklotex. pletivem s vypnutím | m2 | 750.6678 |  | 0 |  |  |  | 1 | 1 |  | 0.00034
|  | vložení pletiva do hrubé omítky :750,6678 |  | 750.6678
149 | 612501111R00 | Transparentní nátěr betonových konstrukcí 2x protiprašný | m2 | 3952.8785 |  | 0 |  |  |  | 1 | 1 |  | 0.00186
|  | podle výměry betonových konstrukcí (stropy+stěny):1315,3726+2033,6243 |  | 3348.9969
|  | omítky s imitací pohled.betonu:603,8816 |  | 603.8816
150 | 612470260RAA | Omítka stěn vnitřní sádrová jednovrstvá tloušťka vrstvy 10 mm, pomocné lešení | m2 | 16.065 |  | 0 |  |  |  | 2 | 1 |  | 0.01373
|  | na sádrokartonu: |  | 0
|  | v.č.D.1.1.024-výpis ostatních výrobků: |  | 0
|  | v 1.np-m.č.1.02: |  | 0
|  | C01:5,76*(0,4+0,6) |  | 5.76
|  | C14:(0,4+0,82+0,8+0,23)*4,58 |  | 10.305
| Celkem za | 61 Upravy povrchů vnitřní |  |  |  | 0
Díl: | 62 | Úpravy povrchů vnější
151 | 602016195R00 | Penetrace hloubková stěn | m2 | 687.0161 |  | 0 |  |  |  | 1 | 1 |  | 0.00032
|  | penetrace: |  | 0
|  | stěna S15-pod obklad plechem M02:687,0161 |  | 687.0161
151a | 620991121R00 | Zakrývání výplní vnějších otvorů z lešení | m2 | 895.4247 |  | 0 |  | 2 | 1 | 1 | 1 | 1 | 0 | 0 | 0 | 0 | 0 | 1 | 1 | 4e-05
|  | vnější otvory (okna,stěny,dveře):316,33+540,78+26,84 |  | 883.95 |  |  | vnější otvory (okna,stěny,dveře):316,33+540,78+26,84
|  | D21,D22:2,47*3,21+0,9*1,97*2 |  | 11.4747 |  |  | D21,D22:2,47*3,21+0,9*1,97*2
152 | 622311737RUX | Zatepl.syst., fasáda, miner.desky KV 200 mm s betonovou stěrkoutl.2mm, lepidlo | m2 | 705.839 |  | 0 |  |  |  | 1 | 1 |  | 0.03852
|  | stěna S14-fasáda M01:705,839 |  | 705.839
153 | 622311750RUX | Povrchová úprava ostění KZS s min.vlnou KV s betonovou stěrkou tl.2mm, lepidlo | m2 | 29.306 |  | 0 |  |  |  | 1 | 1 |  | 0.02098
|  | stěna S14-fasáda M01: |  | 0
|  | v.č.D.1.1.15-pohled východní: |  | 0
|  | 0,2*(13,5+1,73*2) |  | 3.392
|  | v.č.D.1.1.16-pohled severní: |  | 0
|  | 0,2*(1,25+0,55)*2*4 |  | 2.88
|  | 0,2*(1,4+0,55*2) |  | 0.5
|  | 0,2*(11,4+0,82*2) |  | 2.608
|  | 0,2*(2,47+3,5*2) |  | 1.894
|  | 0,2*(32,6+1,73*2) |  | 7.212
|  | v.č.D.1.1.17-pohled západní: |  | 0
|  | 0,2*(3,4+7,93*2) |  | 3.852
|  | v.č.D.1.1.18-pohled jižní: |  | 0
|  | 0,2*(8,98+0,55*2) |  | 2.016
|  | 0,2*(16,1+1,73*2) |  | 3.912
|  | 0,2*(1+2,1*2) |  | 1.04
154 | 622432112R00 | Potažení venkovních stěn a soklů betonovou vodotěsnou stěrkou tl.2,0mm | m2 | 62.84 |  | 0 |  |  |  | 1 | 1 |  | 0.00618
|  | stěna S13-úprava soklu v.400mm nad út:62,84 |  | 62.84
155 | 622473187RT2 | Příplatek za okenní lištu (APU) - montáž včetně dodávky lišty | m | 276.04 |  | 0 |  |  |  | 1 | 1 |  | 0.00015
|  | APU lišty zevnitř: |  | 0
|  | v.č.D.1.1.04-půdorys 2.np: |  | 0
|  | 2.02:0,8+1,97*2+13,59+1,9*2 |  | 22.13
|  | (2,96+1,9*2)*4+(6,3+1,9*2)*8 |  | 107.84
|  | APU lišty zvenku: |  | 0
|  | v.č.D.1.1.15-pohled východní: |  | 0
|  | 13,5+1,73*2 |  | 16.96
|  | v.č.D.1.1.16-pohled severní: |  | 0
|  | (1,25+0,55)*2*4 |  | 14.4
|  | 1,4+0,55*2 |  | 2.5
|  | 11,4+0,82*2 |  | 13.04
|  | 2,47+3,5*2 |  | 9.47
|  | 32,6+1,73*2 |  | 36.06
|  | v.č.D.1.1.17-pohled západní: |  | 0
|  | 3,4+7,93*2 |  | 19.26
|  | v.č.D.1.1.18-pohled jižní: |  | 0
|  | 8,98+0,55*2 |  | 10.08
|  | 16,1+1,73*2 |  | 19.56
|  | 0,8+1,97*2 |  | 4.74
156 | 622481211RT2 | Montáž výztužné sítě(perlinky)do stěrky-vněj.stěny včetně výztužné sítě a stěrkového tmelu | m2 | 62.84 |  | 0 |  |  |  | 1 | 1 |  | 0.00367
|  | stěna S13-úprava soklu v.400mm nad út:62,84 |  | 62.84
| Celkem za | 62 Úpravy povrchů vnější |  |  |  | 0
Díl: | 63 | Podlahy a podlahové konstrukce
157 | 631312621R00 | Mazanina betonová tl. 5 - 8 cm C 20/25 | m3 | 106.6433 |  | 0 |  |  |  | 1 | 1 |  | 2.525
|  | mazanina tl.65mm: |  | 0
|  | podlaha S01a:155,3191*0,065 |  | 10.0957
|  | mazanina tl.70mm: |  | 0
|  | podlaha S01b:35,0025*0,07 |  | 2.4502
|  | mazanina tl.77mm: |  | 0
|  | podlaha S02:91,59*0,077 |  | 7.0524
|  | mazanina tl.78mm: |  | 0
|  | podlaha S03:56,05*0,078 |  | 4.3719
|  | mazanina tl.62mm: |  | 0
|  | podlaha S05:135,41*0,062 |  | 8.3954
|  | mazanina tl.63mm: |  | 0
|  | podlaha S06:29,82*0,063 |  | 1.8787
|  | mazanina tl.64mm: |  | 0
|  | podlaha S07:1085,63*0,064 |  | 69.4803
|  | mazanina tl.72mm: |  | 0
|  | podlaha S08:18,1481*0,072 |  | 1.3067
|  | mazanina tl.80mm: |  | 0
|  | podlaha S09:20,15*0,08 |  | 1.612
158 | 631313621R00 | Mazanina betonová tl. 8 - 12 cm C 20/25 | m3 | 68.7587 |  | 0 |  |  |  | 1 | 1 |  | 2.525
|  | mazanina tl.90mm: |  | 0
|  | podlaha S01:700,0084*0,09 |  | 63.0008
|  | mazanina tl.85mm: |  | 0
|  | podlaha S04:67,74*0,085 |  | 5.7579
159 | 631316231R00 | Hlazení betonových mazanin, strojně | m2 | 87.89 |  | 0 |  |  |  | 1 | 1 |  | 0
|  | mazanina tl.90mm: |  | 0
|  | podlaha S04:67,74 |  | 67.74
|  | S09:20,15 |  | 20.15
160 | 631319151R00 | Příplatek za přehlaz. mazanin pod povlaky tl. 8 cm | m3 | 94.94 |  | 0 |  |  |  | 1 | 1 |  | 0
|  | mazanina tl.70mm: |  | 0
|  | podlaha S01b:35,0025*0,07 |  | 2.4502
|  | mazanina tl.77mm: |  | 0
|  | podlaha S02:91,59*0,077 |  | 7.0524
|  | mazanina tl.78mm: |  | 0
|  | podlaha S03:56,05*0,078 |  | 4.3719
|  | mazanina tl.62mm: |  | 0
|  | podlaha S05:135,41*0,062 |  | 8.3954
|  | mazanina tl.63mm: |  | 0
|  | podlaha S06:29,82*0,063 |  | 1.8787
|  | mazanina tl.64mm: |  | 0
|  | podlaha S07:1085,63*0,064 |  | 69.4803
|  | mazanina tl.72mm: |  | 0
|  | podlaha S08:18,1481*0,072 |  | 1.3067
161 | 631319153R00 | Příplatek za přehlaz. mazanin pod povlaky tl. 12cm | m3 | 63 |  | 0 |  |  |  | 1 | 1 |  | 0
|  | mazanina tl.90mm: |  | 0
|  | podlaha S01:700,0084*0,09 |  | 63.0008
162 | 631319161R00 | Příplatek za konečnou úpravu mazanin tl. 8 cm | m3 | 10.1 |  | 0 |  |  |  | 1 | 1 |  | 0.04
|  | mazanina tl.65mm: |  | 0
|  | podlaha S01a:155,3191*0,065 |  | 10.0957
163 | 631319171R00 | Příplatek za stržení povrchu mazaniny tl. 8 cm | m3 | 106.64 |  | 0 |  |  |  | 1 | 1 |  | 0
|  | mazanina tl.65mm: |  | 0
|  | podlaha S01a:155,3191*0,065 |  | 10.0957
|  | mazanina tl.70mm: |  | 0
|  | podlaha S01b:35,0025*0,07 |  | 2.4502
|  | mazanina tl.77mm: |  | 0
|  | podlaha S02:91,59*0,077 |  | 7.0524
|  | mazanina tl.78mm: |  | 0
|  | podlaha S03:56,05*0,078 |  | 4.3719
|  | mazanina tl.62mm: |  | 0
|  | podlaha S05:135,41*0,062 |  | 8.3954
|  | mazanina tl.63mm: |  | 0
|  | podlaha S06:29,82*0,063 |  | 1.8787
|  | mazanina tl.64mm: |  | 0
|  | podlaha S07:1085,63*0,064 |  | 69.4803
|  | mazanina tl.72mm: |  | 0
|  | podlaha S08:18,1481*0,072 |  | 1.3067
|  | mazanina tl.80mm: |  | 0
|  | podlaha S09:20,15*0,08 |  | 1.612
164 | 631319173R00 | Příplatek za stržení povrchu mazaniny tl. 12 cm | m3 | 68.76 |  | 0 |  |  |  | 1 | 1 |  | 0
|  | mazanina tl.90mm: |  | 0
|  | podlaha S01:700,0084*0,09 |  | 63.0008
|  | mazanina tl.85mm: |  | 0
|  | podlaha S04:67,74*0,085 |  | 5.7579
165 | 631362021R00 | Výztuž mazanin svařovanou sítí z drátů Kari | t | 5.91 |  | 0 |  |  |  | 1 | 1 |  | 1.0662
|  | výztuž mazanin kari sítí 5-150x150 s přesahem 20%: |  | 0
|  | podlaha S01:700,0084*0,002055*1,2 |  | 1.7262
|  | S01a:155,3191*0,002055*1,2 |  | 0.383
|  | S01b:35,0025*0,002055*1,2 |  | 0.0863
|  | S02:91,59*0,002055*1,2 |  | 0.2259
|  | S03:56,05*0,002055*1,2 |  | 0.1382
|  | S04:67,74*0,002055*1,2 |  | 0.167
|  | S05:135,41*0,002055*1,2 |  | 0.3339
|  | S06:29,82*0,002055*1,2 |  | 0.0735
|  | S07:1085,63*0,002055*1,2 |  | 2.6772
|  | S08:18,1481*0,002055*1,2 |  | 0.0448
|  | S09:20,15*0,002055*1,2 |  | 0.0497
165a | 631571004R00 | Násyp ze štěrkopísku 0 - 32, tř. I | m3 | 165.8565 |  | 0 |  | 2 | 1 | 1 | 1 | 1 | 0 | 0 | 0 | 0 | 0 | 1 | 1 | 1.837
|  | v.č.D.1.1.01-půdorys základů: |  | 0 |  |  | v.č.D.1.1.01-půdorys základů:
|  | hutněný násyp (podle výměr podlah): |  | 0 |  |  | hutněný násyp (podle výměr podlah):
|  | S01-S04:(700,0084+155,3191+35,0025+91,59+56,05+67,74)*0,15 |  | 165.8565 |  |  | S01-S04:(700,0084+155,3191+35,0025+91,59+56,05+67,74)*0,15
166 | 632411904R00 | Penetrace savých podkladů Cemix 0,25 l/m2 | m2 | 2151.659 |  | 0 |  | 2 | 1 | 1 | 1 | 1 | 0 | 0 | 0 | 0 | 0 | 1 | 1 | 0.00026
|  | penetrace: |  | 0 |  |  | penetrace:
|  | podlaha S01:700,0084 |  | 700.0084 |  |  | podlaha S01:700,0084
|  | S01b :35,0025 |  | 35.0025 |  |  | S01b :35,0025
|  | S02:91,59 |  | 91.59 |  |  | S02:91,59
|  | S03:56,05 |  | 56.05 |  |  | S03:56,05
|  | S05:135,41 |  | 135.41 |  |  | S05:135,41
|  | S06:29,82 |  | 29.82 |  |  | S06:29,82
|  | S07:1085,63 |  | 1085.63 |  |  | S07:1085,63
|  | S08:18,1481 |  | 18.1481 |  |  | S08:18,1481
167 | 632415106RT1 | Potěr samonivelační ručně tl. 6 mm podkladový | m2 | 1066.03 |  | 0 |  |  |  | 1 | 1 |  | 0.01095
|  | samonivelační potěr tl.5mm: |  | 0
|  | podlaha S01:700,0084 |  | 700.0084
|  | S01b :35,0025 |  | 35.0025
|  | S02:91,59 |  | 91.59
|  | S03:56,05 |  | 56.05
|  | S05:135,41 |  | 135.41
|  | S06:29,82 |  | 29.82
|  | S08:18,1481 |  | 18.1481
168 | 632451022R00 | Vyrovnávací potěr MC 15, v pásu, tl. 30 mm | m2 | 52.049 |  | 0 |  |  |  | 1 | 1 |  | 0.07426
|  | pod osazení vnitřních parapetních desek T01-T17:49,88*0,25+106,43*0,3+15,3*0,5 |  | 52.049
169 | 632451111R00 | Potěr pískocementový hlazený dřev. hlad. tl. 10 mm | m2 | 1085.63 |  | 0 |  |  |  | 1 | 1 |  | 0.0236
|  | cementový potěr 5mm: |  | 0
|  | podlaha S07:1085,63 |  | 1085.63
170 | 632451136R00 | Potěr pískocementový hlazený dřev. hlad. tl. 50 mm | m2 | 464.5441 |  | 0 |  |  |  | 1 | 1 |  | 0.118
|  | v.č.D.1.1.01-půdorys základů: |  | 0
|  | podbetonování základových pasů: |  | 0
|  | na úr.-5,17:(7,005+18*2-2,98)*0,9+(0,9*2+2,24+24,974)*0,9 |  | 62.1351
|  | (5,205+0,9+1,413+0,7+0,209)*0,9 |  | 7.5843
|  | 1,25*0,7+(2,08+0,9+2,815)*0,9 |  | 6.0905
|  | 4,73*0,9+(0,25+0,9+34,974-2,4)*1,6 |  | 58.2154
|  | 0,946*0,35+(2,4-0,946)*(0,35+1,6-0,2)/2 |  | 1.6033
|  | 4,84*0,9+8,4*1,65+1,935*0,9+24,37*1,6 |  | 58.9495
|  | (3,856+4,63)*0,9 |  | 7.6374
|  | na úr.-4,76:0,5*0,9+0,5*(0,9+1) |  | 1.4
|  | -4,35:0,5*0,8+6,85*0,75+0,4*0,75+0,9*(1+0,9) |  | 7.5475
|  | -5,67:0,5*1,6+0,5*0,9 |  | 1.25
|  | -6,17:15,15*1,6+(18,42-1,6+1,5)*0,9 |  | 40.728
|  | -4,37:(3,856-0,45)*0,5 |  | 1.703
|  | -5,47:(3,856-0,45)*0,5 |  | 1.703
|  | podle řezu J-J: |  | 0
|  | na úr.-3,65:(6,11+1,1*2)*0,6 |  | 4.986
|  | -1,42:0,764*0,34 |  | 0.2598
|  | -1,27:1,4*0,6*3 |  | 2.52
|  | dopadové jámy: |  | 0
|  | na úr.-3,97 (řez B-B):2,9*15,38 |  | 44.602
|  | -5,47 (řez B-B,E-E) :4,695*(13,45+0,8) |  | 66.9038
|  | (4,318+0,762+2,9+2,785+1,003)*4,75 |  | 55.898
|  | (0,782+2,9+2,785+7,777)/2*1,424 |  | 10.1417
|  | z úr.-4,67 (řez A-A,E-E):4,087*3,865 |  | 15.7963
|  | základ výtahové šachty : |  | 0
|  | na úr.-4,45:(2,08+0,25*2+0,2)*(0,2*2+0,184+1,7) |  | 6.3495
|  | 0,9*0,6 |  | 0.54
171 | 634113115R00 | Výplň dilat spár plast profil v 8cm | m | 3193.1575 |  | 0 |  |  |  | 1 | 1 |  | 5e-05
|  | v rastru 3x3m: |  | 0
|  | podhlahy: |  | 0
|  | S01:700,0084*12/9 |  | 933.3445
|  | S01a:155,3191*12/9 |  | 207.0921
|  | S01b:35,0025*12/9 |  | 46.67
|  | S02:91,59*12/9 |  | 122.12
|  | S03:56,05*12/9 |  | 74.7333
|  | S04:67,74*12/9 |  | 90.32
|  | S05:135,41*12/9 |  | 180.5467
|  | S06:29,82*12/9 |  | 39.76
|  | S07:1085,63*12/9 |  | 1447.5067
|  | S08:18,1481*12/9 |  | 24.1975
|  | S09:20,15*12/9 |  | 26.8667
172 | 634601111R00 | Zaplnění dilatačních spár mazanin asfaltem,š.10 mm | m | 924.9921 |  | 0 |  |  |  | 1 | 1 |  | 0.00128
|  | v rastru 6x6m: |  | 0
|  | podkladní mazanina tl.150mm:1387,4881*24/36 |  | 924.9921
173 | 634601119R00 | Příplatek za dalších 50mm tl.mazaniny,š.spáry 10mm | m | 924.9921 |  | 0 |  |  |  | 1 | 1 |  | 0.00048
|  | v rastru 6x6m: |  | 0
|  | podkladní mazanina tl.150mm:1387,4881*24/36 |  | 924.9921
174 | 631310032RA0 | Mazanina z betonu C 16/20, tloušťka 10 cm | m2 | 2.9497 |  | 0 |  |  |  | 2 | 1 |  | 0.2525
|  | podkladní mazanina tl.100mm: |  | 0
|  | v.č.D.1.1.023-výpis betonových výrobků: |  | 0
|  | B-06-anglický dvorek dno:2,85*1,035 |  | 2.9497
175 | 631320034RAX | Mazanina vyztužená sítí, beton C 16/20, tl. 15 cm vyztužená sítí - drát 5,0 oka 150/150 mm | m2 | 1387.4881 |  | 0 |  |  |  | 2 | 1 |  | 0.38238
|  | v.č.D.1.1.01-půdorys základů: |  | 0
|  | podkladní mazanina tl.150mm,vyztužená kari sítí 5-150x150: |  | 0
|  | na různých úrovních (podle půdorysu základů):7,005*(16,82-0,9) |  | 111.5196
|  | 0,6*(7,005+2,815+0,5+0,59) |  | 6.546
|  | 2,4*(10,91+1,865) |  | 30.66
|  | (0,75+1,403)*22,115 |  | 47.6136
|  | 41,521*25,65 |  | 1065.0136
|  | Mezisoučet |  | 1261.3528
|  | přesahy mazaniny v různých úrovních:1261,3528*0,1 |  | 126.1353
| Celkem za | 63 Podlahy a podlahové konstrukce |  |  |  | 0
Díl: | 64 | Výplně otvorů
176 | 642942111R00 | Osazení zárubní dveřních ocelových, pl. do 2,5 m2 | kus | 25 |  | 0 |  |  |  | 1 | 0 |  | 0.01897
|  | dodávka zárubní viz oddíl 766: |  | 0
|  | v.č.D.1.1.020-výpis truhlářských výrobků: |  | 0
|  | D01L:6 |  | 6
|  | D02P:3 |  | 3
|  | D03P:4 |  | 4
|  | D04L:2 |  | 2
|  | D05L:2 |  | 2
|  | D06P:3 |  | 3
|  | D07L:1 |  | 1
|  | D08P:1 |  | 1
|  | D14L:1 |  | 1
|  | D22L:2 |  | 2
177 | 642942221R00 | Osazení zárubní dveřních ocelových, pl. do 4,5 m2 | kus | 2 |  | 0 |  |  |  | 1 | 1 |  | 0.03772
|  | dodávka zárubní viz oddíl 766: |  | 0
|  | v.č.D.1.1.020-výpis truhlářských výrobků: |  | 0
|  | D18:2 |  | 2
178 | 642942331R00 | Osazení zárubní dveřních ocelových, pl. do 10 m2 | kus | 2 |  | 0 |  |  |  | 1 | 1 |  | 0.06272
|  | dodávka zárubní viz oddíl 766: |  | 0
|  | v.č.D.1.1.020-výpis truhlářských výrobků: |  | 0
|  | D20:1 |  | 1
|  | D21:1 |  | 1
179 | 642945111R00 | Osazení zárubní ocel. požár.1křídl., pl. do 2,5 m2 | kus | 10 |  | 0 |  |  |  | 1 | 1 |  | 0.49075
|  | dodávka zárubní viz oddíl 766: |  | 0
|  | v.č.D.1.1.020-výpis truhlářských výrobků: |  | 0
|  | D09L:2 |  | 2
|  | D10L:1 |  | 1
|  | D11P:2 |  | 2
|  | D12P:2 |  | 2
|  | D13P:2 |  | 2
|  | D15L:1 |  | 1
180 | 642945112R00 | Osazení zárubní ocel. požár.2křídl., pl. do 6,5 m2 | kus | 4 |  | 0 |  |  |  | 1 | 1 |  | 0.60864
|  | dodávka zárubní viz oddíl 766: |  | 0
|  | v.č.D.1.1.020-výpis truhlářských výrobků: |  | 0
|  | D16L:1 |  | 1
|  | D17:2 |  | 2
|  | D19:1 |  | 1
| Celkem za | 64 Výplně otvorů |  |  |  | 0
Díl: | 94 | Lešení a stavební výtahy
181 | 941941051R00 | Montáž lešení leh.řad.s podlahami,š.1,5 m, H 10 m | m2 | 1306.8499 |  | 0 |  |  |  | 1 | 1 |  | 0.02426
|  | v.č.D.1.1.15-pohled východní: |  | 0
|  | z úr.-0,68 na úr.+9,16:(6,14+1,5)*(9,16+0,68) |  | 75.1776
|  | v.č.D.1.1.16-pohled severní: |  | 0
|  | z úr.-0,56 až +0,0 na úr.+9,16:(65,57+1,5*2)*(9,16*2+0,56)/2 |  | 647.3008
|  | +9,16 na úr.+14,14:(40,525+1,5*2)*(14,14-9,16) |  | 216.7545
|  | v.č.D.1.1.17-pohled západní: |  | 0
|  | z úr.-0,316 na úr.+9,16:(6,8+1,5*2)*(0,316+9,16) |  | 92.8648
|  | (3,89+1,64+1,5*2)*(0,316+9,16) |  | 80.8303
|  | z úr.+9,16 na úr.+14,14:(17,66+1,5-3,74)*(14,14-9,16) |  | 76.7916
|  | v.č.D.1.1.18-pohled jižní: |  | 0
|  | z úr.-0,316 na úr.+9,16:(9,11+1,5)*(0,316+9,16) |  | 100.5404
|  | 2,765*6 |  | 16.59
182 | 941941052R00 | Montáž lešení leh.řad.s podlahami,š.1,5 m, H 24 m | m2 | 1022.8518 |  | 0 |  |  |  | 1 | 1 |  | 0.02426
|  | v.č.D.1.1.15-pohled východní: |  | 0
|  | z úr.-0,37 až -0,68 na úr.+14,14:(17,64+1,5*2)*(14,14*2+0,37+0,68)/2 |  | 302.6856
|  | v.č.D.1.1.17-pohled západní: |  | 0
|  | z úr.-0,40 na úr.+14,14:(3,74+1,5)*(0,4+14,14) |  | 76.1896
|  | v.č.D.1.1.18-pohled jižní: |  | 0
|  | z úr,-0,40 na úr.+14,14:(41,29+1,5*2)*(0,4+14,14) |  | 643.9766
183 | 941941391R00 | Příplatek za každý měsíc použití lešení k pol.1051 | m2 | 7841.0994 |  | 0 |  |  |  | 1 | 1 |  | 0.00109
|  | lešení fasádní v.10m (6 měsíců):1306,8499*6 |  | 7841.0994
184 | 941941392R00 | Příplatek za každý měsíc použití lešení k pol.1052 | m2 | 6137.1108 |  | 0 |  |  |  | 1 | 1 |  | 0.00102
|  | lešení fasádní v.24m (6 měsíců):1022,8518*6 |  | 6137.1108
185 | 941941502R00 | Doprava lešení pronaj-dovoz a odvoz sady do 250m2 | km | 660 |  | 0 |  |  |  | 1 | 1 |  | 0
|  | ze vzdálenosti 30 km (tam a zpět): |  | 0
|  | lešení fasádní v.10m:6*30*2 |  | 360
|  | v.24m:5*30*2 |  | 300
186 | 941941851R00 | Demontáž lešení leh.řad.s podlahami,š.1,5 m,H 10 m | m2 | 1306.8499 |  | 0 |  |  |  | 1 | 1 |  | 0
|  | lešení fasádní v.10m:1306,8499 |  | 1306.8499
187 | 941941852R00 | Demontáž lešení leh.řad.s podlahami,š.1,5 m,H 24 m | m2 | 1022.8518 |  | 0 |  |  |  | 1 | 1 |  | 0
|  | lešení fasádní v.24m:1022,8518 |  | 1022.8518
188 | 941955002R00 | Lešení lehké pomocné, výška podlahy do 1,9 m | m2 | 1502.47 |  | 0 |  |  |  | 1 | 1 |  | 0.00158
|  | v.č.D.1.1.16-pohled severní: |  | 0
|  | pro fasádu ve vstupu:1*2,47 |  | 2.47
|  | ostatní lešení nezahrnuté:1500 |  | 1500
189 | 941955004R00 | Lešení lehké pomocné, výška podlahy do 3,5 m | m2 | 44.634 |  | 0 |  |  |  | 1 | 1 |  | 0.00592
|  | v.č.D.1.1.03-půdorys 1.np: |  | 0
|  | D.1.1.024-výpis ostatních výrobků: |  | 0
|  | pro montáž sdk konstrukcí: |  | 0
|  | v 1.np-m.č.1.02: |  | 0
|  | pro montáž C01:5,76*1,5 |  | 8.64
|  | C02:7,14*1,0 |  | 7.14
|  | C14:(0,4+0,82+0,8+0,23+1*6)*1 |  | 8.25
|  | v.č.D.1.1.17-pohled západní: |  | 0
|  | pro zateplení předsazené části na úr.+4,33:(65,57-62,54)*6,8 |  | 20.604
190 | 943943222R00 | Montáž lešení prostorové lehké, do 200kg, H 22 m | m3 | 42.821 |  | 0 |  |  |  | 1 | 1 |  | 0.00735
|  | v.č.D.1.1.02-D.1.1.04-půdorys 1.pp-2.np: |  | 0
|  | výtah.šachta: |  | 0
|  | z úr.-3,84 na úr.+8,27:1,7*2,08*(3,84+8,27) |  | 42.821
191 | 943943291R00 | Příplatek za půdorysnou plochu do 6 m2 | m3 | 42.821 |  | 0 |  |  |  | 1 | 1 |  | 0
|  | v.č.D.1.1.02-D.1.1.04-půdorys 1.pp-2.np: |  | 0
|  | výtah.šachta: |  | 0
|  | z úr.-3,84 na úr.+8,26:1,7*2,08*(3,84+8,27) |  | 42.821
192 | 943943292R00 | Příplatek za každý měsíc použití k pol..3221, 3222 | m3 | 128.463 |  | 0 |  |  |  | 1 | 1 |  | 0.00012
|  | lešení ve výtah.šachtě (3 měsíce):42,821*3 |  | 128.463
193 | 943943822R00 | Demontáž lešení, prostor. lehké, 200 kPa, H 22 m | m3 | 42.821 |  | 0 |  |  |  | 1 | 1 |  | 0
|  | lešení ve výtah.šachtě :42,821 |  | 42.821
194 | 943944123R00 | Montáž lešení prostorového těžkého, H 20 m, 900 kg | m3 | 11484.1949 |  | 0 |  |  |  | 1 | 1 |  | 0.01323
|  | v.č.D.1.1.02-půdorys 1.pp: |  | 0
|  | -1.02:(890,33-6,816*5,685)*7,33 |  | 6242.089
|  | v.č.D.1.1.04-půdorys 2.np: |  | 0
|  | 2.02-část:39,525*16,62*7,98 |  | 5242.1059
195 | 943944293R00 | Příplatek za každý měsíc použití lešení k pol.4123 | m3 | 68905.1694 |  | 0 |  |  |  | 1 | 1 |  | 0.00034
|  | viz prostorové lešení těžké (6 měsíců):11484,1949*6 |  | 68905.1694
196 | 943944823R00 | Demontáž lešení prostorov.těžkého, H 20 m, 900 kg | m3 | 11484.1949 |  | 0 |  |  |  | 1 | 1 |  | 0
|  | viz prostorové lešení těžké :11484,1949 |  | 11484.1949
197 | 943955021R00 | Montáž lešeňové podlahy s příčníky a podél.,H 10 m | m2 | 2578.7215 |  | 0 |  |  |  | 1 | 1 |  | 0.01691
|  | v.č.D.1.1.02-půdorys 1.pp: |  | 0
|  | -1.02:(890,33-6,816*5,685) |  | 851.581
|  | (39,59+0,78+22,4)*2*1,5*3 |  | 564.93
|  | v.č.D.1.1.04-půdorys 2.np: |  | 0
|  | 2.02-část:39,525*16,62 |  | 656.9055
|  | (39,525+16,62)*2*1,5*3 |  | 505.305
198 | 943955141R00 | Montáž lešeň. podl., šachta 6 m2, s příč. a podél. | m2 | 21.216 |  | 0 |  |  |  | 1 | 1 |  | 0.01691
|  | v.č.D.1.1.02-D.1.1.04-půdorys 1.pp-2.np: |  | 0
|  | výtah.šachta: |  | 0
|  | z úr.-3,84 na úr.+8,27:1,7*2,08*6 |  | 21.216
199 | 943955191R00 | Příplatek za každý měsíc použití leš.k pol.21až 41 | m2 | 15535.977 |  | 0 |  |  |  | 1 | 1 |  | 0.0004
|  | viz lešenová podlaha (6 měsíců):2578,7215*6 |  | 15472.329
|  | ve výtah.šachtě (3 měsíce):21,216*3 |  | 63.648
200 | 943955821R00 | Demontáž leš. podlahy s příč. a podélníky, H 10 m | m2 | 2578.7215 |  | 0 |  |  |  | 1 | 1 |  | 0
|  | viz lešenová podlaha :2578,7215 |  | 2578.7215
201 | 943955841R00 | Demontáž leš. podl., šachta 6 m2, s příč. a podél. | m2 | 21.216 |  | 0 |  |  |  | 1 | 1 |  | 0
|  | ve výtah.šachtě:21,216 |  | 21.216
202 | 944944011R00 | Montáž ochranné sítě z umělých vláken | m2 | 2329.7017 |  | 0 |  |  |  | 1 | 1 |  | 0
|  | lešení fasádní v.10m:1306,8499 |  | 1306.8499
|  | v.24m:1022,8518 |  | 1022.8518
203 | 944944031R00 | Příplatek za každý měsíc použití sítí k pol. 4011 | m2 | 13978.2102 |  | 0 |  |  |  | 1 | 1 |  | 5e-05
|  | viz ochranná síť na lešení (6 měsíců):2329,7017*6 |  | 13978.2102
204 | 944944081R00 | Demontáž ochranné sítě z umělých vláken | m2 | 2329.7017 |  | 0 |  |  |  | 1 | 1 |  | 0
|  | viz ochranná síť na lešení :2329,7017 |  | 2329.7017
205 | 70921001 | Síť na lešení ochranná s oky 1,80 x 25 m zelená | m2 | 2562.6719 |  | 0 |  |  |  | 3 | 1 |  | 1e-05
|  | ochranná síť na lešení :2329,7017*1,1 |  | 2562.6719
| Celkem za | 94 Lešení a stavební výtahy |  |  |  | 0
Díl: | 95 | Dokončovací konstrukce na pozemních stavbách
206 | 931961115R00 | Vložky do dilatačních spár, polystyren, tl 30 mm | m2 | 233.87 |  | 0 |  |  |  | 1 | 1 |  | 0.00063
|  | oddilatování podlah (beton) od stěn: |  | 0
|  | podhlahy: |  | 0
|  | S01:700,0084*12/9*0,09 |  | 84.001
|  | S01a:155,3191*12/9*0,065 |  | 13.461
|  | S01b:35,0025*12/9*0,07 |  | 3.2669
|  | S02:91,59*12/9*0,077 |  | 9.4032
|  | S03:56,05*12/9*0,078 |  | 5.8292
|  | S04:67,74*12/9*0,085 |  | 7.6772
|  | S05:135,41*12/9*0,062 |  | 11.1939
|  | S06:29,82*12/9*0,063 |  | 2.5049
|  | S07:1085,63*12/9*0,064 |  | 92.6404
|  | S08:18,1481*12/9*0,072 |  | 1.7422
|  | S09:20,15*12/9*0,08 |  | 2.1493
207 | 952901111R00 | Vyčištění budov o výšce podlaží do 4 m | m2 | 1151.4331 |  | 0 |  |  |  | 1 | 1 |  | 4e-05
|  | v.č.D.1.1.02-půdorys 1.pp: |  | 0
|  | 6,8*(1,76+4,16+10)+(6,8+4,04)*0,7 |  | 115.844
|  | (6,8+4,04+1,64)*2,4+19,65*2,45 |  | 78.0945
|  | (62,44-21,47)*(21,898+0,25*2+0,71*2) |  | 975.8235
|  | odpočet m.č.-1.02:-890,33+6,416*5,385 |  | -855.7798
|  | v.č.D.1.1.03-půdorys 1.np: |  | 0
|  | 6,8*16,02+(6,8+0,18+3,4+0,46)*0,7 |  | 116.524
|  | (6,8+0,18+3,4+0,46+1,64)*2,4 |  | 29.952
|  | 19,75*(0,25+2,05+0,22+0,75) |  | 64.5825
|  | 1.03-1.06:6,802*(6,03+0,5) |  | 44.4171
|  | odpočet m.č.1.01,1.02:-(4,82+28,76) |  | -33.58
|  | v.č.D.1.1.04-půdorys 2.np: |  | 0
|  | 6,9*19,11+(6,9+3,99)*0,7 |  | 139.482
|  | (6,9+5,63)*2,4+2,765*(6,9+5,63+7,33) |  | 84.9849
|  | 40,565*23,59 |  | 956.9283
|  | odpočet m.č.2.02 (část):-40,525*17,66 |  | -715.6715
|  | v.č.D.1.1.06-půdorys střechy: |  | 0
|  | střecha S10,S11:(400,9653+48,5296)/3 |  | 149.8316
208 | 952901114R00 | Vyčištění budov o výšce podlaží nad 4 m | m2 | 1827.7562 |  | 0 |  |  |  | 1 | 1 |  | 4e-05
|  | v.č.D.1.1.02-půdorys 1.pp: |  | 0
|  | -1.02:890,33-6,416*5,385 |  | 855.7798
|  | v.č.D.1.1.03-půdorys 1.np: |  | 0
|  | 1.01,1.02:(4,82+28,76) |  | 33.58
|  | v.č.D.1.1.04-půdorys 2.np: |  | 0
|  | 2.02 (část):40,525*17,66 |  | 715.6715
|  | v.č.D.1.1.06-půdorys střechy: |  | 0
|  | střecha S12:668,1745/3 |  | 222.7248
210 | 900 R00 | Hzs - nezmeřitelné práce zednické výpomoci pro specialisty | h | 500 | 0 | 0 |  |  |  | 10 | 0 |  | 0
500
| Celkem za | 95 Dokončovací konstrukce na pozemních stavbách |  |  |  | 0
Díl: | 99 | Staveništní přesun hmot
212 | 998011003R00 | Přesun hmot pro budovy zděné výšky do 24 m | t | 6865.26 | 0 | 0 |  |  |  | 7 | 1 |  | 0
| Celkem za | 99 Staveništní přesun hmot |  |  |  | 0
Díl: | 711 | Izolace proti vodě
213 | 711111001RZ1 | Izolace proti vlhkosti vodor. nátěr ALP za studena 1x nátěr - včetně dodávky penetračního laku ALP | m2 | 1261.3272 | 0 | 0 |  |  |  | 1 | 7 |  | 0.00033
|  | ALP: |  | 0
|  | v.č.D.1.1.01-půdorys základů: |  | 0
|  | podlahy S01-S04: |  | 0
|  | na různých úrovních (-1,77,popř.-3,12,-3,69,-4,22,-5,02):7,005*(16,82-0,9) |  | 111.5196
|  | 0,6*(7,005+2,815+0,5+0,59) |  | 6.546
|  | 2,4*(10,91+1,865) |  | 30.66
|  | (0,75+1,403)*22,115 |  | 47.6136
|  | 41,52*25,65 |  | 1064.988
214 | 711111051R0 | Izolace V studená 2x tekutá hydroiz | m2 | 2.9497 | 0 | 0 |  |  |  | 1 | 7 |  | 0
|  | v.č.D.1.1.023-výpis betonových výrobků: |  | 0
|  | B-06-anglický dvorek dno:2,55*0,885+(2,85+0,885*2)*0,15 |  | 2.9497
215 | 711112001RZ1 | Izolace proti vlhkosti svis. nátěr ALP, za studena 1x nátěr - včetně dodávky asfaltového laku | m2 | 684.4807 | 0 | 0 |  |  |  | 1 | 7 |  | 0.00052
|  | ALP: |  | 0
|  | v.č.D.1.1.01-půdorys základů: |  | 0
|  | změny úrovní uvnitř objektu: |  | 0
|  | z úr.-1,77 na úr.-3,12:(0,9+5,205+2,08+0,9*2)*(3,12-1,77) |  | 13.4798
|  | -3.12 na úr.-3,69 (řez D-D,H-H):(2,956+1,924+3,08+0,9+8,4+0,805+0,9)*(3,69-3,12) |  | 10.81
|  | -3,12 na úr.-4,22:(0,9+5,088+0,15)*(4,22-3,12) |  | 6.7518
|  | -3,12 na úr.-3,52 :((15,38+0,3)*2+2,6)*(3,52-3,12) |  | 13.584
|  | -3,12 na úr.-5,02:(0,946+1,701+2,785+0,762+1,447)*(5,02-3,12) |  | 14.5179
|  | (4,318+9,5+4,695+1,6)*(5,02-3,12) |  | 38.2147
|  | z úr.-3,52 na úr.-5,02 (řez F-F):(2,9-0,15*2)*(5,02-3,52) |  | 3.9
|  | -4,22 na úr.-5,02 (řez E-E):(3,856-0,15)*(5,02-4,22) |  | 2.9648
|  | v místě žb pasu (viz řez): |  | 0
|  | z úr.-3,12 na úr.-4,22,popř.-5,02:0,9*(4,22-3,12)+0,9*(5,02-3,12) |  | 2.7
|  | skladba svislé izolace S13:509,5127 |  | 509.5127
|  | v.č.D.1.1.024-výpis ostatních výrobků: |  | 0
|  | v 1.np: |  | 0
|  | C05:15,5*4,39 |  | 68.045
216 | 711112051R00 | Izolace S studená 2x tekutá hydroiz | m2 | 13.638 | 0 | 0 |  |  |  | 1 | 7 |  | 0
|  | v.č.D.1.1.023-výpis betonových výrobků: |  | 0
|  | v.č.D.1.1.023-výpis betonových výrobků: |  | 0
|  | B-06-anglický dvorek stěny:(2,85+1,035*2)*1,49+(2,55+0,885*2)*1,46 |  | 13.638
217 | 711141559RT2 | Izolace proti vlhk. vodorovná pásy přitavením 2 vrstvy - materiál ve specifikaci | m2 | 1261.3272 | 0 | 0 |  |  |  | 1 | 7 |  | 0.00082
|  | 2x asfaltový pás: |  | 0
|  | viz nátěr ALP:1261,3272 |  | 1261.3272
218 | 711142559RT2 | Izolace proti vlhkosti svislá pásy přitavením 2 vrstvy - materiál ve specifikaci | m2 | 684.4807 | 0 | 0 |  |  |  | 1 | 7 |  | 0.00099
|  | 2x asfaltový pás: |  | 0
|  | viz nátěr ALP:684,4807 |  | 684.4807
218a | 711212601RT2 | Těsnicí pás do spoje podlaha - stěna š. 100 mm | m | 159.402 | 0 | 0 |  | 2 | 1 | 7 | 7 | 2 | 0 | 0 | 0 | 0 | 0 | 1 | 7 | 0.00029
|  | styk podlaha+stěna: |  | 0 |  |  | styk podlaha+stěna:
|  | podlaha S03: |  | 0 |  |  | podlaha S03:
|  | v.č.D.1.1.02-půdorys 1.pp: |  | 0 |  |  | v.č.D.1.1.02-půdorys 1.pp:
|  | -1.03:(2,89+2,3-1)*2+1*2 |  | 10.38 |  |  | -1.03:(2,89+2,3-1)*2+1*2
|  | -1.04:(1,79+2,89)*2 |  | 9.36 |  |  | -1.04:(1,79+2,89)*2
|  | -1.05:(4,23+1,99)*2 |  | 12.44 |  |  | -1.05:(4,23+1,99)*2
|  | -1.06:(4,23+1,9)*2 |  | 12.26 |  |  | -1.06:(4,23+1,9)*2
|  | -1.08:(4,23+3,22)*2-0,9*3+0,9*3*3 |  | 20.3 |  |  | -1.08:(4,23+3,22)*2-0,9*3+0,9*3*3
|  | -1.09:(4,23+3,266)*2-0,9*3+0,9*3*3 |  | 20.392 |  |  | -1.09:(4,23+3,266)*2-0,9*3+0,9*3*3
|  | 0 |  | 0 |  |  | 0
|  | podlaha S06: |  | 0 |  |  | podlaha S06:
|  | v.č.D.1.1.03-půdorys 1.np: |  | 0 |  |  | v.č.D.1.1.03-půdorys 1.np:
|  | 1.05:(1,64+1)*2 |  | 5.28 |  |  | 1.05:(1,64+1)*2
|  | 1.06:(1,64+1,99)*2 |  | 7.26 |  |  | 1.06:(1,64+1,99)*2
|  | 1.08:(2,54+1,795+0,9+1,21)*2 |  | 12.89 |  |  | 1.08:(2,54+1,795+0,9+1,21)*2
|  | 1.09:(1,795+1,59*2+1,13+0,9+1,23)*2 |  | 16.47 |  |  | 1.09:(1,795+1,59*2+1,13+0,9+1,23)*2
|  | 1.16:(2,63+2)*2-0,9+0,9*3 |  | 11.06 |  |  | 1.16:(2,63+2)*2-0,9+0,9*3
|  | 1.17:(2,63+0,86)*2 |  | 6.98 |  |  | 1.17:(2,63+0,86)*2
|  | 1.18:(1,61+0,94)*2 |  | 5.1 |  |  | 1.18:(1,61+0,94)*2
|  | 1.19:(2,105+1,61)*2-0,9+0,9*3 |  | 9.23 |  |  | 1.19:(2,105+1,61)*2-0,9+0,9*3
218b | 711212921R00 | Provedení hydroizolační těsnicí stěrky 2x | m2 | 146.6502 | 0 | 0 |  | 2 | 1 | 7 | 7 | 2 | 0 | 0 | 0 | 0 | 0 | 1 | 7 | 0
|  | vytažená do v.100mmm,popř.do 2,0m ve sprchách: |  | 0 |  |  | vytažená do v.100mmm,popř.do 2,0m ve sprchách:
|  | podlaha S03:56,05 |  | 56.05 |  |  | podlaha S03:56,05
|  | v.č.D.1.1.02-půdorys 1.pp: |  | 0 |  |  | v.č.D.1.1.02-půdorys 1.pp:
|  | -1.03:(2,89+2,3-1)*2*0,1+1*2*2 |  | 4.838 |  |  | -1.03:(2,89+2,3-1)*2*0,1+1*2*2
|  | -1.04:(1,79+2,89)*2*0,1 |  | 0.936 |  |  | -1.04:(1,79+2,89)*2*0,1
|  | -1.05:(4,23+1,99)*2*0,1 |  | 1.244 |  |  | -1.05:(4,23+1,99)*2*0,1
|  | -1.06:(4,23+1,9)*2*0,1 |  | 1.226 |  |  | -1.06:(4,23+1,9)*2*0,1
|  | -1.08:(4,23+3,22)*2*0,1-0,9*3*0,1+0,9*3*2*3 |  | 17.42 |  |  | -1.08:(4,23+3,22)*2*0,1-0,9*3*0,1+0,9*3*2*3
|  | -1.09:(4,23+3,266)*2*0,1-0,9*3*0,1+0,9*3*2*3 |  | 17.4292 |  |  | -1.09:(4,23+3,266)*2*0,1-0,9*3*0,1+0,9*3*2*3
|  | 0 |  | 0 |  |  | 0
|  | podlaha S06:29,82 |  | 29.82 |  |  | podlaha S06:29,82
|  | v.č.D.1.1.03-půdorys 1.np: |  | 0 |  |  | v.č.D.1.1.03-půdorys 1.np:
|  | 1.05:(1,64+1)*2*0,1 |  | 0.528 |  |  | 1.05:(1,64+1)*2*0,1
|  | 1.06:(1,64+1,99)*2*0,1 |  | 0.726 |  |  | 1.06:(1,64+1,99)*2*0,1
|  | 1.08:(2,54+1,795+0,9+1,21)*2*0,1 |  | 1.289 |  |  | 1.08:(2,54+1,795+0,9+1,21)*2*0,1
|  | 1.09:(1,795+1,59*2+1,13+0,9+1,23)*2*0,1 |  | 1.647 |  |  | 1.09:(1,795+1,59*2+1,13+0,9+1,23)*2*0,1
|  | 1.16:(2,63+2)*2*0,1-0,9*0,1+0,9*3*2 |  | 6.236 |  |  | 1.16:(2,63+2)*2*0,1-0,9*0,1+0,9*3*2
|  | 1.17:(2,63+0,86)*2*0,1 |  | 0.698 |  |  | 1.17:(2,63+0,86)*2*0,1
|  | 1.18:(1,61+0,94)*2*0,1 |  | 0.51 |  |  | 1.18:(1,61+0,94)*2*0,1
|  | 1.19:(2,105+1,61)*2*0,1-0,9*0,1+0,9*3*2 |  | 6.053 |  |  | 1.19:(2,105+1,61)*2*0,1-0,9*0,1+0,9*3*2
219 | 711471051RZ5 | Izolace, tlak. voda, vodorovná fólií PVC, volně včetně dodávky fólie,tl. 1,5 mm | m2 | 8.9725 | 0 | 0 |  |  |  | 1 | 7 |  | 0.00219
|  | folie PVC tl.1,5mm: |  | 0
|  | v.č.D.1.1.023-výpis betonových výrobků: |  | 0
|  | B07-žb kanál vzt: |  | 0
|  | izolace stropu žb kanálu : |  | 0
|  | rozměr 1550x760mm:1*1,85 |  | 1.85
|  | 1550x610mm:3,85*1,85 |  | 7.1225
220 | 711472051RZ5 | Izolace, tlaková voda, svislá fólií PVC, volně včetně dodávky fólie,tl. 1,5 mm | m2 | 2.91 | 0 | 0 |  |  |  | 1 | 7 |  | 0.00241
|  | folie PVC tl.1,5mm: |  | 0
|  | v.č.D.1.1.023-výpis betonových výrobků: |  | 0
|  | B07-žb kanál vzt: |  | 0
|  | izolace stropu žb kanálu (přetažení izolace 300mm na svislo): |  | 0
|  | rozměr 1550x760mm:1*0,3*2 |  | 0.6
|  | 1550x610mm:3,85*0,3*2 |  | 2.31
221 | 711481020RZ1 | Izolační systém nopovou folií, vodorovně včetně dodávky fólie a doplňků | m2 | 8.9725 | 0 | 0 |  |  |  | 1 | 7 |  | 0.00071
|  | nopová folie: |  | 0
|  | v.č.D.1.1.023-výpis betonových výrobků: |  | 0
|  | B07-žb kanál vzt: |  | 0
|  | izolace stropu žb kanálu : |  | 0
|  | rozměr 1550x760mm:1*1,85 |  | 1.85
|  | 1550x610mm:3,85*1,85 |  | 7.1225
222 | 711482020RZ1 | Izolační systém nopovou folií, svisle včetně dodávky fólie a doplňků | m2 | 563.374 | 0 | 0 |  |  |  | 1 | 7 |  | 0.00071
|  | nopová folie: |  | 0
|  | skladba svislé izolace S13:509,5127*1,1 |  | 560.464
|  | v.č.D.1.1.023-výpis betonových výrobků: |  | 0
|  | B07-žb kanál vzt: |  | 0
|  | izolace stropu žb kanálu (přetažení izolace 300mm na svislo): |  | 0
|  | rozměr 1550x760mm:1*0,3*2 |  | 0.6
|  | 1550x610mm:3,85*0,3*2 |  | 2.31
223 | 711491171R00 | Izolace tlaková, podkladní textilie, vodorovná | m2 | 8.9725 | 0 | 0 |  |  |  | 1 | 7 |  | 0
|  | geotextilie 300g/m2: |  | 0
|  | v.č.D.1.1.023-výpis betonových výrobků: |  | 0
|  | B07-žb kanál vzt: |  | 0
|  | izolace stropu žb kanálu : |  | 0
|  | rozměr 1550x760mm:1*1,85 |  | 1.85
|  | 1550x610mm:3,85*1,85 |  | 7.1225
224 | 711491172R00 | Izolace tlaková, ochranná textilie, vodorovná | m2 | 1270.2997 | 0 | 0 |  |  |  | 1 | 7 |  | 0
|  | geotextilie 300g/m2: |  | 0
|  | v.č.D.1.1.01-půdorys základů: |  | 0
|  | podlahy S01-S04: |  | 0
|  | na různých úrovních (-1,77,popř.-3,12,-3,69,-4,22,-5,02):7,005*(16,82-0,9) |  | 111.5196
|  | 0,6*(7,005+2,815+0,5+0,59) |  | 6.546
|  | 2,4*(10,91+1,865) |  | 30.66
|  | (0,75+1,403)*22,115 |  | 47.6136
|  | 41,52*25,65 |  | 1064.988
|  | v.č.D.1.1.023-výpis betonových výrobků: |  | 0
|  | B07-žb kanál vzt: |  | 0
|  | izolace stropu žb kanálu : |  | 0
|  | rozměr 1550x760mm:1*1,85 |  | 1.85
|  | 1550x610mm:3,85*1,85 |  | 7.1225
225 | 711491175R00 | Izolace tlaková, připevnění kotvicími pásky | m | 167.305 | 0 | 0 |  |  |  | 1 | 7 |  | 1e-05
|  | kotvení přesahu izolace: |  | 0
|  | izolace po obvodu: |  | 0
|  | v.č.D1.1.01-půdorys základů: |  | 0
|  | D.1.1.02-půdorys 1.pp: |  | 0
|  | z úr.-1,77 na úr.-0,316:(6,8-0,2*2) |  | 6.4
|  | (10,0+4,16+1,76) |  | 15.92
|  | z úr.-1,77 na úr.+0,0 až -0,56:18,575 |  | 18.575
|  | -3,12 na úr.+0,0 až -0,56:(62,2-18,575-3,856-0,575) |  | 39.194
|  | -4,22 na úr.-0,56:(3,856+0,575) |  | 4.431
|  | -4,22 na úr.-0,56 až -0,37:(4,63-0,325+1) |  | 5.305
|  | -5,02 na úr.-0,56 až -0,37:(18,42-0,55) |  | 17.87
|  | -5,02 na úr.-0,4:(15,15-0,325) |  | 14.825
|  | -3,12 na úr.-0,4:(40,87-15,15+1,6-0,55+1,935) |  | 28.705
|  | -3,69 na úr.-0,35 (řez M-M):1,64 |  | 1.64
|  | -3,12 na úr.-0,35:(4,04+0,7) |  | 4.74
|  | v.č.D.1.1.023-výpis betonových výrobků: |  | 0
|  | B07-žb kanál vzt: |  | 0
|  | izolace stropu žb kanálu (přetažení izolace 300mm na svislo): |  | 0
|  | rozměr 1550x760mm:1*2 |  | 2
|  | 1550x610mm:3,85*2 |  | 7.7
226 | 711491271R00 | Izolace tlaková, podkladní textilie svislá | m2 | 2.91 | 0 | 0 |  |  |  | 1 | 7 |  | 0.00017
|  | geotextilie 300g/m2: |  | 0
|  | v.č.D.1.1.023-výpis betonových výrobků: |  | 0
|  | B07-žb kanál vzt: |  | 0
|  | izolace stropu žb kanálu (přetažení izolace 300mm na svislo): |  | 0
|  | rozměr 1550x760mm:1*0,3*2 |  | 0.6
|  | 1550x610mm:3,85*0,3*2 |  | 2.31
227 | 711491272R00 | Izolace tlaková, ochranná textilie svislá | m2 | 109.833 | 0 | 0 |  |  |  | 1 | 7 |  | 0.00019
|  | geotextilie 300g/m2: |  | 0
|  | v.č.D.1.1.01-půdorys základů: |  | 0
|  | změny úrovní uvnitř objektu: |  | 0
|  | z úr.-1,77 na úr.-3,12:(0,9+5,205+2,08+0,9*2)*(3,12-1,77) |  | 13.4798
|  | -3.12 na úr.-3,69 (řez D-D,H-H):(2,956+1,924+3,08+0,9+8,4+0,805+0,9)*(3,69-3,12) |  | 10.81
|  | -3,12 na úr.-4,22:(0,9+5,088+0,15)*(4,22-3,12) |  | 6.7518
|  | -3,12 na úr.-3,52 :((15,38+0,3)*2+2,6)*(3,52-3,12) |  | 13.584
|  | -3,12 na úr.-5,02:(0,946+1,701+2,785+0,762+1,447)*(5,02-3,12) |  | 14.5179
|  | (4,318+9,5+4,695+1,6)*(5,02-3,12) |  | 38.2147
|  | z úr.-3,52 na úr.-5,02 (řez F-F):(2,9-0,15*2)*(5,02-3,52) |  | 3.9
|  | -4,22 na úr.-5,02 (řez E-E):(3,856-0,15)*(5,02-4,22) |  | 2.9648
|  | v místě žb pasu (viz řez): |  | 0
|  | z úr.-3,12 na úr.-4,22,popř.-5,02:0,9*(4,22-3,12)+0,9*(5,02-3,12) |  | 2.7
|  | v.č.D.1.1.023-výpis betonových výrobků: |  | 0
|  | B07-žb kanál vzt: |  | 0
|  | izolace stropu žb kanálu (přetažení izolace 300mm na svislo): |  | 0
|  | rozměr 1550x760mm:1*0,3*2 |  | 0.6
|  | 1550x610mm:3,85*0,3*2 |  | 2.31
228 | 711745567R00 | Provedení obrácených a zpět. spojů, NAIP, rš 0,5 m | m | 176.64 | 0 | 0 |  |  |  | 1 | 7 |  | 0.00021
|  | 1x asfaltový pás: |  | 0
|  | v.č.D.1.1.01-půdorys základů: |  | 0
|  | na různých úrovních (-1,77,popř.-3,12,-3,69,-4,22,-5,02): |  | 0
|  | po obvodě:(25,65+0,325*2+62,02)*2 |  | 176.64
228a | 23521591.A | Stěrka hydroizolační pružná | kg | 938.5613 | 0 | 0 |  | 2 | 3 | 7 | 23521591.A | 2 | 0 | 0 | 0 | 0 | 0 | 3 | 7 | 0.001
|  | hydroizolační stěrka (spotřeba na 1x nátěr 3,2kg/m2) :146,6502*2*3,2 |  | 938.5613 |  |  | hydroizolační stěrka (spotřeba na 1x nátěr 3,2kg/m2) :146,6502*2*3,2
229 | 62836110 | Pás asfaltovaný těžký modifikovaný asfaltový pás proti radonu | m2 | 4649.7902 | 0 | 0 |  |  |  | 3 | 1 |  | 0.0049
|  | asfalt.pás :1261,3272*2*1,15+684,4807*2*1,2+176,64*0,6 |  | 4649.7902
230 | 69366198 | Geotextilie 300 g/m2 š. 200cm 100% PP | m2 | 1461.616 | 0 | 0 |  |  |  | 3 | 7 |  | 0.0003
|  | izolace proti zemní vlhkosti: |  | 0
|  | geotextilie 300g/m2:(8,9725+1270,2997+2,91+109,833)*1,05 |  | 1461.616
231 | 998711103R00 | Přesun hmot pro izolace proti vodě, výšky do 60 m | t | 27.18 | 0 | 0 |  |  |  | 7 | 1001 |  | 0
| Celkem za | 711 Izolace proti vodě |  |  |  | 0
Díl: | 712 | Živičné krytiny
232 | 712371801RZ4 | Povlaková krytina střech do 10°, fólií PVC 1 vrstva - včetně dod. fólie tl.1,5mm | m2 | 1243.6481 | 0 | 0 |  |  |  | 1 | 7 |  | 0.00261
|  | folie PVC tl.1,5mm: |  | 0
|  | v.č.D.1.1.06-půdorys střechy: |  | 0
|  | střecha S10:65,75*6,12+(19,1+5,964-0,3)*(6,5-5,82) |  | 419.2295
|  | vytažení na svislo :(64,45+5,8)*2*0,1 |  | 14.05
|  | střecha S11:(3,89+0,3)*(5,464+0,5)+1,64*(4,812+0,5) |  | 33.7008
|  | 7,429*2,855 |  | 21.2098
|  | vytažení na svislo:((6,36+7,12)*2+5,464)*0,2 |  | 6.4848
|  | kolem světlíků:(2,114+1,2)*2*0,2 |  | 1.3256
|  | střecha S12:40,625*17,72 |  | 719.875
|  | vytažení na svislo:(39,225+16,32)*2*0,25 |  | 27.7725
233 | 712391171R00 | Povlaková krytina střech do 10°, podklad. textilie | m2 | 1243.6481 | 0 | 0 |  |  |  | 1 | 7 |  | 0
|  | geotextilie 300g/m2: |  | 0
|  | v.č.D.1.1.06-půdorys střechy: |  | 0
|  | střecha S10:65,75*6,12+(19,1+5,964-0,3)*(6,5-5,82) |  | 419.2295
|  | vytažení na svislo :(64,45+5,8)*2*0,1 |  | 14.05
|  | střecha S11:(3,89+0,3)*(5,464+0,5)+1,64*(4,812+0,5) |  | 33.7008
|  | 7,429*2,855 |  | 21.2098
|  | vytažení na svislo:((6,36+7,12)*2+5,464)*0,2 |  | 6.4848
|  | kolem světlíků:(2,114+1,2)*2*0,2 |  | 1.3256
|  | střecha S12:40,625*17,72 |  | 719.875
|  | vytažení na svislo:(39,225+16,32)*2*0,25 |  | 27.7725
234 | 712800050RA0 | Zelená střecha, extenzívní zeleň dle skladby projektanta | m2 | 1117.6694 | 0 | 0 |  |  |  | 2 | 7 |  | 0.15733
|  | skladba : |  | 0
|  | vegetace - suchomilné rostliny pro zelené střechy, předpěstovaná rohož - koberec z rozchodníků |  | 0
|  | substrát tl.50mm: |  | 0
|  | drenážní vrstva z polyesterových vláken tl.20mm: |  | 0
|  | ochranná vrstva z geotextilie: |  | 0
|  | (součástí je štěrkový násyp tl.80 mm v místě žlabu,taktéž násyp štěrkem : |  | 0
|  | po obvodu střechy v šířce 300mm): |  | 0
|  | střecha S10:400,9653 |  | 400.9653
|  | S11:48,5296 |  | 48.5296
|  | S12:668,1745 |  | 668.1745
235 | 69366198 | Geotextilie 300 g/m2 š. 200cm 100% PP | m2 | 1305.8305 | 0 | 0 |  |  |  | 3 | 7 |  | 0.0003
|  | izolace střech: |  | 0
|  | geotextilie 300g/m2:1243,6481*1,05 |  | 1305.8305
236 | 998712103R00 | Přesun hmot pro povlakové krytiny, výšky do 24 m | t | 3.6377 | 0 | 0 |  |  |  | 7 | 1001 |  | 0
| Celkem za | 712 Živičné krytiny |  |  |  | 0
Díl: | 713 | Izolace tepelné
237 | 713111232R00 | Přelepením spojů plechů trapézových páskou š.150mm parozábrana | mb | 1650 | 0 | 0 |  | 2 | 1 | 0 | 0 | 2 | 0 | 0 | 0 | 0 | 0 | 1 | 0 | 2e-05
|  | trapéz 160/250,tl.1,25mm: |  | 0 |  |  | trapéz 160/250,tl.1,25mm:
|  | střecha S10 vč.uložení:433/0,7 |  | 618.5714 |  |  | střecha S10 vč.uložení:433/0,7
|  | S12 vč.uložení:722/0,7 |  | 1031.4286 |  |  | S12 vč.uložení:722/0,7
237a | 713121121R00 | Izolace tepelná podlah na sucho, dvouvrstvá | m2 | 2394.8681 | 0 | 0 |  |  |  | 1 | 7 |  | 0
|  | polystyren EPS 200-vystřídané spáry: |  | 0
|  | podlaha S01 (tl.120+140mm):700,0084 |  | 700.0084
|  | S01a (tl.100+100mm):155,3191 |  | 155.3191
|  | S01b (tl.120+140mm):35,0025 |  | 35.0025
|  | S02 (140+140mm):91,59 |  | 91.59
|  | S03 (140+140mm:56,05 |  | 56.05
|  | S04 (140+140mm):67,74 |  | 67.74
|  | Mezisoučet |  | 1105.71
|  | desky z minerálních vláken-tuhé desky (tl.40+40mm) -vystřídané spáry : |  | 0
|  | podlaha S05:135,41 |  | 135.41
|  | S06:29,82 |  | 29.82
|  | S07:1085,63 |  | 1085.63
|  | S08:18,1481 |  | 18.1481
|  | S09 :20,15 |  | 20.15
|  | Mezisoučet |  | 1289.1581
237b | 713121125R00 | Příplatek za izolaci tepelnou podlah lepenou celoplošné lepidlo tl.5 mm | m2 | 1105.71 | 0 | 0 |  | 2 | 1 | 7 | 7 | 2 | 0 | 0 | 0 | 0 | 0 | 1 | 7 | 0.00122
|  | izolace první vrstvy podlahy z polystyrenu EPS 200: |  | 0 |  |  | izolace první vrstvy podlahy z polystyrenu EPS 200:
|  | podlaha S01 (tl.120+140mm):700,0084 |  | 700.0084 |  |  | podlaha S01 (tl.120+140mm):700,0084
|  | S01a (tl.100+100mm):155,3191 |  | 155.3191 |  |  | S01a (tl.100+100mm):155,3191
|  | S01b (tl.120+140mm):35,0025 |  | 35.0025 |  |  | S01b (tl.120+140mm):35,0025
|  | S02 (140+140mm):91,59 |  | 91.59 |  |  | S02 (140+140mm):91,59
|  | S03 (140+140mm:56,05 |  | 56.05 |  |  | S03 (140+140mm:56,05
|  | S04 (140+140mm):67,74 |  | 67.74 |  |  | S04 (140+140mm):67,74
238 | 713131130R00 | Izolace tepelná stěn vložením do konstrukce | m2 | 78.9252 | 0 | 0 |  |  |  | 1 | 7 |  | 0.00023
|  | minerální vata tl.200+100mm (vystřídané spáry): |  | 0
|  | v.č.D.1.1.02-D.1.1.04-půdorys 1.pp-2.np: |  | 0
|  | mezi přístavbou haly a stávajícím objektem gymnasia (řez H-H): |  | 0
|  | z úr.-3,32 na úr.+9,16:(0,2+1,8+4,49)*(3,32+9,16) |  | 80.9952
|  | -0,9*2,3 |  | -2.07
239 | 713131131R00 | Izolace tepelná stěn lepením | m2 | 637.2843 | 0 | 0 |  |  |  | 1 | 7 |  | 0.003
|  | polystyren XPS tl.150mm : |  | 0
|  | v.č.D.1.1.01-půdorys základů: |  | 0
|  | řez D-D,K-K (z úr.-1,77 na úr.-3,12):(0,35+5,205+0,3+2,98)*(3,12-1,77) |  | 11.9272
|  | H-H (z úr.-3,12 na úr.-3,69):(8,4-0,15*3+0,805+3,08+0,15)*(3,69-3,12) |  | 6.8314
|  | K-K,M-M (z úr.-3,27 na úr.-4,40):(1,924+2,73+0,323+0,25+1,865)*(4,4-3,27) |  | 8.014
|  | dopadové jámy: |  | 0
|  | řez F-F,B-B (z úr.-3,12 na úr.-3,52) :((15,38+0,15*2)*2+2,3)*(3,52-3,12) |  | 13.464
|  | B-B,H-H (z úr.-3,12 na úr.-5,02):(0,55+4,395+9,65+4,89-0,3+1,447)*(5,02-3,12) |  | 39.2008
|  | (0,832+3,006-0,15+1,324+1,1)*(5,02-3,12) |  | 11.6128
|  | řez F-F (z úr.-3,52 na úr.-5,02):2*(5,02-3,52) |  | 3
|  | E-E (z úr.-4,22 na úr.-5,12):2,9*(5,02-4,22) |  | 2.32
|  | A-A (z úr.-3,12 na úr.-4,22):(5,087+0,3)*(4,22-3,12) |  | 5.9257
|  | Mezisoučet |  | 102.2959
|  | polystyren XPS tl.200mm: |  | 0
|  | skladba svislé izolace S13:509,5127*1,05 |  | 534.9883
240 | 713131152R00 | Montáž izolace na tmel a hmožd.6 ks/m2, cihla plná | m2 | 687.0161 | 0 | 0 |  |  |  | 1 | 7 |  | 0
|  | izolace z minerální plsti tl.200mm: |  | 0
|  | stěna S15-pod obklad plechem M02:687,0161 |  | 687.0161
241 | 713135112RS1 | Montáž difúzní fólie na stěny, s přelepením spojů včetně dodávky fólie | m2 | 687.0161 | 0 | 0 |  |  |  | 1 | 7 |  | 0.00025
|  | difůzní folie: |  | 0
|  | stěna S15-pod obklad plechem M02:687,0161 |  | 687.0161
242 | 713141124R00 | Izolace tepelná střech na pruhy lepidla, 1vrstvá | m2 | 10.4066 | 0 | 0 |  |  |  | 1 | 7 |  | 0.00015
|  | izolace atiky zhora polystyrenem XPS tl.100mm: |  | 0
|  | v.č.D.1.1.020-výpis truhlářských výrobků: |  | 0
|  | T20-fošna tl.40mm:19,635*0,53 |  | 10.4066
243 | 713141125R00 | Izolace tepelná střech, desky, na lepidlo PUK | m2 | 83.7716 | 0 | 0 |  |  |  | 1 | 7 |  | 0.00033
|  | izolace žlabu polystyrenem XPS tl.30mm: |  | 0
|  | v.č.D.1.1.020-výpis truhlářských výrobků: |  | 0
|  | T26-vyplnění žlabu polystyrenem XPS:(0,1*2+0,095*2+0,4)*(64,43+2,385) |  | 52.7839
|  | T27-vyplnění žlabu polystyrenem XPS:(0,1*2+0,095*2+0,4)*39,225 |  | 30.9878
244 | 713141151R00 | Izolace tepelná střech kladená na sucho 1vrstvá | m2 | 31.812 | 0 | 0 |  |  |  | 1 | 7 |  | 0
|  | izolace horní části žlabu polystyrenem XPS tl.30mm: |  | 0
|  | v.č.D.1.1.020-výpis truhlářských výrobků: |  | 0
|  | T26-izolace polystyrenem XPS:0,15*2*(64,43+2,385) |  | 20.0445
|  | T27-izolace polystyrenem XPS:0,15*2*39,225 |  | 11.7675
245 | 713141339R00 | Izolace tepelná střech nad tl.300 mm,3vrstvy,kotvy | m2 | 1117.6694 | 0 | 0 |  |  |  | 1 | 7 |  | 0
|  | prodložené kotevní prvky: |  | 0
|  | izolace z minerálních vláken tl.180+200+spád.klíny tl.0-80mm : |  | 0
|  | střecha S10:400,9653 |  | 400.9653
|  | izolace z minerálních vláken tl.180+200+spád.klíny tl.0-80mm : |  | 0
|  | střecha S11:48,5296 |  | 48.5296
|  | izolace z minerálních vláken tl.200+200+spád.klíny tl.0-316mm : |  | 0
|  | střecha S12:668,1745 |  | 668.1745
246 | 713191100R00 | Položení separační fólie | m2 | 1341.2033 | 0 | 0 |  | 2 | 1 | 7 | 7 | 2 | 0 | 0 | 0 | 0 | 0 | 1 | 7 | 0
|  | pe folie tl.2,0mm svařovaná ve spojích: |  | 0 |  |  | pe folie tl.2,0mm svařovaná ve spojích:
|  | střecha S10 vč.vytažení na svislo :400,9653*1,2 |  | 481.1584 |  |  | střecha S10 vč.vytažení na svislo :400,9653*1,2
|  | S11 vč.vytažení na svislo:48,5296*1,2 |  | 58.2355 |  |  | S11 vč.vytažení na svislo:48,5296*1,2
|  | S12 vč.vytažení na svislo:668,1745*1,2 |  | 801.8094 |  |  | S12 vč.vytažení na svislo:668,1745*1,2
246a | 713191100RT9 | Položení separační fólie včetně dodávky PE fólie | m2 | 2247.23 | 0 | 0 |  |  |  | 1 | 7 |  | 1e-05
|  | pe folie svařovaná ve spojích: |  | 0
|  | podlaha S01:700,0084 |  | 700.0084
|  | S01a:155,3191 |  | 155.3191
|  | S01b:35,0025 |  | 35.0025
|  | S04:67,74 |  | 67.74
|  | S05:135,41 |  | 135.41
|  | S06:29,82 |  | 29.82
|  | S07:1085,63 |  | 1085.63
|  | S08:18,1481 |  | 18.1481
|  | S09:20,15 |  | 20.15
247 | 631+713 | D+m izolace z minerálních vláken izolace říms | m3 | 32.6345 | 0 | 0 |  |  |  | 12 | 0 |  | 0.12
|  | izolace říms (výplň izolací): |  | 0
|  | v.č.D.1.1.020-výpis truhlářských výrobků: |  | 0
|  | T18-atika s římsou:(0,33*0,28+0,63*0,27)*98,09 |  | 25.7486
|  | T19-atika s římsou:0,26*0,27*98,09 |  | 6.8859
248 | 631.180 | Izolace z minerální plsti tl.180mm izolace plochých střech | m2 | 494.4444 | 0 | 0 |  |  |  | 12 | 0 |  | 0.0216
|  | izolace střech: |  | 0
|  | izolace z minerálních vláken tl.180: |  | 0
|  | střecha S10:400,9653*1,1 |  | 441.0618
|  | S11 :48,5296*1,1 |  | 53.3826
249 | 631.200 | Izolace z minerální plsti tl.200mm izolace plochých střech | m2 | 1964.4283 | 0 | 0 |  |  |  | 12 | 0 |  | 0.024
|  | izolace střech: |  | 0
|  | izolace z minerálních vláken tl.200mm: |  | 0
|  | střecha S10:400,9653*1,1 |  | 441.0618
|  | S11:48,5296*1,1 |  | 53.3826
|  | izolace z minerálních vláken tl.200+200mm: |  | 0
|  | střecha S12:668,1745*2*1,1 |  | 1469.9839
250 | 631.spád.díl | Izolace z minerální plsti-spádové dílce izolace plochých střech | m3 | 135.9065 | 0 | 0 |  |  |  | 12 | 0 |  | 0.12
|  | izolace plochých střech: |  | 0
|  | izolace z minerálních vláken-spád.klíny tl.0-80mm : |  | 0
|  | střecha S10:400,9653*0,08/2*1,1 |  | 17.6425
|  | izolace z minerálních vláken-spád.klíny tl.0-80mm : |  | 0
|  | střecha S11:48,5296*0,08/2*1,1 |  | 2.1353
|  | izolace z minerálních vláken-spád.klíny tl.0-316mm : |  | 0
|  | střecha S12:668,1745*0,316/2*1,1 |  | 116.1287
250a | 713.1 | D+m termoreflexní folie vč.přelepení termopáskou | m2 | 147.64 | 0 | 0 |  | 2 | 12 | 0 | 517 | 2 | 0 | 0 | 0 | 0 | 0 | 12 | 0 | 0.00098
|  | podlaha S02:91,59 |  | 91.59 |  |  | podlaha S02:91,59
|  | S03:56,05 |  | 56.05 |  |  | S03:56,05
| 713.poznámka 1 | Protipožární prostupy obsahují jednotlivé profese | soubor | 0 | 0 | 0 |  |  |  | 12 | 0 |  | 0
250b | 71351 | Nátěr protipož. ocelových konstrukcí, R 30EI | m2 | 653 | 0 | 0 |  |  |  | 3 | 7 |  | 0.035
|  | Sloup 194x8 ........... 3,34x31x 0,609 |  | 63
|  | 2x U140............95,34x0,487 |  | 46
|  | HEB 300...........3,42x7x1,8 |  | 43
|  | HEB 320............46,07x1,92 |  | 88
|  | HEB 800..........5x17,215x4,8 |  | 413
251 | 28323188 | Pe folie separační tl.2mm | m2 | 1341.2033 | 0 | 0 |  | 2 | 3 | 7 | 28323188 | 2 | 0 | 0 | 0 | 0 | 0 | 3 | 7 | 0.0002
|  | pe folie tl.2,0mm svařovaná ve spojích: |  | 0 |  |  | pe folie tl.2,0mm svařovaná ve spojích:
|  | střecha S10 vč.vytažení na svislo :400,9653*1,2 |  | 481.1584 |  |  | střecha S10 vč.vytažení na svislo :400,9653*1,2
|  | S11 vč.vytažení na svislo:48,5296*1,2 |  | 58.2355 |  |  | S11 vč.vytažení na svislo:48,5296*1,2
|  | S12 vč.vytažení na svislo:668,1745*1,2 |  | 801.8094 |  |  | S12 vč.vytažení na svislo:668,1745*1,2
252 | 283754601 | Polystyren extrudovaný XPS 600 x 1250 mm | m3 | 139.5353 | 0 | 0 |  |  |  | 3 | 7 |  | 0.035
|  | polystyren XPS tl.30mm: |  | 0
|  | izolace střešního žlabu:(83,7716+31,812)*0,03*1,1 |  | 3.8143
|  | polystyren XPS tl.100mm : |  | 0
|  | izolace atiky na střeše (pol.T20):10,4066*0,1*1,1 |  | 1.1447
|  | polystyren XPS tl.150mm : |  | 0
|  | izolace stěn v základech :102,296*0,15*1,1 |  | 16.8788
|  | stěn suterénu (skladba S13):534,9883*0,2*1,1 |  | 117.6974
253 | 28375769.A | Deska izolační polystyrén samozhášivý EPS 200 | m3 | 310.7204 | 0 | 0 |  |  |  | 3 | 7 |  | 0.025
|  | polystyren EPS 200: |  | 0
|  | izolace podlah: |  | 0
|  | podlaha S01 (tl.120+140mm):700,0084*(0,12+0,14)*1,1 |  | 200.2024
|  | S01a (tl.100+100mm):155,3191*0,1*2*1,1 |  | 34.1702
|  | S01b (tl.120+140mm):35,0025*(0,12+0,14)*1,1 |  | 10.0107
|  | S02 (140+140mm):91,59*0,14*2*1,1 |  | 28.2097
|  | S03 (140+140mm:56,05*0,14*2*1,1 |  | 17.2634
|  | S04 (140+140mm):67,74*0,14*2*1,1 |  | 20.8639
254 | 31173516 | Hmoždinka zapoušt. STR 8/60U 2G x 235 mm se zátkou | kus | 4122.0966 | 0 | 0 |  |  |  | 3 | 7 |  | 0
|  | zateplení fasády M02: |  | 0
|  | hmoždinka :687,0161*6 |  | 4122.0966
255 | 58556671.A | lepicí a stěrková hmota | kg | 9017.0863 | 0 | 0 |  |  |  | 3 | 7 |  | 0.001
|  | zateplení fasády M02: |  | 0
|  | tmel :687,0161*13,125 |  | 9017.0863
256 | 63150948 | Deska izolační z minerální plsti tl. 200 mm fasádní | m2 | 755.7177 | 0 | 0 |  |  |  | 3 | 7 |  | 0.01
|  | zateplení fasády M02: |  | 0
|  | desky z minerální plsti tl.200mm:687,0161*1,1 |  | 755.7177
257 | 63151406 | Deska z minerální plsti tl. 100 mm | m2 | 86.8177 | 0 | 0 |  |  |  | 3 | 7 |  | 0.004
|  | desky z minerální plsti tl.100mm:78,9252*1,1 |  | 86.8177
258 | 63151414.A | Deska z minerální plsti tl. 200 mm | m2 | 86.8177 | 0 | 0 |  |  |  | 3 | 7 |  | 0.008
|  | desky z minerální plsti tl.200mm:78,9252*1,1 |  | 86.8177
259 | 63151443 | Deska z minerální plsti tl. 40 mm podlahová | m2 | 2836.1478 | 0 | 0 |  |  |  | 3 | 7 |  | 0.0045
|  | izolace podlah: |  | 0
|  | desky z minerálních vláken-tuhé desky (tl.40+40mm) :1289,1581*2*1,1 |  | 2836.1478
260 | 998713103R00 | Přesun hmot pro izolace tepelné, výšky do 24 m | t | 130.84 | 0 | 0 |  |  |  | 7 | 1001 |  | 0
| Celkem za | 713 Izolace tepelné |  |  |  | 0
Díl: | 720 | Zdravotechnická instalace
261 | 720 | Zdravotní technika | soubor | 1 | 0 | 0 |  |  |  | 12 | 0 |  | 0
|  | podle samostatného dílčího soupisu prací,dodávek a služeb:1 |  | 1
| Celkem za | 720 Zdravotechnická instalace |  |  |  | 0
Díl: | 725 | Zařizovací předměty
262 | 725200021A0 | Montáž zařizovacích předmětů -stěny mezi pisoáry | kus | 4 | 0 | 0 |  |  |  | 2 | 7 |  | 0.00439
|  | v.č.D.1.1.024-výpis ostatních výrobků: |  | 0
|  | C12:4 |  | 4
263 | 60201000 | Záchodová stěna mezi pisoáry 700x400mm-C12 keramická deska vč.uchycení | kus | 4 | 0 | 0 |  |  |  | 12 | 0 |  | 0.005
|  | v.č.D.1.1.024-výpis ostatních výrobků: |  | 0
|  | C12:4 |  | 4
264 | 998725103R00 | Přesun hmot pro zařizovací předměty, výšky do 24 m | t | 0.02 | 0 | 0 |  |  |  | 7 | 1001 |  | 0
| Celkem za | 725 Zařizovací předměty |  |  |  | 0
Díl: | 730 | Ústřední vytápění
265 | 730 | Ústřední topení | soubor | 1 | 0 | 0 |  |  |  | 12 | 0 |  | 0
|  | podle samostatného dílčího soupisu prací,dodávek a služeb:1 |  | 1
| Celkem za | 730 Ústřední vytápění |  |  |  | 0
Díl: | 762 | Konstrukce tesařské
266 | 762112110R00 | Montáž konstrukce stěn z řeziva hraněn. do 120 cm2 | m | 1542.13 | 0 | 0 |  |  |  | 1 | 7 |  | 0.0002
|  | v.č.D.1.1.020-výpis truhlářských výrobků: |  | 0
|  | T19-fošna 340x50mm:98,09 |  | 98.09
|  | -latě 40x20mm (2x):98,09*2 |  | 196.18
|  | -výstuha z osb desky tl.20mm po 1,0m:98*0,27 |  | 26.46
|  | T22-fošna 200x50mm po 0,7m:130/0,7*3,2 |  | 594.2857
|  | T23-fošna 200x50mm po 0,7m:73/0,7*3,2 |  | 333.7143
|  | T26-sloupek 100x50x380mm po 1,0m:(64+3)*2*0,38 |  | 50.92
|  | -vodorovné hranoly 100x50mm po celé dl.žlabu:(64,43+2,385)*2 |  | 133.63
|  | T27-sloupek 100x50x380mm po 1,0m:40*2*0,38 |  | 30.4
|  | -vodorovné hranoly 100x50mm po celé dl.žlabu:39,225*2 |  | 78.45
267 | 762136114R00 | Montáž bednění stěn z latí hoblov., mezery 4 - 6cm | m2 | 649.6 | 0 | 0 |  |  |  | 1 | 7 |  | 0.00016
|  | v.č.D.1.1.020-výpis truhlářských výrobků: |  | 0
|  | v.č.D.1.1.020-výpis truhlářských výrobků: |  | 0
|  | T22-obklad dřevěný :130*3,2 |  | 416
|  | T23-obklad dřevěný:73*3,2 |  | 233.6
268 | 762195000R00 | Spojovací a ochranné prostředky pro montáž stěn | m3 | 28.3251 | 0 | 0 |  |  |  | 1 | 7 |  | 0.01549
|  | v.č.D.1.1.020-výpis truhlářských výrobků: |  | 0
|  | T19-fošna 340x50mm:98,09*0,34*0,05 |  | 1.6675
|  | -latě 40x20mm (2x):98,09*2*0,04*0,02 |  | 0.1569
|  | -výstuha z osb desky tl.20mm po 1,0m:98*0,27*0,04*0,02 |  | 0.0212
|  | T22-obklad dřevěný : |  | 0
|  | fošna 200x50mm po 0,7m:130/0,7*3,2*0,2*0,05 |  | 5.9429
|  | latě,hranolky: |  | 0
|  | 16x50x50mm:16*130*0,05*0,05 |  | 5.2
|  | 5x70x50mm:5*130*0,07*0,05 |  | 2.275
|  | 4x100x50mm:4*130*0,1*0,05 |  | 2.6
|  | T23-obklad dřevěný: |  | 0
|  | fošna 200x50mm po 0,7m:73/0,7*3,2*0,2*0,05 |  | 3.3371
|  | latě,hranolky: |  | 0
|  | 16x50x50mm:16*73*0,05*0,05 |  | 2.92
|  | 5x70x50mm:5*73*0,07*0,05 |  | 1.2775
|  | 4x100x50mm:4*73*0,1*0,05 |  | 1.46
|  | T26-sloupek 100x50x380mm po 1,0m:(64+3)*2*0,38*0,1*0,05 |  | 0.2546
|  | -vodorovné hranoly 100x50mm po celé dl.žlabu:(64,43+2,385)*2*0,1*0,05 |  | 0.6682
|  | T27-sloupek 100x50x380mm po 1,0m:40*2*0,38*0,1*0,05 |  | 0.152
|  | -vodorovné hranoly 100x50mm po celé dl.žlabu:39,225*2*0,1*0,05 |  | 0.3923
269 | 762341415RTX | Montáž bednění střešních žlabů, osb deskou včetně dodávky osb desky tl.20mm | m2 | 99.4581 | 0 | 0 |  |  |  | 1 | 0 |  | 0.01331
|  | v.č.D.1.1.020-výpis truhlářských výrobků: |  | 0
|  | T26-bednění žlabu osb deskou tl.20mm:(0,1*2+0,095*2+0,5)*(64,43+2,385) |  | 59.4654
|  | -rektifikace deskou osb tl.20mm po 1.0m :(0,08+0,11)/2*0,5*(64+3) |  | 3.1825
|  | T27-bednění žlabu osb deskou tl.20mm:(0,1*2+0,095*2+0,5)*39,225 |  | 34.9102
|  | -rektifikace deskou osb tl.20mm po 1.0m :(0,08+0,11)/2*0,5*40 |  | 1.9
270 | 762395000R00 | Spojovací a ochranné prostředky pro střechy | m3 | 1.9892 | 0 | 0 |  |  |  | 1 | 7 |  | 0.02357
|  | bednění žlabu osb deskou tl.20mm:99,4581*0,02 |  | 1.9892
271 | 762441112R01 | Montáž obložení atiky,desky,1vrst.,šroubováním | m2 | 47.6808 | 0 | 0 |  |  |  | 1 | 7 |  | 0
|  | v.č.D.1.1.020-výpis truhlářských výrobků: |  | 0
|  | T18-fošna tl.40mm:98,09*0,38 |  | 37.2742
|  | T20-fošna tl.40mm:19,635*0,53 |  | 10.4066
272 | 762441112RT4 | Montáž obložení atiky,OSB desky,1vrst.,šroubováním včetně dodávky desky OSB tl. 20 mm | m2 | 288.6529 | 0 | 0 |  |  |  | 1 | 7 |  | 0.01404
|  | v.č.D.1.1.020-výpis truhlářských výrobků: |  | 0
|  | T18-bednění atiky s římsou z osb desek tl.20mm:(0,32+0,3+0,27+0,38)*98,09 |  | 124.5743
|  | T19-bednění atiky s římsou z osb desek tl.20mm:(0,1+0,34+0,4)*98,09 |  | 82.3956
|  | T21-bednění atiky z osb desky tl.20mm:116,69*0,7 |  | 81.683
273 | 762495000R00 | Spojovací a ochranné prostř. obložení stěn, stropů | m2 | 336.3337 | 0 | 0 |  |  |  | 1 | 7 |  | 0.00024
|  | v.č.D.1.1.020-výpis truhlářských výrobků: |  | 0
|  | T18-fošna tl.40mm:98,09*0,38 |  | 37.2742
|  | -bednění atiky s římsou z osb desek tl.20mm:(0,32+0,3+0,27+0,38)*98,09 |  | 124.5743
|  | T20-fošna tl.40mm:19,635*0,53 |  | 10.4066
|  | T19-bednění atiky s římsou z osb desek tl.20mm:(0,1+0,34+0,4)*98,09 |  | 82.3956
|  | T21-bednění atiky z osb desky tl.20mm:116,69*0,7 |  | 81.683
274 | 605.T22 | Dřevěné obložení gymnastické haly 1.pp-T22 dodávka obložení | m2 | 416 | 0 | 0 |  |  |  | 12 | 0 |  | 0.025
|  | skladba obkladu z dřevěných prvků viz popis položky: |  | 0
|  | součástí dřevěné bedničky 200x200x200mm s dvířky zabudované v: |  | 0
|  | latění (5 ks) a dřevěné laťované dveře 900x1970mm (1 ks): |  | 0
|  | (velikost bedniček s dvířky se upřesní podle skuteč.osazení el.zásuvek: |  | 0
|  | a dalších funkcí): |  | 0
|  | p.ú.nátěrem: |  | 0
|  | v.č.D.1.1.020-výpis truhlářských výrobků: |  | 0
|  | T22:130*3,2 |  | 416
275 | 605.T23 | Dřevěné obložení víceúčelové haly 1.np-T23 dodávka obložení | m2 | 233.6 | 0 | 0 |  |  |  | 12 | 0 |  | 0.025
|  | skladba obkladu z dřevěných prvků viz popis položky: |  | 0
|  | součástí dřevěné bedničky 200x200x200mm s dvířky zabudované v: |  | 0
|  | latění (velikost se upřesní podle skuteč.osazení el.zásuvek a dalších : |  | 0
|  | funkcí): |  | 0
|  | p.ú.nátěrem: |  | 0
|  | v.č.D.1.1.020-výpis truhlářských výrobků: |  | 0
|  | T23:73*3,2 |  | 233.6
276 | 60510103 | Latě do 25 cm2 | m3 | 0.1726 | 0 | 0 |  |  |  | 3 | 7 |  | 0.55
|  | v.č.D.1.1.020-výpis truhlářských výrobků: |  | 0
|  | T19-latě 40x20mm (2x):98,09*2*0,04*0,02*1,1 |  | 0.1726
277 | 60512605 | Fošna SM/JD tl.do 50mm | m3 | 3.9322 | 0 | 0 |  |  |  | 3 | 7 |  | 0.55
|  | v.č.D.1.1.020-výpis truhlářských výrobků: |  | 0
|  | T18-fošna tl.40mm:98,09*0,38*0,04*1,1 |  | 1.6401
|  | T19-fošna 340x50mm:98,09*0,34*0,05*1,1 |  | 1.8343
|  | T20-fošna tl.40mm:19,635*0,53*0,04*1,1 |  | 0.4579
278 | 60515001 | Hranolek SM/JD 1 25-75 cm2 dl. 200-350 cm | m3 | 1.6137 | 0 | 0 |  |  |  | 3 | 7 |  | 0.55
|  | v.č.D.1.1.020-výpis truhlářských výrobků: |  | 0
|  | T26-sloupek 100x50x380mm po 1,0m:(64+3)*2*0,38*0,1*0,05 |  | 0.2546
|  | -vodorovné hranoly 100x50mm po celé dl.žlabu:(64,43+2,385)*2*0,1*0,05 |  | 0.6682
|  | T27-sloupek 100x50x380mm po 1,0m:40*2*0,38*0,1*0,05 |  | 0.152
|  | -vodorovné hranoly 100x50mm po celé dl.žlabu:39,225*2*0,1*0,05 |  | 0.3923
|  | Mezisoučet |  | 1.4671
|  | ztratné :1,467*0,1 |  | 0.1467
279 | 60725016 | Deska dřevoštěpková OSB 3 N tl. 20 mm | m2 | 1.1642 | 0 | 0 |  |  |  | 3 | 7 |  | 0.013
|  | v.č.D.1.1.020-výpis truhlářských výrobků: |  | 0
|  | T19-výstuha z osb desky tl.20mm po 1,0m:98*0,27*0,04*1,1 |  | 1.1642
280 | 998762103R00 | Přesun hmot pro tesařské konstrukce, výšky do 24 m | t | 25.7555 | 0 | 0 |  |  |  | 7 | 1001 |  | 0
| Celkem za | 762 Konstrukce tesařské |  |  |  | 0
Díl: | 764 | Konstrukce klempířské
281 | 764211401R00 | Krytina hladká z Ti Zn tabulí 2 x 1 m, do 30° | m2 | 7.2593 | 0 | 0 |  |  |  | 1 | 7 |  | 0.01772
|  | v.č.D.1.1.022-výpis klempířských výrobků: |  | 0
|  | K18:3,74*0,915 |  | 3.4221
|  | K26:3,62*1,06 |  | 3.8372
282 | 764222420R00 | Oplechování okapů Ti Zn, tvrdá krytina, rš 330 mm | m | 116.37 | 0 | 0 |  |  |  | 1 | 7 |  | 0.00353
|  | v.č.D.1.1.022-výpis klempířských výrobků: |  | 0
|  | K11:116,37 |  | 116.37
283 | 764233460R00 | Lemování z Ti Zn zdí, plochých střech, rš 660 mm | m | 96.3 | 0 | 0 |  |  |  | 1 | 7 |  | 0.00584
|  | v.č.D.1.1.022-výpis klempířských výrobků: |  | 0
|  | K16:96,3 |  | 96.3
284 | 764233470R00 | Lemování z Ti Zn zdí, plochých střech, rš 750 mm | m | 19.1 | 0 | 0 |  |  |  | 1 | 7 |  | 0.00631
|  | v.č.D.1.1.022-výpis klempířských výrobků: |  | 0
|  | K32:19,1 |  | 19.1
285 | 764233480R00 | Lemování z Ti Zn zdí, plochých střech, rš 900 mm | m | 116.69 | 0 | 0 |  |  |  | 1 | 7 |  | 0.00706
|  | v.č.D.1.1.022-výpis klempířských výrobků: |  | 0
|  | K17:116,69 |  | 116.69
286 | 764296420R00 | Dilatační lišta připojovací Ti Zn plech, rš 80 mm | m | 13.74 | 0 | 0 |  |  |  | 1 | 7 |  | 0.00073
|  | v.č.D.1.1.022-výpis klempířských výrobků: |  | 0
|  | K29:3,74 |  | 3.74
|  | K33:10 |  | 10
287 | 764510440R00 | Oplechování parapetů včetně rohů Ti Zn, rš 250 mm | m | 102.93 | 0 | 0 |  |  |  | 1 | 7 |  | 0.00299
|  | v.č.D.1.1.022-výpis klempířských výrobků: |  | 0
|  | K01:1,3*4 |  | 5.2
|  | K02:9,03 |  | 9.03
|  | K03:1,45 |  | 1.45
|  | K04:0,35 |  | 0.35
|  | K05:11,45 |  | 11.45
|  | K06:9,65 |  | 9.65
|  | K07:3,45 |  | 3.45
|  | K08:32,65 |  | 32.65
|  | K09:13,55 |  | 13.55
|  | K10:16,15 |  | 16.15
288 | 764510450R00 | Oplechování parapetů včetně rohů Ti Zn, rš 330 mm | m | 80.48 | 0 | 0 |  |  |  | 1 | 7 |  | 0.00341
|  | v.č.D.1.1.022-výpis klempířských výrobků: |  | 0
|  | K12-spodní oplechování otvoru (parapet):32,72*2 |  | 65.44
|  | K13-spodní oplechování otvoru (parapet):13,69 |  | 13.69
|  | K19:1,35 |  | 1.35
289 | 764510460R00 | Oplechování parapetů včetně rohů Ti Zn, rš 400 mm | m | 2.05 | 0 | 0 |  |  |  | 1 | 7 |  | 0.00379
|  | v.č.D.1.1.022-výpis klempířských výrobků: |  | 0
|  | K30-spodní oplechování otvoru (parapet):1,1 |  | 1.1
|  | K31:0,95 |  | 0.95
290 | 764522430R00 | Oplechování říms z TiZn plechu, rš nad 900 mm | m | 196.18 | 0 | 0 |  |  |  | 1 | 7 |  | 0.00605
|  | v.č.D.1.1.022-výpis klempířských výrobků: |  | 0
|  | K14:98,09 |  | 98.09
|  | K15:98,09 |  | 98.09
291 | 764530410R00 | Oplechování zdí z Ti Zn plechu, rš 250 mm | m | 90.83 | 0 | 0 |  |  |  | 1 | 7 |  | 0.00295
|  | v.č.D.1.1.022-výpis klempířských výrobků: |  | 0
|  | K12-horní+stěnové oplechování okenního otvoru:(32,72+1,95*2)*2 |  | 73.24
|  | K13-horní+stěnové oplechování okenního otvoru:13,69+1,95*2 |  | 17.59
292 | 764530420R00 | Oplechování zdí z Ti Zn plechu, rš 330 mm | m | 15.5 | 0 | 0 |  |  |  | 1 | 7 |  | 0.00337
|  | v.č.D.1.1.022-výpis klempířských výrobků: |  | 0
|  | K30-horní+stěnové oplechování dveřního otvoru:1,1+2,2*2 |  | 5.5
|  | K33:10 |  | 10
293 | 764530430R00 | Oplechování zdí z Ti Zn plechu, rš 400 mm | m | 3.74 | 0 | 0 |  |  |  | 1 | 7 |  | 0.00375
|  | v.č.D.1.1.022-výpis klempířských výrobků: |  | 0
|  | K29:3,74 |  | 3.74
294 | 553.K20L+764 | D+m žlabu střechy z L profilu tahokov tl.5mm rš 320,dl.64430mm-K20 | ks | 2 | 0 | 0 |  |  |  | 12 | 0 |  | 0.06849
|  | žlab střechy +9,16: |  | 0
|  | L profil tahokov 5mm zajišťující vysypání kameniva do žlabu a zároveň: |  | 0
|  | propouští vodu,tvar L 120x200mm,vodorovné prvky tl.5mm L-400mm, : |  | 0
|  | po 1m zajišťující stabilitu: |  | 0
|  | v.č.D.1.1.022-výpis klempířských výrobků: |  | 0
|  | K20:2 |  | 2
295 | 553.K20M+764 | D+m mřížky žlabu střechy L profilu tahokov tl.5mm rš 700,dl.64430mm-K20 | ks | 1 | 0 | 0 |  |  |  | 12 | 0 |  | 0.10607
|  | mřížka š.500x100mm,tl.5mm položená do štěrku: |  | 0
|  | v.č.D.1.1.022-výpis klempířských výrobků: |  | 0
|  | K20:1 |  | 1
296 | 553.K21L+764 | D+m žlabu střechy z L profilu tahokov tl.5mm rš 320,dl.39225mm-K21 | ks | 2 | 0 | 0 |  |  |  | 12 | 0 |  | 0.04569
|  | žlab střechy +14,14: |  | 0
|  | L profil tahokov 5mm zajišťující vysypání kameniva do žlabu a zároveň: |  | 0
|  | propouští vodu,tvar L 120x200mm,vodorovné prvky tl.5mm L-400mm, : |  | 0
|  | po 1m zajišťující stabilitu: |  | 0
|  | v.č.D.1.1.022-výpis klempířských výrobků: |  | 0
|  | K21:2 |  | 2
297 | 553.K21M+764 | D+m mřížky žlabu střechy L profilu tahokov tl.5mm rš 700,dl.39225mm-K21 | ks | 1 | 0 | 0 |  |  |  | 12 | 0 |  | 0.06446
|  | mřížka š.500x100mm,tl.5mm položená do štěrku: |  | 0
|  | v.č.D.1.1.022-výpis klempířských výrobků: |  | 0
|  | K21:1 |  | 1
298 | 553.K22L+764 | D+m žlabu střechy z L profilu tahokov tl.5mm rš 320,dl.2385mm-K22 | ks | 2 | 0 | 0 |  |  |  | 12 | 0 |  | 0.00254
|  | žlab střechy +9,16: |  | 0
|  | L profil tahokov 5mm zajišťující vysypání kameniva do žlabu a zároveň: |  | 0
|  | propouští vodu,tvar L 120x200mm,vodorovné prvky tl.5mm L-400mm, : |  | 0
|  | po 1m zajišťující stabilitu: |  | 0
|  | v.č.D.1.1.022-výpis klempířských výrobků: |  | 0
|  | K22:2 |  | 2
299 | 553.K22M+764 | D+m mřížky žlabu střechy L profilu tahokov tl.5mm rš 700,dl.2385mm-K22 | ks | 1 | 0 | 0 |  |  |  | 12 | 0 |  | 0.00392
|  | mřížka š.500x100mm,tl.5mm položená do štěrku: |  | 0
|  | v.č.D.1.1.022-výpis klempířských výrobků: |  | 0
|  | K22:1 |  | 1
300 | 553.K23-K25+764 | D+m L profilu tahokov tl.5mm pro přechod zeleně a ochranného pásu rš 420mm-K23-K25 | m | 182.425 | 0 | 0 |  |  |  | 12 | 0 |  | 0.001
|  | provedení tahokov: |  | 0
|  | v.č.D.1.1.022-výpis klempířských výrobků: |  | 0
|  | K23:70,265 |  | 70.265
|  | K24:73,79 |  | 73.79
|  | K25:38,37 |  | 38.37
301 | 553.K27+764 | D+m oplechování dešťového svodu tvaru U z plechu P5 Fe Zn tl.5mm,v.3020mm-K27 | ks | 3 | 0 | 0 |  |  |  | 12 | 0 |  | 0.10147
|  | se zaklapávacími zámky (pro možné rozebrání konstrukce): |  | 0
|  | v.č.D.1.1.022-výpis klempířských výrobků: |  | 0
|  | K27:3 |  | 3
302 | 553.K28+764 | D+m oplechování dešťového svodu tvaru L z plechu P5 Fe Zn tl.5mm,v.2600mm-K28 | ks | 1 | 0 | 0 |  |  |  | 12 | 0 |  | 0.07384
|  | se zaklapávacími zámky (pro možné rozebrání konstrukce): |  | 0
|  | v.č.D.1.1.022-výpis klempířských výrobků: |  | 0
|  | K28:1 |  | 1
303 | 553.K34+764 | D+m falešného sloupu pro větrání splašk.kanalizace z TiZn P5 dn 200mm,dl.3330mm-K34 | ks | 1 | 0 | 0 |  |  |  | 12 | 0 |  | 0.0836
|  | se zaklapávacími zámky (pro možné rozebrání konstrukce): |  | 0
|  | v.č.D.1.1.022-výpis klempířských výrobků: |  | 0
|  | K34:1 |  | 1
304 | 553.K35+764 | D+m plechu pro krytí bednění stropu z P5 FeZn tl.5mm,dl.300mm-K35 | m | 95.3 | 0 | 0 |  |  |  | 12 | 0 |  | 0.012
|  | plech pro krytí bednění stropu z vnější strany v běžecké dráze: |  | 0
|  | obdobný nátěr jako sloupy a průvlaky,k průvlakům je plech přivařený : |  | 0
|  | v.č.D.1.1.022-výpis klempířských výrobků: |  | 0
|  | K35:95,3 |  | 95.3
305 | 553.K36+764 | D+m plechu v krytu 150x50mm pro krytí bednění str. z P5 FeZn tl.5mm,rš 250mm-K36 | m | 129.27 | 0 | 0 |  |  |  | 12 | 0 |  | 0.00982
|  | svítidla pásová v krytu 150x50mm: |  | 0
|  | v.č.D.1.1.022-výpis klempířských výrobků: |  | 0
|  | K36:129,27 |  | 129.27
306 | 553.K37+764 | D+m zavěšeného pásu svitidel s plechovým krytím prostupu vzt Al plechem tl.1,0mm-K38 | ks | 1 | 0 | 0 |  |  |  | 12 | 0 |  | 0.0895
|  | rám svitidla-Al pouzdro š.350mm : |  | 0
|  | zavěšení-nerez lanko na obou stranách : |  | 0
|  | ostatní viz popis a schema položky: |  | 0
|  | v.č.D.1.1.022-výpis klempířských výrobků: |  | 0
|  | K37:1 |  | 1
307 | 553.K38+764 | D+m bočního chrliče střechy (+14,14),dn 110mm z nerezi AISI316 tl.1mm s límcem+manžetou-K38 | ks | 3 | 0 | 0 |  |  |  | 12 | 0 |  | 0.0045
|  | dl.chrliče 750mm: |  | 0
|  | límec-PVC-poplastovaná ocel-nerez : |  | 0
|  | manžeta PVC-folie na bázi mPVC: |  | 0
|  | v.č.D.1.1.022-výpis klempířských výrobků: |  | 0
|  | K38:3 |  | 3
308 | 998764103R00 | Přesun hmot pro klempířské konstr., výšky do 24 m | t | 7.7355 | 0 | 0 |  |  |  | 7 | 1001 |  | 0
| Celkem za | 764 Konstrukce klempířské |  |  |  | 0
Díl: | 766 | Konstrukce truhlářské
309 | 648952421R00 | Osazení parapetních desek dřevěných š. do 50 cm | m | 156.31 | 0 | 0 |  |  |  | 1 | 1 |  | 0.00887
|  | š.desky 280mm,přesah 30mm: |  | 0
|  | v.č.D.1.1.020-výpis truhlářských výrobků: |  | 0
|  | T01-280x1250x25mm:1,25*4 |  | 5
|  | T02-280x2640x25mm:2,64 |  | 2.64
|  | T03-280x2970x25mm:2,97*2 |  | 5.94
|  | T04-280x2660x25mm:2,66 |  | 2.66
|  | T05-280x2660x25mm:2,66 |  | 2.66
|  | T06-280x2970x25mm:2,97*2 |  | 5.94
|  | T07-280x2970x25mm:2,97*2 |  | 5.94
|  | T08-280x220x25mm:2,2 |  | 2.2
|  | T09-280x3400x25mm:3,4 |  | 3.4
|  | T12-280x13500x25mm:13,5 |  | 13.5
|  | Mezisoučet |  | 49.88
|  | š.desky 330mm,přesah 30mm: |  | 0
|  | T10-330x2900x25mm:2,9*2 |  | 5.8
|  | T11-330x6200x25mm:6,2*4 |  | 24.8
|  | T15-330x2960x25mm:2,96*4 |  | 11.84
|  | T16-330x6300x25mm:6,3*8 |  | 50.4
|  | T17-330x13590x25mm:13,59 |  | 13.59
|  | Mezisoučet |  | 106.43
310 | 648952429R00 | Osazení parapetních desek dřevěných š. nad 50 cm | m | 15.3 | 0 | 0 |  |  |  | 1 | 1 |  | 0.0104
|  | š.desky 530mm,přesah 30mm: |  | 0
|  | v.č.D.1.1.020-výpis truhlářských výrobků: |  | 0
|  | T13-530x6200x25mm:6,2*2 |  | 12.4
|  | T14-530x2900x25mm:2,9 |  | 2.9
311 | 766123520R00 | Stěny komplet. celozasklené, H do 3,5 m | m2 | 8.65 | 0 | 0 |  |  |  | 1 | 7 |  | 0.0002
|  | v.č.D.1.1.020-výpis truhlářských výrobků: |  | 0
|  | D20:1,6*3,5 |  | 5.6
|  | D21:2,47*3,5 |  | 8.645
312 | 766416143R00 | Obložení stěn nad 5 m2, aglomer. desky nad 1,5 m2 | m2 | 36.6462 | 0 | 0 |  |  |  | 1 | 7 |  | 0.00018
|  | v.č.D.1.1.020-výpis truhlářských výrobků: |  | 0
|  | T25-dřevěné obložení doběhu z překližky tl.40mm:(5,05+0,14)*2*2,375 |  | 24.6525
|  | -plastová deska tl.20mm:5,05*2,375 |  | 11.9938
313 | 766661112R00 | Montáž dveří do zárubně,otevíravých 1kř.do 0,8 m | kus | 21 | 0 | 0 |  |  |  | 1 | 7 |  | 0
|  | v.č.D.1.1.020-výpis truhlářských výrobků: |  | 0
|  | D01L:6 |  | 6
|  | D01La:1 |  | 1
|  | D02P:2 |  | 2
|  | D03P:2 |  | 2
|  | D04L:2 |  | 2
|  | D05L:1 |  | 1
|  | D06P:2 |  | 2
|  | D07L:1 |  | 1
|  | D08P:1 |  | 1
|  | D14L:1 |  | 1
|  | D22L:2 |  | 2
314 | 766661142R00 | Montáž dveří do zárubně,otevíravých 2kř.nad 1,45 m | kus | 2 | 0 | 0 |  |  |  | 1 | 7 |  | 0
|  | v.č.D.1.1.020-výpis truhlářských výrobků: |  | 0
|  | D18:1 |  | 1
|  | D21:1 |  | 1
315 | 766661413R00 | Montáž dveří protipožár.1kř.do 80 cm, bez kukátka | kus | 9 | 0 | 0 |  |  |  | 1 | 7 |  | 0
|  | v.č.D.1.1.020-výpis truhlářských výrobků: |  | 0
|  | D09L:3 |  | 3
|  | D10P:1 |  | 1
|  | D11P:1 |  | 1
|  | D12P:1 |  | 1
|  | D13P:2 |  | 2
|  | D15L:1 |  | 1
316 | 766661439R00 | Montáž dveří protipožárních 2kříd. š.nad 145 cm | kus | 4 | 0 | 0 |  |  |  | 1 | 7 |  | 0
|  | v.č.D.1.1.020-výpis truhlářských výrobků: |  | 0
|  | D16L:1 |  | 1
|  | D17:2 |  | 2
|  | D19:1 |  | 1
317 | 766662162R00 | Montáž nadsvětlíkových křídel H nad 50 cm | kus | 1 | 0 | 0 |  |  |  | 1 | 7 |  | 0.00019
|  | v.č.D.1.1.020-výpis truhlářských výrobků: |  | 0
|  | D21:1 |  | 1
318 | 766669113R00 | Dokování okopného plechu | kus | 2 | 0 | 0 |  |  |  | 1 | 7 |  | 0
|  | v.č.D.1.1.020-výpis truhlářských výrobků: |  | 0
|  | D12P:1*2 |  | 2
319 | 766670021R00 | Montáž kliky a štítku | kus | 35 | 0 | 0 |  |  |  | 1 | 7 |  | 0
|  | v.č.D.1.1.020-výpis truhlářských výrobků: |  | 0
|  | D01L:6 |  | 6
|  | D01La:1 |  | 1
|  | D02P:2 |  | 2
|  | D03P:2 |  | 2
|  | D04L:2 |  | 2
|  | D05L:1 |  | 1
|  | D06P:2 |  | 2
|  | D07L:1 |  | 1
|  | D08P:1 |  | 1
|  | D09L:3 |  | 3
|  | D10L:1 |  | 1
|  | D11P:1 |  | 1
|  | D13P:2 |  | 2
|  | D14L:1 |  | 1
|  | D15L:1 |  | 1
|  | D16L:1 |  | 1
|  | D17:2 |  | 2
|  | D18:1 |  | 1
|  | D19:1 |  | 1
|  | D21:1 |  | 1
|  | D22L:2 |  | 2
320 | 766695212R00 | Montáž prahů dveří jednokřídlových š. do 10 cm | kus | 6 | 0 | 0 |  |  |  | 1 | 7 |  | 1e-05
|  | v.č.D.1.1.020-výpis truhlářských výrobků: |  | 0
|  | D04L-700x100:2 |  | 2
|  | D05L-800x100:1 |  | 1
|  | D07L-700x100:1 |  | 1
|  | D13P-800x100:2 |  | 2
321 | 766695213R00 | Montáž prahů dveří jednokřídlových š. nad 10 cm | kus | 21 | 0 | 0 |  |  |  | 1 | 7 |  | 1e-05
|  | v.č.D.1.1.020-výpis truhlářských výrobků: |  | 0
|  | D01L-800x150mm:6 |  | 6
|  | D02P-800x150:2 |  | 2
|  | D06P-800x100:2 |  | 2
|  | D08P-700x100:1 |  | 1
|  | D09L-800x150:3 |  | 3
|  | D10L--800x150:1 |  | 1
|  | D11P-800x150:1 |  | 1
|  | D12P-1000x150:1 |  | 1
|  | D14L-800x150:1 |  | 1
|  | D15L-800x150:1 |  | 1
|  | D22L-900x150:2 |  | 2
322 | 766695232R00 | Montáž prahů dveří dvoukřídlových š. do 10 cm | kus | 4 | 0 | 0 |  |  |  | 1 | 7 |  | 2e-05
|  | v.č.D.1.1.020-výpis truhlářských výrobků: |  | 0
|  | D16L-1600x100mm:1 |  | 1
|  | D17-1600x100:2 |  | 2
|  | D21-1600x100:1 |  | 1
323 | 766695233R00 | Montáž prahů dveří dvoukřídlových š. nad 10 cm | kus | 4 | 0 | 0 |  |  |  | 1 | 7 |  | 2e-05
|  | v.č.D.1.1.020-výpis truhlářských výrobků: |  | 0
|  | D18-1600x150mm:2 |  | 2
|  | D19-1600x150:1 |  | 1
|  | D20-1600x150:1 |  | 1
324 | 767649194R00 | Montáž doplňků dveří, madla | kus | 6 | 0 | 0 |  |  |  | 1 | 7 |  | 2e-05
|  | v.č.D.1.1.020-výpis truhlářských výrobků: |  | 0
|  | D12P:2 |  | 2
|  | D22L:2 |  | 2
|  | D24:2 |  | 2
325 | 766670058RAA | Dodávka+montáž stěn z laminátu HPL s kombinací s Al profily v.2,02m,vč.dveřních křídel | m2 | 10.3222 | 0 | 0 |  |  |  | 2 | 0 |  | 0.0215
|  | stěny v.2,02m,tvořeny z kompaktní desky z laminátu HPL tl.12mm: |  | 0
|  | s Al profily s p.ú.: |  | 0
|  | s osazením do hrazdy horního vedení,u zdi osazeny do U profilů, : |  | 0
|  | stojí na podpěr.nožkách v.150mm nerez,vč.dveří s kováním Al: |  | 0
|  | osazení v 1.pp: |  | 0
|  | v.č.D.1.1.024-výpis ostatních výrobků: |  | 0
|  | C10:(0,14+0,7+1,15)*2,02 |  | 4.0198
|  | C11:(0,07+0,7*2+0,28+0,12+1,25)*2,02 |  | 6.3024
326 | 553+611.D01L | Dveře v příčce bezfalcové,zárubeň ocelová dveř.křídlo plné,kování klika/klika-80x197cm-D01L | ks | 6 | 0 | 0 |  |  |  | 12 | 0 |  | 0.05
|  | kompletní dodávka dveří,zárubní a kování vč.p.ú.: |  | 0
|  | ostatní viz popis položky: |  | 0
|  | v.č.D.1.1.020-výpis truhlářských výrobků: |  | 0
|  | D01L:6 |  | 6
326a | 553+611.D01aL | Dveře v příčce bezfalcové,zárubeň ocelová dveř.křídlo plné,kování klika/klika-80x197cm-D01aL | ks | 1 | 0 | 0 |  |  |  | 12 | 0 |  | 0.05
|  | kompletní dodávka dveří,zárubní a kování vč.p.ú.: |  | 0
|  | ostatní viz popis položky: |  | 0
|  | v.č.D.1.1.020-výpis truhlářských výrobků: |  | 0
|  | D01La:1 |  | 1
327 | 553+611.D02P | Dveře v příčce bezfalcové,zárubeň ocelová dveř.křídlo plné,kování klika/klika-80x197cm-D02P | ks | 2 | 0 | 0 |  |  |  | 12 | 0 |  | 0.05
|  | kompletní dodávka dveří,zárubní a kování vč.p.ú.: |  | 0
|  | ostatní viz popis položky: |  | 0
|  | v.č.D.1.1.020-výpis truhlářských výrobků: |  | 0
|  | D02P:2 |  | 2
328 | 553+611.D03P | Dveře v příčce bezfalcové,zárubeň ocelová dveř.křídlo plné,kování klika/klika-70x197cm-D03P | ks | 2 | 0 | 0 |  |  |  | 12 | 0 |  | 0.045
|  | kompletní dodávka dveří,zárubní a kování vč.p.ú.: |  | 0
|  | ostatní viz popis položky: |  | 0
|  | v.č.D.1.1.020-výpis truhlářských výrobků: |  | 0
|  | D03P:2 |  | 2
329 | 553+611.D04L | Dveře v příčce bezfalcové,zárubeň ocelová dveř.křídlo plné,kování klika/klika-70x197cm-D04L | ks | 2 | 0 | 0 |  |  |  | 12 | 0 |  | 0.045
|  | kompletní dodávka dveří,zárubní a kování vč.p.ú.: |  | 0
|  | ostatní viz popis položky: |  | 0
|  | v.č.D.1.1.020-výpis truhlářských výrobků: |  | 0
|  | D04L:2 |  | 2
330 | 553+611.D05L | Dveře v příčce bezfalcové,zárubeň ocelová,VM dveř.křídlo plné,kování klika/klika-80x197cm-D05L | ks | 1 | 0 | 0 |  |  |  | 12 | 0 |  | 0.05
|  | kompletní dodávka dveří s větrací mřížkou,zárubní a kování vč.p.ú.: |  | 0
|  | ostatní viz popis položky: |  | 0
|  | v.č.D.1.1.020-výpis truhlářských výrobků: |  | 0
|  | D05L:1 |  | 1
331 | 553+611.D06P | Dveře v příčce bezfalcové,zárubeň ocelová,VM dveř.křídlo plné,kování klika/klika-80x197cm-D06P | ks | 2 | 0 | 0 |  |  |  | 12 | 0 |  | 0.05
|  | kompletní dodávka dveří s větrací mřížkou,zárubní a kování vč.p.ú.: |  | 0
|  | ostatní viz popis položky: |  | 0
|  | v.č.D.1.1.020-výpis truhlářských výrobků: |  | 0
|  | D06P:2 |  | 2
332 | 553+611.D07L | Dveře v příčce bezfalcové,zárubeň ocelová,VM dveř.křídlo plné,kování klika/klika-70x197cm-D07L | ks | 1 | 0 | 0 |  |  |  | 12 | 0 |  | 0.045
|  | kompletní dodávka dveří s větrací mřížkou,zárubní a kování vč.p.ú.: |  | 0
|  | ostatní viz popis položky: |  | 0
|  | v.č.D.1.1.020-výpis truhlářských výrobků: |  | 0
|  | D07L:1 |  | 1
333 | 553+611.D08P | Dveře v příčce bezfalcové,zárubeň ocelová,VM dveř.křídlo plné,kování klika/klika-70x197cm-D08P | ks | 1 | 0 | 0 |  |  |  | 12 | 0 |  | 0.045
|  | kompletní dodávka dveří s větrací mřížkou,zárubní a kování vč.p.ú.: |  | 0
|  | ostatní viz popis položky: |  | 0
|  | v.č.D.1.1.020-výpis truhlářských výrobků: |  | 0
|  | D08P:1 |  | 1
334 | 553+611.D09L | Dveře v příčce bezfalcové,požární,zárubeň ocelová dveř.křídlo plné,kování klika/klika-80x197cm-D09L | ks | 3 | 0 | 0 |  |  |  | 12 | 0 |  | 0.05
|  | kompletní dodávka dveří,zárubní a kování vč.p.ú.: |  | 0
|  | požární odolnost EW-30DP1-C: |  | 0
|  | ostatní viz popis položky: |  | 0
|  | v.č.D.1.1.020-výpis truhlářských výrobků: |  | 0
|  | D09L:3 |  | 3
335 | 553+611.D10L | Dveře v příčce bezfalcové,požární,zárub.ocelová,VM dveř.křídlo plné,kování klika/klika-80x197cm-D10L | ks | 1 | 0 | 0 |  |  |  | 12 | 0 |  | 0.05
|  | kompletní dodávka dveří s větrací mřížkou,zárubní a kování vč.p.ú.: |  | 0
|  | požární odolnost EI-30DP1-C: |  | 0
|  | ostatní viz popis položky: |  | 0
|  | v.č.D.1.1.020-výpis truhlářských výrobků: |  | 0
|  | D10L:1 |  | 1
336 | 553+611.D11P | Dveře v příčce bezfalcové,požární,zárub.ocelová,VM dveř.křídlo plné,kování klika/klika-80x197cm-D11P | ks | 1 | 0 | 0 |  |  |  | 12 | 0 |  | 0.05
|  | kompletní dodávka dveří s větrací mřížkou,zárubní a kování vč.p.ú.: |  | 0
|  | požární odolnost EI-30DP1-C: |  | 0
|  | ostatní viz popis položky: |  | 0
|  | v.č.D.1.1.020-výpis truhlářských výrobků: |  | 0
|  | D11P:1 |  | 1
337 | 553+611.D12P | Dveře v příčce bezfal.,požární,zárub.ocelová,ok.pl dveř.křídlo plné,kování madlo/klika-100x197cm-D12P | ks | 1 | 0 | 0 |  |  |  | 12 | 0 |  | 0.065
|  | kompletní dodávka dveří s madlem,okop.plechem,zárubní a kování : |  | 0
|  | vč.p.ú.: |  | 0
|  | požární odolnost EI-30DP1-C: |  | 0
|  | ostatní viz popis položky: |  | 0
|  | v.č.D.1.1.020-výpis truhlářských výrobků: |  | 0
|  | D12P:1 |  | 1
338 | 553+611.D13P | Dveře v příčce bezfalcové,požární,zárubeň ocelová dveř.křídlo plné,kování klika/klika-80x197cm-D13P | ks | 2 | 0 | 0 |  |  |  | 12 | 0 |  | 0.05
|  | kompletní dodávka dveří,zárubní a kování vč.p.ú.: |  | 0
|  | požární odolnost EW-30DP1: |  | 0
|  | ostatní viz popis položky: |  | 0
|  | v.č.D.1.1.020-výpis truhlářských výrobků: |  | 0
|  | D13P:2 |  | 2
339 | 553+611.D14L | Dveře ve stěně bezfalcové,zárubeň ocelová dveř.křídlo plné,kování klika/klika-80x197cm-D14L | ks | 1 | 0 | 0 |  |  |  | 12 | 0 |  | 0.05
|  | kompletní dodávka dveří,zárubní a kování vč.p.ú.: |  | 0
|  | ostatní viz popis položky: |  | 0
|  | v.č.D.1.1.020-výpis truhlářských výrobků: |  | 0
|  | D14L:1 |  | 1
340 | 553+611.D15L | Dveře v příčce bezfalcové,požární,zárubeň ocelová dveř.křídlo plné,kování klika/klika-80x197cm-D15L | ks | 1 | 0 | 0 |  |  |  | 12 | 0 |  | 0.05
|  | kompletní dodávka dveří,zárubní a kování vč.p.ú.: |  | 0
|  | požární odolnost EI-30DP3-C: |  | 0
|  | ostatní viz popis položky: |  | 0
|  | v.č.D.1.1.020-výpis truhlářských výrobků: |  | 0
|  | D15L:1 |  | 1
341 | 553+611.D16 | Dveře ve stěně bezfalcové,požární,zárubeň ocelová dveř.křídlo plné,kování klika/klika-160x197cm-D16 | ks | 1 | 0 | 0 |  |  |  | 12 | 0 |  | 0.095
|  | kompletní dodávka dveří,zárubní a kování vč.p.ú.: |  | 0
|  | požární odolnost EI-30DP3-C: |  | 0
|  | zárubeň ocelová 2-dílná: |  | 0
|  | ostatní viz popis položky: |  | 0
|  | v.č.D.1.1.020-výpis truhlářských výrobků: |  | 0
|  | D16:1 |  | 1
342 | 553+611.D17 | Dveře ve stěně bezfalcové,požární,zárubeň ocelová dveř.křídlo plné,kování klika/klika-160x197cm-D17 | ks | 2 | 0 | 0 |  |  |  | 12 | 0 |  | 0.095
|  | kompletní dodávka dveří,zárubní a kování vč.p.ú.: |  | 0
|  | požární odolnost EW-30DP3-C: |  | 0
|  | zárubeň ocelová 2-dílná: |  | 0
|  | ostatní viz popis položky: |  | 0
|  | v.č.D.1.1.020-výpis truhlářských výrobků: |  | 0
|  | D17:2 |  | 2
343 | 553+611.D18 | Dveře ve stěně bezfalcové,zárubeň ocelová dveř.křídlo plné,kování klika/klika-160x197cm-D18 | ks | 1 | 0 | 0 |  |  |  | 12 | 0 |  | 0.095
|  | kompletní dodávka dveří,zárubní a kování vč.p.ú.: |  | 0
|  | zárubeň ocelová 2-dílná: |  | 0
|  | ostatní viz popis položky: |  | 0
|  | v.č.D.1.1.020-výpis truhlářských výrobků: |  | 0
|  | D18:1 |  | 1
344 | 553+611.D19 | Dveře ve stěně bezfalcové,požární,zárubeň ocelová dveř.křídlo plné,kování klika/klika-160x197cm-D19 | ks | 1 | 0 | 0 |  |  |  | 12 | 0 |  | 0.095
|  | kompletní dodávka dveří,zárubní a kování vč.p.ú.: |  | 0
|  | požární odolnost EI-15DP3-C: |  | 0
|  | zárubeň ocelová 2-dílná: |  | 0
|  | ostatní viz popis položky: |  | 0
|  | v.č.D.1.1.020-výpis truhlářských výrobků: |  | 0
|  | D19:1 |  | 1
346 | 553+611.D21 | Dveře ve stěně bezfalcové,zárubeň ocelová dveř.křídlo prosk,kování klika/klika-200x321cm-D21 | ks | 1 | 0 | 0 |  |  |  | 12 | 0 |  | 0.3895
|  | kompletní dodávka dveří,zárubní a kování vč.p.ú.: |  | 0
|  | zárubeň ocelová 2-dílná: |  | 0
|  | dveřní křídlo vč.nadsvětlíku a bočních stěn-prosklené 3-sklo : |  | 0
|  | U-0,8w/m2K: |  | 0
|  | ostatní viz popis položky: |  | 0
|  | v.č.D.1.1.020-výpis truhlářských výrobků: |  | 0
|  | D21:1 |  | 1
347 | 553+611.D22L | Dveře ve stěně bezfalcové,zárubeň ocelová dveř.křídlo plné,kování vodorovné madlo/klika-90x197cm-D22L | ks | 2 | 0 | 0 |  |  |  | 12 | 0 |  | 0.05
|  | kompletní dodávka dveří,zárubní a kování vč.p.ú.: |  | 0
|  | ostatní viz popis položky: |  | 0
|  | v.č.D.1.1.020-výpis truhlářských výrobků: |  | 0
|  | D22L:2 |  | 2
347a | 553+611.D23 | Dveře ve stěně bezfalcové,požární,zárubeň ocelová dveř.křídlo plné,kování vodorovné madlo/klika-180x210cm-D23 | ks | 1 | 0 | 0 |  |  |  | 12 | 0 |  | 0.095
|  | kompletní dodávka dveří,zárubní a kování vč.p.ú.: |  | 0
|  | požární odolnost EW-30DP3-C: |  | 0
|  | zárubeň ocelová 2-dílná: |  | 0
|  | ostatní viz popis položky: |  | 0
|  | v.č.D.1.1.020-výpis truhlářských výrobků: |  | 0
|  | D23:1 |  | 1
347b | 553+611.D24 | Dveře ve stěně bezfalcové,zárubeň ocelová dveř.křídlo plné,kování madlo/klika-160x197cm-D24 | ks | 1 | 0 | 0 |  |  |  | 12 | 0 |  | 0.095
|  | kompletní dodávka dveří,zárubní a kování vč.p.ú.: |  | 0
|  | zárubeň ocelová 2-dílná: |  | 0
|  | ostatní viz popis položky: |  | 0
|  | v.č.D.1.1.020-výpis truhlářských výrobků: |  | 0
|  | D24:1 |  | 1
347c | 553+611.D25P | Dveře v příčce bezfalcové,zárubeň ocelová dveř.křídlo plné,kování klika/klika-80x197cm-D25P | ks | 1 | 0 | 0 |  |  |  | 12 | 0 |  | 0.045
|  | kompletní dodávka dveří,zárubní a kování vč.p.ú.: |  | 0
|  | ostatní viz popis položky: |  | 0
|  | v.č.D.1.1.020-výpis truhlářských výrobků: |  | 0
|  | D25P:1 |  | 1
347d | 553+611.D26P | Dveře v příčce bezfalcové,zárubeň ocelová dveř.křídlo plné,kování klika/klika-80x197cm-D26P | ks | 1 | 0 | 0 |  |  |  | 12 | 0 |  | 0.045
|  | kompletní dodávka dveří,zárubní a kování vč.p.ú.: |  | 0
|  | ostatní viz popis položky: |  | 0
|  | v.č.D.1.1.020-výpis truhlářských výrobků: |  | 0
|  | D25P:1 |  | 1
348 | 611-87498 | Prah bukový délka 160 cm šířka 10 cm tl. 2 cm | kus | 3 | 0 | 0 |  |  |  | 12 | 0 |  | 0.0035
|  | v.č.D.1.1.020-výpis truhlářských výrobků: |  | 0
|  | D17-1600x100:2 |  | 2
|  | D21-1600x100:1 |  | 1
350 | 611.1 | Dřevěná parapetní deska MDF tl.25mm,š.280mm p.ú.barva bílá,příp.šedá | m | 52.374 | 0 | 0 |  |  |  | 12 | 0 |  | 0.00455
|  | š.desky 280mm,přesah 30mm: |  | 0
|  | materiál MDF deska tl.25mm: |  | 0
|  | p.ú.barva bílá,příp.šedá: |  | 0
|  | v.č.D.1.1.020-výpis truhlářských výrobků: |  | 0
|  | T01-280x1250x25mm:1,25*4 |  | 5
|  | T02-280x2640x25mm:2,64 |  | 2.64
|  | T03-280x2970x25mm:2,97*2 |  | 5.94
|  | T04-280x2660x25mm:2,66 |  | 2.66
|  | T05-280x2660x25mm:2,66 |  | 2.66
|  | T06-280x2970x25mm:2,97*2 |  | 5.94
|  | T07-280x2970x25mm:2,97*2 |  | 5.94
|  | T08-280x220x25mm:2,2 |  | 2.2
|  | T09-280x3400x25mm:3,4 |  | 3.4
|  | T12-280x13500x25mm:13,5 |  | 13.5
|  | Mezisoučet |  | 49.88
|  | ztratné-5%:49,88*0,05 |  | 2.494
351 | 611.2 | Dřevěná parapetní deska MDF tl.25mm,š.330mm p.ú.barva šedá | m | 111.7515 | 0 | 0 |  |  |  | 12 | 0 |  | 0.00536
|  | š.desky 330mm,přesah 30mm: |  | 0
|  | materiál MDF deska tl.25mm: |  | 0
|  | p.ú.barva šedá: |  | 0
|  | v.č.D.1.1.020-výpis truhlářských výrobků: |  | 0
|  | T10-330x2900x25mm:2,9*2 |  | 5.8
|  | T11-330x6200x25mm:6,2*4 |  | 24.8
|  | T15-330x2960x25mm:2,96*4 |  | 11.84
|  | T16-330x6300x25mm:6,3*8 |  | 50.4
|  | T17-330x13590x25mm:13,59 |  | 13.59
|  | Mezisoučet |  | 106.43
|  | ztratné-5%:106,43*0,05 |  | 5.3215
352 | 611.3 | Dřevěná parapetní deska MDF tl.25mm,š.530mm p.ú.barva šedá | m | 16.065 | 0 | 0 |  |  |  | 12 | 0 |  | 0.00856
|  | š.desky 530mm,přesah 30mm: |  | 0
|  | materiál MDF deska tl.25mm: |  | 0
|  | p.ú.barva šedá: |  | 0
|  | v.č.D.1.1.020-výpis truhlářských výrobků: |  | 0
|  | T13-530x6200x25mm:6,2*2 |  | 12.4
|  | T14-530x2900x25mm:2,9 |  | 2.9
|  | Mezisoučet |  | 15.3
|  | ztratné-5%:15,3*0,05 |  | 0.765
353 | 611.T25 | Dřevěné obložení doběhu 5050x2375mm-T25 z překližky tl.40mm oboustraně+plast.deska tl.20mm | ks | 1 | 0 | 0 |  |  |  | 12 | 0 |  | 1.0725
|  | v.č.D.1.1.020-výpis truhlářských výrobků: |  | 0
|  | T25-dřevěné obložení doběhu z překližky tl.40mm: |  | 0
|  | z jedné strany natřená černou barvou : |  | 0
|  | vč.kotvenou plastovou deskou tl.20mm: |  | 0
|  | součástí je o.k.:1 |  | 1
354 | 54926020 | Panikové kování-klika dodávka a montáž | ks | 14 | 0 | 0 |  |  |  | 3 | 7 |  | 0.0015
|  | v.č.D.1.1.020-výpis truhlářských výrobků: |  | 0
|  | D12:1 |  | 1
|  | D16:2 |  | 2
|  | D18:2 |  | 2
|  | D19:2 |  | 2
|  | D21:2 |  | 2
|  | D23:2 |  | 2
|  | D24:2 |  | 2
|  | D22L:1 |  | 1
355 | 61187376 | Prah bukový délka 70 cm šířka 10 cm tl. 2 cm | kus | 2 | 0 | 0 |  |  |  | 3 | 7 |  | 0.00105
|  | v.č.D.1.1.020-výpis truhlářských výrobků: |  | 0
|  | D07L-700x100:1 |  | 1
|  | D08P-700x100:1 |  | 1
356 | 61187396 | Prah bukový délka 80 cm šířka 10 cm 2 cm | kus | 6 | 0 | 0 |  |  |  | 3 | 7 |  | 0.0012
|  | v.č.D.1.1.020-výpis truhlářských výrobků: |  | 0
|  | D01L-800x100mm:1 |  | 1
|  | D02P-800x100:1 |  | 1
|  | D05L-800x100:1 |  | 1
|  | D13P-800x100:2 |  | 2
|  | D26P-800x100:1 |  | 1
357 | 61187401 | Prah bukový délka 80 cm šířka 15 cm 2 cm | kus | 18 | 0 | 0 |  |  |  | 3 | 7 |  | 0.0018
|  | v.č.D.1.1.020-výpis truhlářských výrobků: |  | 0
|  | D01L-800x150mm:6 |  | 6
|  | D02P-800x150:2 |  | 2
|  | D06P-800x150,2 |  | 2
|  | D09L-800x150:3 |  | 3
|  | D10L--800x150:1 |  | 1
|  | D11P-800x150:1 |  | 1
|  | D14L-800x150:1 |  | 1
|  | D15L-800x150:1 |  | 1
|  | D22L-800x150:1 |  | 1
358 | 61187461 | Prah bukový délka 100 cm šířka 15 cm tl. 2 cm | kus | 2 | 0 | 0 |  |  |  | 3 | 7 |  | 0.00281
|  | v.č.D.1.1.020-výpis truhlářských výrobků: |  | 0
|  | D12P-1000x150:2 |  | 2
359 | 998766103R00 | Přesun hmot pro truhlářské konstr., výšky do 24 m | t | 6.6502 | 0 | 0 |  |  |  | 7 | 1001 |  | 0
| Celkem za | 766 Konstrukce truhlářské |  |  |  | 0
Díl: | 767 | Konstrukce zámečnické
360 | 766601211RT2 | Těsnění okenní spáry, ostění, PT fólie+ PP páska folie š.100 mm, páska tl. 6 mm, š. 15 mm | m | 974.92 | 0 | 0 |  |  |  | 1 | 7 |  | 4e-05
|  | v.č.D.1.1.021-výpis zámečnických výrobků: |  | 0
|  | O01:(1,25+0,55)*2*4 |  | 14.4
|  | O02:(8,98+0,55)*2 |  | 19.06
|  | O04:(1,275+1,82)*2 |  | 6.19
|  | O05:(11,4+0,55)*2 |  | 23.9
|  | O06:(9,6+0,82)*2 |  | 20.84
|  | O07:(3,4+7,93)*2 |  | 22.66
|  | O10:(32,6+1,73)*2*3 |  | 205.98
|  | O11:(16,1+1,73)*2*6 |  | 213.96
|  | O12:(13,5+1,73)*2 |  | 30.46
|  | O13:(2,98+0,95)*2 |  | 7.86
|  | O14:(2,68+1,38)*2 |  | 8.12
|  | O15:(3,46+1,38)*2 |  | 9.68
|  | O16:(32,62+1,9)*2*2 |  | 138.08
|  | O17:(13,59+1,9)*2 |  | 30.98
|  | O18:(1,525+1,14)*2*9 |  | 47.97
|  | O19:(1,68+3,6)*2 |  | 10.56
|  | O20:(5,95+65,57+6,9+3,69)*2 |  | 164.22
361 | 767113150R00 | Montáž stěn pro zasklení,byt,z Al-prof.,nad 16 m2 | m2 | 316.3318 | 0 | 0 |  |  |  | 1 | 7 |  | 3e-05
|  | v.č.D.1.1.021-výpis zámečnických výrobků: |  | 0
|  | O07:3,4*7,93 |  | 26.962
|  | O20:(5,95+65,57+6,9)*3,69 |  | 289.3698
362 | 767122112R00 | Montáž stěn s výplní drátěnou sítí, svařovaných | m2 | 27.78 | 0 | 0 |  |  |  | 1 | 7 |  | 0.00011
|  | v.č.D.1.1.021-výpis zámečnických výrobků: |  | 0
|  | Z12-rošt 6000x(4340+290)mm:6*(4,34+0,29) |  | 27.78
363 | 767165120R00 | Montáž madel z trubek zábr. rovného - svařováním | m | 28.37 | 0 | 0 |  |  |  | 1 | 7 |  | 0.00019
|  | v.č.D.1.1.021-výpis zámečnických výrobků: |  | 0
|  | Z03:0,15+4,18 |  | 4.33
|  | Z17-madlo ve 2 úrovních:6,011*2*2 |  | 24.044
364 | 767211112R00 | Montáž schodů rovných na ocel.konstr.- svařováním | kg | 299.9 | 0 | 0 |  |  |  | 1 | 7 |  | 6e-05
|  | v.č.D.1.1.021-výpis zámečnických výrobků: |  | 0
|  | Z13-schody:207,2 |  | 207.2
|  | Z14-schody:92,7 |  | 92.7
365 | 767222130R00 | Montáž zábradlí z prof. oceli do zdiva, nad 40 kg | m | 15.75 | 0 | 0 |  |  |  | 1 | 7 |  | 0
|  | v.č.D.1.1.021-výpis zámečnických výrobků: |  | 0
|  | Z04:15,75 |  | 25.78
366 | 767222210R00 | Montáž zábradlí z prof.oceli na oc.konstr.do 20 kg | m | 2.62 | 0 | 0 |  |  |  | 1 | 7 |  | 6e-05
|  | v.č.D.1.1.021-výpis zámečnických výrobků: |  | 0
|  | Z13-zábradlí:1,68 |  | 1.68
|  | Z14-zábradlí:0,94 |  | 0.94
367 | 767222220R00 | Montáž zábradlí z prof.oceli na oc.konstr.do 40 kg | m | 16.76 | 0 | 0 |  |  |  | 1 | 7 |  | 6e-05
|  | v.č.D.1.1.021-výpis zámečnických výrobků: |  | 0
|  | Z16-madlo+sloupky:1,87+0,9*2 |  | 3.67
|  | Z05:13,09 |  | 13.09
368 | 767392112R00 | Montáž krytiny střech, tvar. plechem, šroubováním | m2 | 1154.671 | 0 | 0 |  |  |  | 1 | 7 |  | 0.00071
|  | trapéz 160/250,tl.1,25mm: |  | 0
|  | střecha S10 vč.uložení:400,9653*1,08 |  | 433.0425
|  | S12 vč.uložení:668,1745*1,08 |  | 721.6285
369 | 767590110R00 | Montáž podlahových roštů - svařováním | kg | 185.1 | 0 | 0 |  |  |  | 1 | 7 |  | 6e-05
|  | v.č.D.1.1.021-výpis zámečnických výrobků: |  | 0
|  | Z01-rošt 890x2750mm:115,5 |  | 115.5
|  | Z02-rošt 1200x1470+ozub 200x850mm:69,6 |  | 69.6
370 | 767616101R00 | Montáž osazovacích rámů oken z Al - profilů | kus | 15 | 0 | 0 |  |  |  | 1 | 7 |  | 0.0013
|  | v.č.D.1.1.021-výpis zámečnických výrobků: |  | 0
|  | O01:4 |  | 4
|  | O02:1 |  | 1
|  | O05:1 |  | 1
|  | O06:1 |  | 1
|  | O10:1 |  | 1
|  | O11:1 |  | 1
|  | O12:1 |  | 1
|  | O14:1 |  | 1
|  | O15:1 |  | 1
|  | O16:2 |  | 2
|  | O17:1 |  | 1
371 | 767616109R00 | Montáž osazovacích rámů oken z Al - profilů požárních | kus | 12 | 0 | 0 |  |  |  | 1 | 0 |  | 0.0013
|  | v.č.D.1.1.021-výpis zámečnických výrobků: |  | 0
|  | O04:1 |  | 1
|  | O13:1 |  | 1
|  | O18:9 |  | 9
|  | O19:1 |  | 1
372 | 767616111R00 | Montáž oken z Al - profilů | m2 | 287.87 | 0 | 0 |  |  |  | 1 | 7 |  | 0
|  | v.č.D.1.1.021-výpis zámečnických výrobků: |  | 0
|  | O01:1,25*0,55*4 |  | 2.75
|  | O02:8,98*0,55 |  | 4.939
|  | O05:11,4*0,55 |  | 6.27
|  | O06:9,6*0,82 |  | 7.872
|  | O10:32,6*1,73 |  | 56.4
|  | O11:16,2*1,73 |  | 28.03
|  | O12:13,5*1,73 |  | 23.355
|  | O14:2,68*1,38 |  | 3.6984
|  | O15:3,46*1,38 |  | 4.7748
|  | O16:32,62*1,9*2 |  | 123.956
|  | O17:13,59*1,9 |  | 25.821
373 | 767616119R00 | Montáž oken z Al - profilů požárních | m2 | 26.846 | 0 | 0 |  |  |  | 1 | 7 |  | 0
|  | v.č.D.1.1.021-výpis zámečnických výrobků: |  | 0
|  | O04:1,275*1,82 |  | 2.3205
|  | O13:2,98*0,95 |  | 2.831
|  | O18:1,525*1,14*9 |  | 15.6465
|  | O19:1,68*3,6 |  | 6.048
374 | 767623210R00 | Dokončení okování otvír.křídel z Al prof.do 0,5 m2 | kus | 1 | 0 | 0 |  |  |  | 1 | 7 |  | 0
|  | v.č.D.1.1.021-výpis zámečnických výrobků: |  | 0
|  | O06:1 |  | 1
375 | 767623220R00 | Dokončení okování otvír.křídel z Al prof.do 1,5 m2 | kus | 5 | 0 | 0 |  |  |  | 1 | 7 |  | 0
|  | v.č.D.1.1.021-výpis zámečnických výrobků: |  | 0
|  | O01:1*4 |  | 4
|  | O02:1 |  | 1
376 | 767623230R00 | Dokončení okování otvír.křídel z Al prof.do 2,5 m2 | kus | 9 | 0 | 0 |  |  |  | 1 | 7 |  | 0
|  | v.č.D.1.1.021-výpis zámečnických výrobků: |  | 0
|  | O02:2 |  | 2
|  | O05:(1+1+2) |  | 4
|  | O06:(1+2) |  | 3
377 | 767811100R00 | Montáž větracích mřížek, typ VM | kus | 4 | 0 | 0 |  |  |  | 1 | 7 |  | 0
|  | v.č.D.1.1.021-výpis zámečnických výrobků: |  | 0
|  | O03:1 |  | 1
|  | O06:1 |  | 1
|  | O09:1 |  | 1
|  | O21:1 |  | 1
378 | 767833100R00 | Montáž žebříků do zdiva s bočnicemi | m | 21.5 | 0 | 0 |  |  |  | 1 | 7 |  | 6e-05
|  | v.č.D.1.1.021-výpis zámečnických výrobků: |  | 0
|  | Z07:14,50 |  | 14.5
|  | Z08:7 |  | 7
379 | 767833291R00 | Příplatek za montáž žebříků na ocel.konstrukci | m | 21.5 | 0 | 0 |  |  |  | 1 | 7 |  | 6e-05
|  | v.č.D.1.1.021-výpis zámečnických výrobků: |  | 0
|  | Z07:14,50 |  | 14.5
|  | Z08:7 |  | 7
380 | 767834102R00 | Montáž ochranného koše svařováním | m | 17.61 | 0 | 0 |  |  |  | 1 | 7 |  | 0.00012
|  | v.č.D.1.1.021-výpis zámečnických výrobků: |  | 0
|  | Z07:14,50-1,89 |  | 12.61
|  | Z08:7-2 |  | 5
381 | 767995102R00 | Výroba a montáž kov. atypických konstr. do 10 kg | kg | 242.8 | 0 | 0 |  |  |  | 1 | 7 |  | 6e-05
|  | v.č.D.1.1.021-výpis zámečnických výrobků: |  | 0
|  | Z09-podpůrná kce obvod.pláště a bednění atiky římsy:40*6,07 |  | 242.8
382 | 767995104R00 | Výroba a montáž kov. atypických konstr. do 50 kg | kg | 960 | 0 | 0 |  |  |  | 1 | 7 |  | 5e-05
|  | v.č.D.1.1.021-výpis zámečnických výrobků: |  | 0
|  | Z11-výztuha z U120:48*20 |  | 960
383 | 767995105R00 | Výroba a montáž kov. atypických konstr. do 100 kg | kg | 759 | 0 | 0 |  |  |  | 1 | 7 |  | 5e-05
|  | v.č.D.1.1.021-výpis zámečnických výrobků: |  | 0
|  | Z10-výztuha z U120:50,6*15 |  | 759
384 | 953941211R00 | Osazování konzol nebo kotev pro madla apod. | kus | 144 | 0 | 0 |  |  |  | 1 | 1 |  | 0.00234
|  | v.č.D.1.1.021-výpis zámečnických výrobků: |  | 0
|  | Z07-kotvení žebříku do zdiva:8*2 |  | 16
|  | Z08-kotvení žebříku do zdiva:4*2 |  | 8
|  | Z10-výztuha z U120+kotvení:4*15 |  | 60
|  | Z11-výztuha z U120+kotvení:3*20 |  | 60
385 | 953981203R00 | Chemické kotvy, beton, hl. 110 mm, M12, malta | kus | 124 | 0 | 0 |  |  |  | 1 | 1 |  | 0
|  | v.č.D.1.1.021-výpis zámečnických výrobků: |  | 0
|  | Z03-kotvení madla:4*3 |  | 12
|  | Z04-kotvení zábradlí:2*43 |  | 86
|  | Z13-kotvení schodů:2*2 |  | 4
|  | Z14-kotvení schodů:2*4 |  | 8
|  | Z16-kotvení zábradlí:2*2 |  | 4
|  | Z17-kotvení madel ve 2 úrovních:2*5 |  | 10
386 | 953981303R00 | Chemické kotvy, cihly, hl. 110 mm, M12, malta | kus | 10 | 0 | 0 |  |  |  | 1 | 1 |  | 0
|  | v.č.D.1.1.021-výpis zámečnických výrobků: |  | 0
|  | Z17-kotvení madel ve 2 úrovních:2*5 |  | 10
387 | 767310058TA0 | Světlík bodový Al vč.zasklení rozměr 1200x1200mm dodávka a montáž | kus | 1 | 0 | 0 |  |  |  | 2 | 7 |  | 0.0412
|  | celková výška světlíku 750mm vč.manžety : |  | 0
|  | bodová Al světlík rozměr 1200x1200mm:1 |  | 1
388 | 767420020RAX | Opláštění stěn plechem vč.roštu venkovní | m2 | 687.0161 | 0 | 0 |  |  |  | 2 | 7 |  | 0.03586
|  | vč.systémového vodorovného roštu z plechu tl.2mm a rozměrech: |  | 0
|  | (60x200x50x425x60mm),osová vzdálenost prvků cca 300mm a: |  | 0
|  | kotvících profilů (10x65x29mm): |  | 0
|  | kotvení-samovrtný závitový šroub,celk.tl.200mm : |  | 0
|  | zvenku-vlnitý plech CR W 18mm s lakovanou úpravou: |  | 0
|  | (součástí položky jsou přesahy plechem,popř.ostění a nadpraží otvorů): |  | 0
|  | stěna S15-obklad plechem M02:687,0161 |  | 687.0161
389 | 553.O01 | Okno hliníkové 1250x550mm-O01 zasklení-trojsklo matné U-0,8W/m2K | ks | 4 | 0 | 0 |  |  |  | 12 | 0 |  | 0.0275
|  | rozměr 1250x550mm,typ sklopné: |  | 0
|  | rám hliníkový-barva šedá: |  | 0
|  | kování stříbrné,celoobvodové: |  | 0
|  | v.č.D.1.1.021-výpis zámečnických výrobků: |  | 0
|  | O01:4 |  | 4
390 | 553.O02 | Okno hliníkové 8980x550mm-O02 zasklení-trojsklo čiré U-0,8W/m2K | ks | 1 | 0 | 0 |  |  |  | 12 | 0 |  | 0.19756
|  | rozměr 8980x550mm,typ sklopné: |  | 0
|  | rám hliníkový-barva šedá: |  | 0
|  | dělení viz popis položky: |  | 0
|  | kování stříbrné,celoobvodové: |  | 0
|  | v.č.D.1.1.021-výpis zámečnických výrobků: |  | 0
|  | O02:1 |  | 1
391 | 553.O03 | Větrací mřížka 1400x550mm-O03 rám hliníkový,barva šedá,výplň nerezové lamely | ks | 1 | 0 | 0 |  |  |  | 12 | 0 |  | 0.01155
|  | rozměr 1400x550mm: |  | 0
|  | kování stříbrné: |  | 0
|  | v.č.D.1.1.021-výpis zámečnických výrobků: |  | 0
|  | O03:1 |  | 1
392 | 553.O04 | Okno hliníkové požární 1275x1820mm-O04 zasklení-bezpečnostní sklo s folií požární | ks | 1 | 0 | 0 |  |  |  | 12 | 0 |  | 0.09282
|  | rozměr 1275x1820mm,typ neotvíravé s požární odolností EI-60DP1: |  | 0
|  | rám hliníkový-barva šedá: |  | 0
|  | požární EI-60DP1: |  | 0
|  | kování stříbrné,celoobvodové: |  | 0
|  | v.č.D.1.1.021-výpis zámečnických výrobků: |  | 0
|  | O04:1 |  | 1
393 | 553.O05 | Okno hliníkové 11400x550mm-O05 zasklení-trojsklo čiré U-0,8W/m2K | ks | 1 | 0 | 0 |  |  |  | 12 | 0 |  | 0.2508
|  | rozměr 11400x550mm,typ sklopné: |  | 0
|  | rám hliníkový-barva šedá: |  | 0
|  | dělení viz popis položky: |  | 0
|  | kování stříbrné,celoobvodové: |  | 0
|  | v.č.D.1.1.021-výpis zámečnických výrobků: |  | 0
|  | O05:1 |  | 1
394 | 553.O06 | Okno hliníkové 9600x820mm-O06 zasklení-trojsklo čiré U-0,8W/m2K | ks | 1 | 0 | 0 |  |  |  | 12 | 0 |  | 0.31488
|  | rozměr 9600x820mm,typ sklopné: |  | 0
|  | rám hliníkový-barva šedá: |  | 0
|  | dělení viz popis položky: |  | 0
|  | kování stříbrné,celoobvodové: |  | 0
|  | část 1x500-odvětrání-nerezové lamely s mřížkou (součást dodávky): |  | 0
|  | v.č.D.1.1.021-výpis zámečnických výrobků: |  | 0
|  | O06:1 |  | 1
395 | 553.O07 | Stěna hliníková 3400x7930mm-O07 zasklení-trojsklo bezpečnostní s folií U-0,8W/m2K | ks | 1 | 0 | 0 |  |  |  | 12 | 0 |  | 1.0785
|  | rozměr 3400x7930mm,typ neotvíravá: |  | 0
|  | rám hliníkový-barva šedá: |  | 0
|  | dělení viz popis položky: |  | 0
|  | kování stříbrné,celoobvodové: |  | 0
|  | v.č.D.1.1.021-výpis zámečnických výrobků: |  | 0
|  | O07:1 |  | 1
396 | 553.O09 | Větrací mřížka 300x400mm-O09 rám hliníkový,barva šedá,výplň nerezové lamely | ks | 1 | 0 | 0 |  |  |  | 12 | 0 |  | 0.0018
|  | rozměr 300x400mm: |  | 0
|  | kování stříbrné: |  | 0
|  | v.č.D.1.1.021-výpis zámečnických výrobků: |  | 0
|  | O09:1 |  | 1
397 | 553.O10 | Okno hliníkové 32600x1730mm-O10 zasklení-trojsklo čiré U-0,8W/m2K | ks | 1 | 0 | 0 |  |  |  | 12 | 0 |  | 2.2559
|  | rozměr 32600x1730mm,typ neotvíravé: |  | 0
|  | rám hliníkový-barva šedá: |  | 0
|  | dělení viz popis položky: |  | 0
|  | kování stříbrné,celoobvodové: |  | 0
|  | v.č.D.1.1.021-výpis zámečnických výrobků: |  | 0
|  | O10:1 |  | 1
398 | 553.O11 | Okno hliníkové 16200x1730mm-O11 zasklení-trojsklo čiré U-0,8W/m2K | ks | 1 | 0 | 0 |  |  |  | 12 | 0 |  | 1.121
|  | rozměr 16200x1730mm,typ neotvíravé: |  | 0
|  | rám hliníkový-barva šedá: |  | 0
|  | dělení viz popis položky: |  | 0
|  | kování stříbrné,celoobvodové: |  | 0
|  | v.č.D.1.1.021-výpis zámečnických výrobků: |  | 0
|  | O11:16,2*1,73*1 |  | 1
399 | 553.O12 | Okno hliníkové 13500x1730mm-O12 zasklení-trojsklo čiré U-0,8W/m2K | ks | 1 | 0 | 0 |  |  |  | 12 | 0 |  | 0.9342
|  | rozměr 13500x1730mm,typ neotvíravé: |  | 0
|  | rám hliníkový-barva šedá: |  | 0
|  | dělení viz popis položky: |  | 0
|  | kování stříbrné,celoobvodové: |  | 0
|  | v.č.D.1.1.021-výpis zámečnických výrobků: |  | 0
|  | O12:1 |  | 1
400 | 553.O13 | Okno hliníkové požární 2980x950mm-O13 zasklení-bezpečnostní sklo s folií požární | ks | 1 | 0 | 0 |  |  |  | 12 | 0 |  | 0.11324
|  | rozměr 2980x950mm,typ neotvíravé s požární odolností EI-60DP1: |  | 0
|  | rám hliníkový-barva šedá: |  | 0
|  | požární EI-60DP1: |  | 0
|  | kování stříbrné,celoobvodové: |  | 0
|  | parapetní zalištování na obou stranách okna (součást dodávky) : |  | 0
|  | v.č.D.1.1.021-výpis zámečnických výrobků: |  | 0
|  | O13:1 |  | 1
401 | 553.O14 | Okno hliníkové 2680x1380mm-O14 zasklení-lepené bezpečnostostní sklo s folií čiré | ks | 1 | 0 | 0 |  |  |  | 12 | 0 |  | 0.14794
|  | rozměr 2680x1380mm,typ neotvíravé: |  | 0
|  | rám hliníkový-barva šedá: |  | 0
|  | dělení viz popis položky: |  | 0
|  | kování stříbrné,celoobvodové: |  | 0
|  | parapetní zalištování na obou stranách okna (součást dodávky) : |  | 0
|  | v.č.D.1.1.021-výpis zámečnických výrobků: |  | 0
|  | O14:1 |  | 1
402 | 553.O15 | Okno hliníkové 3460x1380mm-O15 zasklení-lepené bezpečnostostní sklo s folií čiré | ks | 1 | 0 | 0 |  |  |  | 12 | 0 |  | 0.19099
|  | rozměr 3460x1380mm,typ neotvíravé: |  | 0
|  | rám hliníkový-barva šedá: |  | 0
|  | dělení viz popis položky: |  | 0
|  | kování stříbrné,celoobvodové: |  | 0
|  | parapetní zalištování na obou stranách okna (součást dodávky) : |  | 0
|  | v.č.D.1.1.021-výpis zámečnických výrobků: |  | 0
|  | O15:1 |  | 1
403 | 553.O16 | Okno hliníkové 32620x1900mm-O16 zasklení-trojsklo čiré U-0,8W/m2K | ks | 2 | 0 | 0 |  |  |  | 12 | 0 |  | 2.4791
|  | rozměr 32620x1900mm,typ neotvíravé: |  | 0
|  | rám hliníkový-barva šedá: |  | 0
|  | dělení viz popis položky: |  | 0
|  | kování stříbrné,celoobvodové: |  | 0
|  | v.č.D.1.1.021-výpis zámečnických výrobků: |  | 0
|  | O16:2 |  | 2
404 | 553.O17 | Okno hliníkové 13590x1900mm-O16 zasklení-trojsklo čiré U-0,8W/m2K | ks | 1 | 0 | 0 |  |  |  | 12 | 0 |  | 1.0328
|  | rozměr 13590x1900mm,typ neotvíravé: |  | 0
|  | rám hliníkový-barva šedá: |  | 0
|  | dělení viz popis položky: |  | 0
|  | kování stříbrné,celoobvodové: |  | 0
|  | v.č.D.1.1.021-výpis zámečnických výrobků: |  | 0
|  | O17:1 |  | 1
405 | 553.O18 | Okno hliníkové požární 1525x1140mm-O18 zasklení-trojsklo čiré požární,bezpeč.U-0,8W/m2K | ks | 9 | 0 | 0 |  |  |  | 12 | 0 |  | 0.06954
|  | rozměr 1525x1140mm,typ neotvíravé s požární odolností EI-30DP1: |  | 0
|  | rám hliníkový-barva šedá: |  | 0
|  | požární EI-30DP1,odolnost 30 minut: |  | 0
|  | kování stříbrné,celoobvodové: |  | 0
|  | v.č.D.1.1.021-výpis zámečnických výrobků: |  | 0
|  | O18:9 |  | 9
406 | 553.O19 | Okno hliníkové požární 1680x3600mm-O19 zasklení-trojsklo čiré požární,bezpeč.U-0,8W/m2K | ks | 1 | 0 | 0 |  |  |  | 12 | 0 |  | 0.24192
|  | rozměr 1680x3600mm,typ neotvíravé s požární odolností EI-30DP1: |  | 0
|  | rám hliníkový-barva šedá: |  | 0
|  | požární EI-30DP1,odolnost 30 minut: |  | 0
|  | kování stříbrné,celoobvodové: |  | 0
|  | v.č.D.1.1.021-výpis zámečnických výrobků: |  | 0
|  | O19:1 |  | 1
407 | 553.O20 | Fasáda hliníková (5950+65570+6900)x3690mm-O20 zasklení-bezpečnostní sklo lepené s folií PVB | m2 | 289.3698 | 0 | 0 |  |  |  | 12 | 0 |  | 0.04125
|  | rozměr (5950+65570+6900)x3,690mm,typ neotvíravá: |  | 0
|  | rám hliníkový-barva šedá: |  | 0
|  | dělení viz půdorys 2.np: |  | 0
|  | zasklení-bezpečnostní sklo lepené se 4-násobnou folií PVB tl.0,37mm: |  | 0
|  | obě tabule kalené tl.10mm-U-max-0,9W/m2K: |  | 0
|  | pozor nutno zajistit dilataci konstrukce (součást dodávky): |  | 0
|  | v.č.D.1.1.021-výpis zámečnických výrobků: |  | 0
|  | O20:(5,95+65,57+6,9)*3,69 |  | 289.3698
407a | 553.O20a | Fasáda hliníková 14265x2560mm-O20a zasklení-bezpečnostní sklo lepené s folií PVB | m2 | 36.52 | 0 | 0 |  |  |  | 12 | 0 |  | 0.04125
|  | rozměr 14625x2560mm,typ neotvíravá: |  | 0
|  | rám hliníkový-barva šedá: |  | 0
|  | dělení viz půdorys 2.np: |  | 0
|  | zasklení-bezpečnostní sklo lepené se 4-násobnou folií PVB tl.0,37mm: |  | 0
|  | obě tabule kalené tl.10mm-U-max-0,9W/m2K: |  | 0
|  | pozor nutno zajistit dilataci konstrukce (součást dodávky): |  | 0
|  | O20a:14,265*2,56 |  | 36.52
408 | 553.O21 | Větrací mřížka 1300x800mm-O21 rám hliníkový,barva šedá,výplň nerezové lamely | ks | 1 | 0 | 0 |  |  |  | 12 | 0 |  | 0.0156
|  | rozměr 1300x800mm: |  | 0
|  | kování stříbrné: |  | 0
|  | v.č.D.1.1.021-výpis zámečnických výrobků: |  | 0
|  | O21:1 |  | 1
409 | 553.Z01 | Pororošt tl.30mm oka 30x30mm,rozměr 890x2750mm-Z01 uložení na jedné straně U 140,dl.3200mm | ks | 1 | 0 | 0 |  |  |  | 12 | 0 |  | 0.11554
|  | rozměr nosných pásů 30x2mm: |  | 0
|  | pororošt žárově zinkovaný: |  | 0
|  | v.č.D.1.1.021-výpis zámečnických výrobků: |  | 0
|  | Z01:1 |  | 1
410 | 553.Z02 | Pororošt tl.30mm oka 21x11mm,rozměr 1200x1470mm s ozubem 200x850mm-Z02 | ks | 1 | 0 | 0 |  |  |  | 12 | 0 |  | 0.0696
|  | rozměr nosných pásů 30x2mm: |  | 0
|  | pororošt žárově zinkovaný: |  | 0
|  | v.č.D.1.1.021-výpis zámečnických výrobků: |  | 0
|  | Z02:1 |  | 1
411 | 553.Z03 | Madlo ocelové z plechu 40x15mm s kotvením 30x5mm přes patní desku P10-80x50mm (3x)-Z03 | ks | 1 | 0 | 0 |  |  |  | 12 | 0 |  | 0.025
|  | délka madla 4330mm: |  | 0
|  | madlo žárově zinkované: |  | 0
|  | v.č.D.1.1.021-výpis zámečnických výrobků: |  | 0
|  | Z03:1 |  | 1
412 | 553.Z04 | Zábradlí ocelové ze svař.plechu P12,tl.12mm-Z04 kotvení pomocí dvojic šroubu po 600mm | ks | 1 | 0 | 0 |  |  |  | 12 | 0 |  | 0.13852
|  | zábradlí žárově zinkované: |  | 0
|  | zábradlí zalomené,předvrtané otvory pro kotvení: |  | 0
|  | v.č.D.1.1.021-výpis zámečnických výrobků: |  | 0
|  | Z04:1 |  | 1
413 | 553.Z05 | Zábradlí ocelové schodiště v.1000mm,dl.13090mm-Z05 svařovaná žárově zinkovaná konstrukce | ks | 1 | 0 | 0 |  |  |  | 12 | 0 |  | 0.02633
|  | zábradlí žárově zinkované: |  | 0
|  | z ocel.prvků: |  | 0
|  | madlo-profil 40x20mm,sloupky-profil 30x20mm,spodní profil a mezivýplně : |  | 0
|  | po 100mm-plech 40x5mm: |  | 0
|  | ostatní viz popis položky: |  | 0
|  | v.č.D.1.1.021-výpis zámečnických výrobků: |  | 0
|  | Z05:1 |  | 1
414 | 553.Z06 | Dodávka zábradlí z nerezové sítě+kotvení pol.Z06,konstrukce upřesněna výrobcem | ks | 1 | 0 | 0 |  |  |  | 12 | 0 |  | 0.00185
|  | zábradlí-nerezová lanová síť dn 2mm,velikost ok 50x50mm,plocha : |  | 0
|  | sítě cca 35,0m2: |  | 0
|  | dn obvodového lana 12mm,kotvení v podlaze stropu a úrovni podlaží : |  | 0
|  | po 500mm,svislá slouží pro stabilizaci sítě: |  | 0
|  | (kotvení nerezovou kotvou k betonové konstrukci-součást dodávky) : |  | 0
|  | v.č.D.1.1.021-výpis zámečnických výrobků: |  | 0
|  | Z06:1 |  | 1
415 | 553.Z07 | Žebřík ocelový s klecí v.14500mm-Z07 délka bez klece 1890mm,výška zábradlí 1100mm | ks | 1 | 0 | 0 |  |  |  | 12 | 0 |  | 0.45355
|  | žebřík žárově zinkovaný: |  | 0
|  | z ocel.prvků: |  | 0
|  | tl.příček 30mm,vzdálenost 380mm,odsazení od terénu 2150mm: |  | 0
|  | spodní díl odnímatelný,kotvení přes ocelové kotvy do zdiva: |  | 0
|  | ostatní viz popis položky: |  | 0
|  | v.č.D.1.1.021-výpis zámečnických výrobků: |  | 0
|  | Z07:1 |  | 1
416 | 553.Z08 | Žebřík ocelový s klecí v.7000mm-Z08 délka bez klece 2000mm,výška zábradlí 1100mm | ks | 1 | 0 | 0 |  |  |  | 12 | 0 |  | 0.23
|  | žebřík žárově zinkovaný: |  | 0
|  | z ocel.prvků: |  | 0
|  | tl.příček 30mm,vzdálenost 380mm,výškové odsazení od střechy 150mm: |  | 0
|  | kotvení přes ocelové kotvy do zdiva: |  | 0
|  | ostatní viz popis položky: |  | 0
|  | v.č.D.1.1.021-výpis zámečnických výrobků: |  | 0
|  | Z08:1 |  | 1
417 | 553.Z09 | Podpůrná kce obvod.pláště a římsy atiky plech P5 tl.5,0mm-Z09 | ks | 40 | 0 | 0 |  |  |  | 12 | 0 |  | 0.00607
|  | popis a schema položky (viz výpis): |  | 0
|  | p.ú.pozinkováním: |  | 0
|  | v.č.D.1.1.021-výpis zámečnických výrobků: |  | 0
|  | Z09-podpůrná kce obvod.pláště a bednění atiky římsy:40 |  | 40
418 | 553.Z10 | Ocelová výztuha z U 120 vč.kotvení do žb stěny a patní desky P10 do podlahy,dl.3205mm-Z10 | ks | 15 | 0 | 0 |  |  |  | 12 | 0 |  | 0.0506
|  | p.ú.nátěrem,osazení v 2.np : |  | 0
|  | ostatní viz popis položky: |  | 0
|  | v.č.D.1.1.021-výpis zámečnických výrobků: |  | 0
|  | Z10:15 |  | 15
419 | 553.Z11 | Ocelová výztuha z U 120 vč.kotvení do žb stěny a patní desky P10 do podlahy,dl.3160mm-Z11 | ks | 20 | 0 | 0 |  |  |  | 12 | 0 |  | 0.048
|  | p.ú.nátěrem,osazení v 1.pp : |  | 0
|  | ostatní viz popis položky: |  | 0
|  | v.č.D.1.1.021-výpis zámečnických výrobků: |  | 0
|  | Z11:20 |  | 20
420 | 553.Z12 | Ocel.pozinkovaný pororošt 6000x(4340+290mm)-Z12 vč.nosného roštu z uzavř.profilů 50x50mm | ks | 1 | 0 | 0 |  |  |  | 12 | 0 |  | 1.0131
|  | osazení v 1.np: |  | 0
|  | nosný rošt z uzavřených profiů 50x50,tl.5mm v rastru 1000x1000mm: |  | 0
|  | kotvený do fasády: |  | 0
|  | pororošt tl.30mm,oka 30x30mm pozinkov.v rozměrech 1000x1000mm,: |  | 0
|  | (25 ks): |  | 0
|  | ostatní viz popis položky: |  | 0
|  | v.č.D.1.1.021-výpis zámečnických výrobků: |  | 0
|  | Z12:1 |  | 1
421 | 553.Z13 | Ocel.schodiště se zábradlím v.900mm,dl.1680mm-Z13 z ocelových profilů,p.ů.pozinkováním | ks | 1 | 0 | 0 |  |  |  | 12 | 0 |  | 0.2389
|  | osazení v 1.pp: |  | 0
|  | schodiště: |  | 0
|  | nosná konstrukce z profilu 120x80x5mm,kotvení do podlahy přes : |  | 0
|  | patní desku P10: |  | 0
|  | stupně kotveny do nosných profilů,pozinkovaný pororošt tl.30mm,: |  | 0
|  | oka 15x30mm,1x 1800x1000,2x250x1800mm: |  | 0
|  | zábradlí: |  | 0
|  | madlo-profil 40x30,tl.2mm pozinkovaný: |  | 0
|  | sloupky-profil 40x30,tl.2mm pozinkovaný: |  | 0
|  | výška zábradlí 900mm,výplň tvoří pozink.plech P5 šířky 40mm: |  | 0
|  | zábradlí před pozinkováním svařované: |  | 0
|  | ostatní viz popis položky: |  | 0
|  | v.č.D.1.1.021-výpis zámečnických výrobků: |  | 0
|  | Z13:1 |  | 1
422 | 553.Z14 | Ocel.schodiště se zábradlím v.900mm,dl.940mm-Z14 z ocelových profilů,p.ů.pozinkováním | ks | 1 | 0 | 0 |  |  |  | 12 | 0 |  | 0.1105
|  | osazení v 1.pp: |  | 0
|  | schodiště: |  | 0
|  | nosná konstrukce z profilu 120x80x5mm,kotvení do podlahy přes : |  | 0
|  | patní desku P10: |  | 0
|  | stupně kotveny do nosných profilů,pozinkovaný pororošt tl.30mm,: |  | 0
|  | oka 15x30mm,3x250x900mm: |  | 0
|  | zábradlí: |  | 0
|  | madlo-profil 40x30,tl.2mm pozinkovaný: |  | 0
|  | sloupky-profil 40x30,tl.2mm pozinkovaný: |  | 0
|  | výška zábradlí 900mm,výplň tvoří pozink.plech P5 šířky 40mm: |  | 0
|  | zábradlí před pozinkováním svařované: |  | 0
|  | ostatní viz popis položky: |  | 0
|  | v.č.D.1.1.021-výpis zámečnických výrobků: |  | 0
|  | Z14:1 |  | 1
423 | 553.Z16 | Ocel.zábradlí schodiště z prof.40x30x2mm,popř. 40x20x2mm,dl.1720mm,žárově zinkované-Z16 | ks | 1 | 0 | 0 |  |  |  | 12 | 0 |  | 0.0095
|  | osazení v 1.np : |  | 0
|  | madlo z profilu 40x30,tl.2mm: |  | 0
|  | sloupky z profilu 40x20,tl.2mm,dl.870mm (2 ks),kotvené přes kotvící: |  | 0
|  | desku P10-110x110mm do beton.schodiště: |  | 0
|  | ostatní viz popis položky: |  | 0
|  | v.č.D.1.1.021-výpis zámečnických výrobků: |  | 0
|  | Z16:1 |  | 1
424 | 553.Z17 | Ocel.madlo rampy ve 2 úrovních z prof.40x30x2mm dl.6011mm,žárově zinkované-Z17 | sestav | 1 | 0 | 0 |  |  |  | 12 | 0 |  | 0.0347
|  | osazení v 1.np : |  | 0
|  | madlo z profilu 40x30,tl.2mm,dl.6011mm: |  | 0
|  | kotvení z profilu 30x10mm s kotevní deskou P10-50x80mm do žb stěny,: |  | 0
|  | popř.do zděné stěny : |  | 0
|  | ostatní viz popis položky: |  | 0
|  | v.č.D.1.1.021-výpis zámečnických výrobků: |  | 0
|  | Z17:1 |  | 1
424a | 553.Z18 | Ocel.madlo rampy z prof.40x30x2mm a plechu P8 dl.6110mm,žárově zinkované-Z18 | sestav | 1 | 0 | 0 |  |  |  | 12 | 0 |  | 0.0347
|  | osazení v 1.np : |  | 0
|  | konstrukce z profilu 40x30,tl.2mm,dl.6110mm: |  | 0
|  | madlo z plechu P8 |  | 0
|  | kotveno do rampy |  | 0
|  | ostatní viz popis položky: |  | 0
|  | v.č.D.1.1.021-výpis zámečnických výrobků: |  | 0
|  | Z18:1 |  | 1
424b | 553.Z19 | Ocel.madlo rampy z prof.40x30x2mm a plechu P8 dl.2355mm,žárově zinkované-Z19 | sestav | 1 | 0 | 0
|  | osazení v 1.np : |  | 0
|  | konstrukce z profilu 40x30,tl.2mm,dl.2355mm: |  | 0
|  | madlo z plechu P8 |  | 0
|  | kotveno do rampy |  | 0
|  | ostatní viz popis položky: |  | 0
|  | v.č.D.1.1.021-výpis zámečnických výrobků: |  | 0
|  | Z19:1 |  | 1
424c | 553.Z20 | Ocel.madlo rampy z prof.40x30x2mm a plechu P8 dl.2355mm,žárově zinkované-Z19 | sestav | 1 | 0 | 0
|  | osazení v 1.np : |  | 0
|  | konstrukce z profilu 40x30,tl.2mm,dl.2355mm: |  | 0
|  | madlo z plechu P8 |  | 0
|  | kotveno do rampy |  | 0
|  | ostatní viz popis položky: |  | 0
|  | v.č.D.1.1.021-výpis zámečnických výrobků: |  | 0
|  | Z20:1 |  | 1
425 | 767.Z06 | Montáž zábradlí z nerezové sítě+kotvení pol.Z06,konstrukce upřesněna výrobcem | m2 | 35 | 0 | 0 |  |  |  | 12 | 0 |  | 9e-05
|  | v.č.D.1.1.021-výpis zámečnických výrobků: |  | 0
|  | Z06:35 |  | 35
426 | 15484554 | Profil trapézový TR 160/250,tl.1,25mm | m2 | 1385.6052 | 0 | 0 |  |  |  | 3 | 7 |  | 0.01963
|  | plech trapéz 160/250,tl.1,25mm +přesahy 20%: |  | 0
|  | střecha S10:(400,9653*1,08)*1,2 |  | 519.651
|  | S12:(668,1745*1,08)*1,2 |  | 865.9542
427 | 998767103R00 | Přesun hmot pro zámečnické konstr., výšky do 24 m | t | 72.6225 | 0 | 0 |  |  |  | 7 | 1001 |  | 0
| Celkem za | 767 Konstrukce zámečnické |  |  |  | 0
Díl: | 776 | Podlahy povlakové
428 | 776220110RT1 | Lepení podlah z PVC na stupnice rovné pouze lepení - PVC ve specifikaci | m | 55 | 0 | 0 |  |  |  | 1 | 7 |  | 9e-05
|  | vinyl: |  | 0
|  | v.č.D.1.1.02-D.1.1.04-půdorys 1.pp-2.np: |  | 0
|  | -1,16,1.07-stupně schodiště z úr.-2,75 na úr.+1,78:8*1,25*2+10*1,25 |  | 32.5
|  | 2.04-stupně schodiště z úr.+1,78 na úr.+3,735:11*1,25 |  | 13.75
|  | +3,735 na úr.+4,98 :7*1,25 |  | 8.75
429 | 776220200RT1 | Lepení podlah z PVC na podstupnice pouze lepení - PVC ve specifikaci | m | 55 | 0 | 0 |  |  |  | 1 | 7 |  | 5e-05
|  | vinyl: |  | 0
|  | v.č.D.1.1.02-D.1.1.04-půdorys 1.pp-2.np: |  | 0
|  | -1,16,1.07-stupně schodiště z úr.-2,75 na úr.+1,78:8*1,25*2+10*1,25 |  | 32.5
|  | 2.04-stupně schodiště z úr.+1,78 na úr.+3,735:11*1,25 |  | 13.75
|  | +3,735 na úr.+4,98 :7*1,25 |  | 8.75
430 | 776521200R00 | Lepení povlakových podlah z dílců PVC a CV (vinyl) | m2 | 245.1481 | 0 | 0 |  |  |  | 1 | 7 |  | 0.00033
|  | podlaha S02:91,59 |  | 91.59
|  | S05:135,41 |  | 135.41
|  | S08:18,1481 |  | 18.1481
431 | 776591001R00 | Lepení podlah speciálních pryžových ze čtverců | m2 | 35.0025 | 0 | 0 |  |  |  | 1 | 7 |  | 0.00025
|  | podlaha S01b:35,0025 |  | 35.0025
432 | 776971509R00 | Rohož textilní tl. 9 mm | m2 | 5.5488 | 0 | 0 |  |  |  | 1 | 7 |  | 0.0025
|  | v.č.D.1.1.03-půdorys 1.np: |  | 0
|  | poznámka: |  | 0
|  | PZ01-čistící zóna 2890x1920:2,89*1,92 |  | 5.5488
433 | 776981112RU1 | Lišta hliníková přechod., stejná výška povl.podlah profil 30/F, na hmoždinky, šířky 30 mm | m | 6.25 | 0 | 0 |  |  |  | 1 | 7 |  | 0.00014
|  | v.č.D.1.1.02-D.1.1.04-půdorys 1.pp-2.np: |  | 0
|  | u schodiště (podesty)-m.č.-1,16,1.07,2.01:1,25*2+1,25*2+1,25 |  | 6.25
434 | 27252905 | Deska pryžová hladká bez vzoru 1000x1000x30 červen | m2 | 36.4026 | 0 | 0 |  |  |  | 3 | 7 |  | 0.024
|  | podlaha S01b:35,0025*1,04 |  | 36.4026
435 | 28410300 | Podlaha vinylová akustická tl.3mm | m2 | 280.4269 | 0 | 0 |  |  |  | 3 | 7 |  | 0.0036
|  | podlaha S02:91,59*1,03 |  | 94.3377
|  | S05:135,41*1,03 |  | 139.4723
|  | S08:18,1481*1,03 |  | 18.6925
|  | Mezisoučet |  | 252.5025
|  | podlaha S08-schodiště: |  | 0
|  | v.č.D.1.1.02-D.1.1.04-půdorys 1.pp-2.np: |  | 0
|  | -1,16,1.07-stupně schodiště z úr.-2,75 na úr.+1,78 :8*1,25*(0,1687+0,28+0,175+0,28) |  | 9.037
|  | 10*(0,178+0,274) |  | 4.52
|  | 2.04-stupně schodiště z úr.+1,78 na úr.+3,735:11*1,25*(0,1777+0,254) |  | 5.9359
|  | +3,735 na úr.+4,98 :7*1,25*(0,1777+0,254) |  | 3.7774
|  | Mezisoučet |  | 23.2703
|  | ztratné 20%:23,2703*0,2 |  | 4.6541
436 | 998776103R00 | Přesun hmot pro podlahy povlakové, výšky do 24 m | t | 1.9953 | 0 | 0 |  |  |  | 7 | 1001 |  | 0
| Celkem za | 776 Podlahy povlakové |  |  |  | 0
Díl: | 777 | Podlahy ze syntetických hmot
437 | 777116041R00 | Podlahy lité epoxidové tl. 2 mm | m2 | 85.87 | 0 | 0 |  |  |  | 1 | 7 |  | 0.00461
|  | podlaha S03:56,05 |  | 56.05
|  | S06:29,82 |  | 29.82
438 | 777155018R00 | Podlahy lité polyuretanové tl.10mm voděnepropustný | m2 | 700.0084 | 0 | 0 |  |  |  | 1 | 7 |  | 0.0065
|  | podlaha S01:700,0084 |  | 700.0084
439 | 777155019R00 | Podlahy lité polyuretanové z EPDM granulátu 14mm voděnepropustný | m2 | 1085.63 | 0 | 0 |  |  |  | 1 | 7 |  | 0.0085
|  | podlaha S07:1085,63 |  | 1085.63
440 | 998777103R00 | Přesun hmot pro podlahy syntetické, výšky do 24 m | t | 14.1738 | 0 | 0 |  |  |  | 7 | 1001 |  | 0
| Celkem za | 777 Podlahy ze syntetických hmot |  |  |  | 0
Díl: | 783 | Nátěry
441 | 783651102R00 | Nátěr epoxidový truhlářských výrobků 2x lak | m2 | 11.75 | 0 | 0 |  |  |  | 1 | 7 |  | 0.00043
|  | nátěr dveřních prahů: |  | 0
|  | práh 700x100mm:0,25*8 |  | 2
|  | 800x100,150mm:0,25*(9+16) |  | 6.25
|  | 1000x150mm:0,25*2 |  | 0.5
|  | 1600x100,150mm:0,25*4+0,5*4 |  | 3
442 | 783782205R00 | Nátěr tesařských konstrukcí Bochemitem QB 2x | m2 | 292.8513 | 0 | 0 |  |  |  | 1 | 7 |  | 0.00016
|  | v.č.D.1.1.020-výpis truhlářských výrobků: |  | 0
|  | T18-fošna tl.40mm:98,09*(0,38+0,04)*2 |  | 82.3956
|  | T19-fošna 340x50mm:98,09*(0,34+0,05)*2 |  | 76.5102
|  | -latě 40x20mm (2x):98,09*2*(0,04+0,02)*2 |  | 23.5416
|  | T20-fošna tl.40mm:19,635*(0,53+0,04)*2 |  | 22.3839
|  | T26-sloupek 100x50x380mm po 1,0m:(64+3)*2*0,38*(0,1+0,05)*2 |  | 15.276
|  | -vodorovné hranoly 100x50mm po celé dl.žlabu:(64,43+2,385)*2*(0,1+0,05)*2 |  | 40.089
|  | T27-sloupek 100x50x380mm po 1,0m:40*2*0,38*(0,1+0,05)*2 |  | 9.12
|  | -vodorovné hranoly 100x50mm po celé dl.žlabu:39,225*2*(0,1+0,05)*2 |  | 23.535
| Celkem za | 783 Nátěry |  |  |  | 0
Díl: | 784 | Malby
443 | 784450077RA0 | Malba disperzní, penetrace 1x, malba v barvě 2x | m2 | 436.8088 | 0 | 0 |  |  |  | 2 | 7 |  | 0.00065
|  | podle výměr omítek stěn:(750,6678-533,3973*0,75)*1,2+16,065 |  | 436.8088
| Celkem za | 784 Malby |  |  |  | 0
Díl: | 786 | Čalounické úpravy
444 | 786622211RT2 | Žaluzie horizontální vnitřní AL lamely bílé včetně dodávky žaluzie | m2 | 6.27 | 0 | 0 |  |  |  | 1 | 7 |  | 0.00382
|  | vnitřní Al žaluzie: |  | 0
|  | v.č.D.1.1.021-výpis zámečnických výrobků: |  | 0
|  | O05:11,4*0,55 |  | 6.27
445 | 786623170R00 | Rolety interiérové na elektropohon dodávka a montáž | m2 | 257.39 | 0 | 0 |  |  |  | 1 | 7 |  | 0.00495
|  | rolety v interiéru na elektropohon: |  | 0
|  | v.č.D.1.1.021-výpis zámečnických výrobků: |  | 0
|  | O10:32,6*1,73*3 |  | 56.4
|  | O11:16,1*1,73*6 |  | 27.85
|  | O12:13,5*1,73 |  | 23.355
|  | O16:32,62*1,9*2 |  | 123.956
|  | O17:13,59*1,9 |  | 25.821
446 | 998786103R00 | Přesun hmot pro zastiň. techniku, výšky do 24 m | t | 2.5457 | 0 | 0 |  |  |  | 7 | 1001 |  | 0
| Celkem za | 786 Čalounické úpravy |  |  |  | 0
Díl: | 790 | Vnitřní vybavení
447 | 553.C03+790 | D+m ocelových kotvících prvků dn 200mm-C03 zabudovány a spřaženy s beton.deskou tl.95mm,1.pp | ks | 24 | 0 | 0 |  |  |  | 12 | 0 |  | 0
|  | ostatní viz popis položky: |  | 0
|  | v.č.D.1.1.024-výpis ostatních výrobků: |  | 0
|  | C03:24 |  | 24
448 | 553.C06+790 | D+m zajíž.sloupku 220mm,výsun 800mm-C06 vč.založení,dodán vč.rozvaděče a kabeláže,1.np | ks | 1 | 0 | 0 |  |  |  | 12 | 0 |  | 0
|  | ostatní viz popis položky: |  | 0
|  | v.č.D.1.1.024-výpis ostatních výrobků: |  | 0
|  | C06:1 |  | 1
449 | 553.C07+790 | D+m lapače písku š. x v. 500x140,dl.5500mm-C07 konstrukce žárově zinkovaná,dno plastové,kryt guma | ks | 2 | 0 | 0 |  |  |  | 12 | 0 |  | 0
|  | s pochůzím pororoštem,2.np: |  | 0
|  | v.č.D.1.1.024-výpis ostatních výrobků: |  | 0
|  | C07:2 |  | 2
450 | 553.C08+790 | D+m čistící gumové rohože š.300mm,dl.4000mm-C08 2.np | ks | 1 | 0 | 0 |  |  |  | 12 | 0 |  | 0
|  | v.č.D.1.1.024-výpis ostatních výrobků: |  | 0
|  | C08:1 |  | 1
451 | 553.C09+790 | Pruhy lajny-bílé,š.50mm-C09 dl.364650mm,2.np | soubor | 1 | 0 | 0 |  |  |  | 12 | 0 |  | 0
|  | v.č.D.1.1.024-výpis ostatních výrobků: |  | 0
|  | C09:1 |  | 1
452 | 553.C13+790 | Odrazové prkno pro skok do dálky 300x1220x120mm vč.podkladních prvků-C13,2.np | ks | 7 | 0 | 0 |  |  |  | 12 | 0 |  | 0
|  | v.č.D.1.1.024-výpis ostatních výrobků: |  | 0
|  | C13:7 |  | 7
453 | 553.C15+790 | D+m spouštěcí ochranné sítě pro hod do dálky vč.nosné konstrukce-C15 | ks | 1 | 0 | 0 |  |  |  | 12 | 0 |  | 0
|  | rozměr 13200 (I profily),popř.9000x5500mm: |  | 0
|  | nosná konstrukce z I 300,: |  | 0
|  | spodní konstrukci tvoří Al profily 120x120mm,tl.5mm: |  | 0
|  | síť-ochranná síť 4x4cm,síla vláken 6mm,polypropylen,vhodná pro hod : |  | 0
koulí :
součástí je rozvaděč vč.příslušné propojovací kabeláže:
|  | ostatní viz popis položky: |  | 0
|  | v.č.D.1.1.024-výpis ostatních výrobků: |  | 0
|  | C15:1 |  | 1
| Celkem za | 790 Vnitřní vybavení |  |  |  | 0
Díl: | M11 | Hromosvod
454 | M11 | Hromosvod | soubor | 1 | 0 | 0 |  |  |  | 12 | 0 |  | 0
|  | podle samostatného dílčího soupisu prací,dodávek a služeb:1 |  | 1
| Celkem za | M11 Hromosvod |  |  |  | 0
Díl: | M21 | Elektromontáže
455 | M21 | Elektrosilnoproudé rozvody | soubor | 1 | 0 | 0 |  |  |  | 12 | 0 |  | 0
|  | podle samostatného dílčího soupisu prací,dodávek a služeb:1 |  | 1
| Celkem za | M21 Elektromontáže |  |  |  | 0
Díl: | M22 | Montáž sdělovací a zabezp. techniky
456 | M22 | Slaboproudé a sdělovací rozvody | soubor | 1 | 0 | 0 |  |  |  | 12 | 0 |  | 0
|  | podle samostatného dílčího soupisu prací,dodávek a služeb:1 |  | 1
| Celkem za | M22 Montáž sdělovací a zabezp. techniky |  |  |  | 0
Díl: | M24 | Montáže vzduchotechnických zařízení
457 | M24 | VZT | soubor | 1 | 0 | 0 |  |  |  | 12 | 0 |  | 0
|  | podle samostatného dílčího soupisu prací,dodávek a služeb:1 |  | 1
| Celkem za | M24 Montáže vzduchotechnických zařízení |  |  |  | 0
Díl: | M33 | Montáže dopravních zařízení a vah-výtahy
458 | 330030120RAB | Výtah osobní lanový (pro invalidy) 630/0,63 3 stanice, 3 nástupiště | kus | 1 | 0 | 0 |  |  |  | 2 | 9 |  | 2.75
|  | v.č.D.2.1.01-výkres výtahu: |  | 0
|  | výtah nosnost 630kg,rychlost 1,0m/s:1 |  | 1
| Celkem za | M33 Montáže dopravních zařízení a vah-výtahy |  |  |  | 0
Díl: | M36 | Montáže měřících a regulačních zařízení
459 | M36 | Měření a regulace | soubor | 1 | 0 | 0 |  |  |  | 12 | 0 |  | 0
|  | podle samostatného dílčího soupisu prací,dodávek a služeb:1 |  | 1
| Celkem za | M36 Montáže měřících a regulačních zařízení |  |  |  | 0
Díl: | M43 | Montáže ocelových konstrukcí
460 | 430000010R00 | Dodávka ocelové konstrukce z válcovaných profilů vč.nátěrů | kg | 62580 | 0 | 0 |  |  |  | 1 | 9 |  | 0.001
|  | výpis konstrukční oceli-předběžný : |  | 0
|  | ocel tř.235: |  | 0
|  | O.K.-hlavní hala:46900 |  | 46900
|  | O.K.-rozběhová dráha:14800 |  | 14800
|  | vnější schodiště:880 |  | 880
461 | 430000015R00 | Montáž ocelové konstrukce vč.kotvení z válcovaných profilů | kg | 62580 | 0 | 0 |  |  |  | 1 | 9 |  | 0
|  | podle specifikace dodávky:62580 |  | 62580
| Celkem za | M43 Montáže ocelových konstrukcí |  |  |  | 0
Díl: | MVY | výměry-neoceňovat (potřebné k výpočtu ceny)
462 | podlaha S01 | Podlaha S01 nášlap polyuretan | m2 | 700.0084 | 0 | 0 |  |  |  | 12 | 0 |  | 0
|  | v.č.D.1.1.02-půdorys 1.pp: |  | 0
|  | -1.02:890,33 |  | 890.33
|  | -část podlahy S01a (dopadová jáma):-155,3191 |  | -155.3191
|  | -podlaha S01b-(m.č.-1,17):-35,0025 |  | -35.0025
463 | podlaha S01a | Podlaha S01a nášlap mazanina | m2 | 155.3191 | 0 | 0 |  |  |  | 12 | 0 |  | 0
|  | v.č.D.1.1.02-půdorys 1.pp: |  | 0
|  | podlaha S01a (dopadová jáma): |  | 0
|  | na úr.-3,25:15,38*2 |  | 30.76
|  | -3,95:5,838*3,68 |  | 21.4838
|  | -4,75:6*5,84+(6*2-1,424)/2*0,78+(6*2-1,424)/2*0,257 |  | 40.5237
|  | 4,576*4,89-(2,6+1,4)/2*0,75*2 |  | 19.3766
|  | 3,5*13-(2,6+0,5)/2*0,75*2 |  | 43.175
464 | podlaha S01b | Podlaha S01b nášlap gumové desky | m2 | 35.0025 | 0 | 0 |  |  |  | 12 | 0 |  | 0
|  | v.č.D.1.1.02-půdorys 1.pp: |  | 0
|  | -1.17:6,5*5,385 |  | 35.0025
465 | podlaha S02 | Podlaha S02 nášlap akustický vinyl | m2 | 91.59 | 0 | 0 |  |  |  | 12 | 0 |  | 0
|  | v.č.D.1.1.02-půdorys 1.pp: |  | 0
|  | -1.01:25,99 |  | 25.99
|  | -1.07:20,76 |  | 20.76
|  | -1.10:15,17 |  | 15.17
|  | -1.11:17,47 |  | 17.47
|  | -1.16:12,2 |  | 12.2
466 | podlaha S03 | Podlaha S03 nášlap epoxidová stěrka | m2 | 56.05 | 0 | 0 |  |  |  | 12 | 0 |  | 0
|  | v.č.D.1.1.02-půdorys 1.pp: |  | 0
|  | -1.03:6,66 |  | 6.66
|  | -1.04:5,17 |  | 5.17
|  | -1.05:8,44 |  | 8.44
|  | -1.06:8,06 |  | 8.06
|  | -1.08:13,87 |  | 13.87
|  | -1.09:13,85 |  | 13.85
467 | podlaha S04 | Podlaha S04 nášlap strojně hlazený beton | m2 | 67.74 | 0 | 0 |  |  |  | 12 | 0 |  | 0
|  | v.č.D.1.1.02-půdorys 1.pp: |  | 0
|  | -1.12:15,95 |  | 15.95
|  | -1.13:43,35 |  | 43.35
|  | -1.14:4,1 |  | 4.1
|  | -1.15:4,34 |  | 4.34
468 | podlaha S05 | Podlaha S05 nášlap akustický vinyl | m2 | 135.41 | 0 | 0 |  |  |  | 12 | 0 |  | 0
|  | v.č.D.1.1.03-půdorys 1.np: |  | 0
|  | 1.01:4,82 |  | 4.82
|  | 1.02:28,76 |  | 28.76
|  | 1.03:27,33 |  | 27.33
|  | 1.04:1,64 |  | 1.64
|  | 1.10:17,81 |  | 17.81
|  | 1.11:13,84 |  | 13.84
|  | 1.12:12,98 |  | 12.98
|  | 1.13:12,98 |  | 12.98
|  | 1.14:11,47 |  | 11.47
|  | 1.15:3,78 |  | 3.78
469 | podlaha S06 | Podlaha S06 nášlap epoxidová stěrka | m2 | 29.82 | 0 | 0 |  |  |  | 12 | 0 |  | 0
|  | v.č.D.1.1.03-půdorys 1.np: |  | 0
|  | 1.05:1,64 |  | 1.64
|  | 1.06:3,27 |  | 3.27
|  | 1.08:7,79 |  | 7.79
|  | 1.09:4,53 |  | 4.53
|  | 1.16:5,27 |  | 5.27
|  | 1.17:2,26 |  | 2.26
|  | 1.18:1,56 |  | 1.56
|  | 1.19:3,5 |  | 3.5
470 | podlaha S07 | Podlaha S07 nášlap polyuretan | m2 | 1085.63 | 0 | 0 |  |  |  | 12 | 0 |  | 0
|  | v.č.D.1.1.04-půdorys 2.np: |  | 0
|  | 2.02:1085,63 |  | 1085.63
471 | podlaha S08 | Podlaha S08 nášlap akustický vinyl | m2 | 18.1481 | 0 | 0 |  |  |  | 12 | 0 |  | 0
|  | v.č.D.1.1.04-půdorys 2.np: |  | 0
|  | 2.01:16,44 |  | 16.44
|  | 2.04-podesta schodiště na úr.+3,735:1,293*1,321 |  | 1.7081
472 | podlaha S08sch. | Podlaha S08-schodiště nášlap akustický vinyl | m | 55 | 0 | 0 |  |  |  | 12 | 0 |  | 0
|  | v.č.D.1.1.02-D.1.1.04-půdorys 1.pp-2.np: |  | 0
|  | -1,16,1.07-stupně schodiště z úr.-2,75 na úr.+1,78:8*1,25*2+10*1,25 |  | 32.5
|  | 2.04-stupně schodiště z úr.+1,78 na úr.+3,735:11*1,25 |  | 13.75
|  | +3,735 na úr.+4,98 :7*1,25 |  | 8.75
473 | podlaha S09 | Podlaha S09 nášlap strojně hlazený beton | m2 | 20.15 | 0 | 0 |  |  |  | 12 | 0 |  | 0
|  | v.č.D.1.1.04-půdorys 2.np: |  | 0
|  | 2.03:20,15 |  | 20.15
474 | stěn.S13 nad út | Stěna S13-vodotěsná stěrka 400mm nad út | m2 | 62.84 | 0 | 0 |  |  |  | 12 | 0 |  | 0
|  | sokl v.400mm nad út (vodotěsná stěrka na KZS): |  | 0
|  | v.č.D.1.1.15-pohled východní: |  | 0
|  | z úr.-0,37 až -0,68 na úr.+4,98:23,62*0,4 |  | 9.448
|  | v.č.D.1.1.16-pohled severní: |  | 0
|  | z úr.-0,56 až +0,0 na úr.4,98:62,54*0,4-2,47*0,4 |  | 24.028
|  | v.č.D.1.1.17-pohled západní: |  | 0
|  | z úr.-0,306 na úr.+4,98,popř.+9,16:6,8*0,4 |  | 2.72
|  | 5,68*0,4 |  | 2.272
|  | z úr.-0,40 na úr.+4,98:3,92*0,4 |  | 1.568
|  | v.č.D.1.1.18-pohled jižní: |  | 0
|  | z úr.-0,316 na úr.+4,98:16,02*0,4 |  | 6.408
|  | z úr.-0,316 na úr.+9,16:0,5*0,4 |  | 0.2
|  | z úr.-0,40 na úr.+4,98:41,29*0,4-0,8*0,4 |  | 16.196
475 | stěna S13 | Stěna S13-izolace pod úrovní terénu | m2 | 509.5127 | 0 | 0 |  |  |  | 12 | 0 |  | 0
|  | počítaná 400mm nad út: |  | 0
|  | izolace po obvodu: |  | 0
|  | v.č.D1.1.01-půdorys základů: |  | 0
|  | D.1.1.02-půdorys 1.pp: |  | 0
|  | z úr.-1,77 na úr.-0,316:(6,8-0,2*2)*(1,77-0,316+0,4) |  | 11.8656
|  | (10,0+4,16+1,76)*(1,77-0,316+0,4) |  | 29.5157
|  | z úr.-1,77 na úr.+0,0 až -0,56:18,575*(1,77*2-0,56+0,4*2)/2 |  | 35.1067
|  | -3,12 na úr.+0,0 až -0,56:(62,2-18,575-3,856-0,575)*(3,12*2-0,56+0,4*2)/2 |  | 126.9886
|  | -4,22 na úr.-0,56:(3,856+0,575)*(4,22-0,56+0,4) |  | 17.9899
|  | -4,22 na úr.-0,56 až -0,37:(4,63-0,325+1)*(4,22*2-0,56-0,37+0,4*2)/2 |  | 22.0423
|  | -5,02 na úr.-0,56 až -0,37:(18,42-0,55)*(5,02*2-0,56-0,37+0,4*2)/2 |  | 88.5459
|  | -5,02 na úr.-0,4:(15,15-0,325)*(5,02-0,4+0,4) |  | 74.4215
|  | -3,12 na úr.-0,4:(40,87-15,15+1,6-0,55+1,935)*(3,12-0,4+0,4) |  | 89.5596
|  | -3,69 na úr.-0,35 (řez M-M):1,64*(3,69-0,5+0,4) |  | 5.8876
|  | -3,12 na úr.-0,35:(4,04+0,7)*(3,12-0,35+0,4) |  | 15.0258
|  | -část zateplení v místě řezu J-J:-1,471*(2,76-0,4)-3,36*(2,76-0,4)/2 |  | -7.4364
476 | stěna S14 | Stěna S14-zateplovací systém fasády viz M01 | m2 | 705.839 | 0 | 0 |  |  |  | 12 | 0 |  | 0
|  | odpočet soklu v.400mm nad út (vodotěsná stěrka na KZS): |  | 0
|  | v.č.D.1.1.15-pohled východní: |  | 0
|  | z úr.-0,37 až -0,68 na úr.+4,98:23,62*(4,98*2+0,68+0,37-0,4*2)/2 |  | 120.5801
|  | -13,5*1,73 |  | -23.355
|  | v.č.D.1.1.16-pohled severní: |  | 0
|  | z úr.-0,56 až +0,0 na úr.4,98:62,54*(4,98*2+0,56-0,4*2)/2 |  | 303.9444
|  | -1,25*0,55*4 |  | -2.75
|  | -1,4*0,55 |  | -0.77
|  | -11,4*0,82 |  | -9.348
|  | -2,47*3,5 |  | -8.645
|  | -32,6*1,73 |  | -56.398
|  | 1*3,5*2 |  | 7
|  | podhled vstupu:1*2,47 |  | 2.47
|  | v.č.D.1.1.17-pohled západní: |  | 0
|  | z úr.-0,306 na úr.+4,98,popř.+9,16:6,8*(4,98+0,316-0,4) |  | 33.2928
|  | podhled na úr.+4,33:(65,57-62,54)*6,8 |  | 20.604
|  | 5,68*(9,16+0,316-0,4) |  | 51.5517
|  | -3,4*7,93 |  | -26.962
|  | z úr.-0,40 na úr.+4,98:3,92*(4,98-0,4+0,4) |  | 19.5216
|  | v.č.D.1.1.18-pohled jižní: |  | 0
|  | z úr.-0,316 na úr.+4,98:16,02*(0,316+4,98-0,4) |  | 78.4339
|  | -8,98*0,55 |  | -4.939
|  | z úr.-0,316 na úr.+9,16:0,5*(0,316+9,16-0,4) |  | 4.538
|  | +4,30 na úr.+9,16:2,765*(9,16-4,3) |  | 13.4379
|  | z úr.-0,40 na úr.+4,98:41,29*(4,98+0,4-0,4) |  | 205.6242
|  | -16,1*1,73 |  | -27.853
|  | přípočet v místě řezu J-J:1,471*(2,76-0,4)+3,36*(2,76-0,4)/2 |  | 7.4364
|  | -0,8*1,97 |  | -1.576
477 | stěna S15 | Stěna S15-obklad fasády plechem viz M02 | m2 | 687.0161 | 0 | 0 |  |  |  | 12 | 0 |  | 0
|  | v.č.D.1.1.15-pohled východní: |  | 0
|  | z úr.+4,98 na úr.+14,14:17,66*(14,14-4,98) |  | 161.7656
|  | -13,59*1,9 |  | -25.821
|  | v.č.D.1.1.16-pohled severní: |  | 0
|  | z úr.+9,16 na úr.+14,14:40,525*(14,14-9,16) |  | 201.8145
|  | -32,62*1,9 |  | -61.978
|  | v.č.D.1.1.17-pohled západní: |  | 0
|  | z úr.+9,16 na úr.+14,14:(17,66-3,74)*(14,14-9,16) |  | 69.3216
|  | +4,98 na úr.+14,14:3,74*(14,14-4,98) |  | 34.2584
|  | v.č.D.1.1.18-pohled jižní: |  | 0
|  | z úr.+4,98 na úr.+14,14:40,525*(14,14-4,98) |  | 371.209
|  | -0,8*1,97-32,62*1,9 |  | -63.554
478 | střecha S10 | Střecha S10 plochá střecha na úr.atiky +9,16 | m2 | 400.9653 | 0 | 0 |  |  |  | 12 | 0 |  | 0
|  | v.č.D.1.1.06-půdorys střechy: |  | 0
|  | výměra:(65,55-0,2*2)*(0,35+5,47) |  | 379.173
|  | (6,9-0,2-0,35-5,47)*(19-0,2+5,964) |  | 21.7923
479 | střecha S11 | Střecha S11 plochá střecha na úr.atiky +9,16 | m2 | 48.5296 | 0 | 0 |  |  |  | 12 | 0 |  | 0
|  | v.č.D.1.1.06-půdorys střechy: |  | 0
|  | výměra:(5,964-0,35)*(0,3+3,89-0,35) |  | 21.5578
|  | 1,64*(3,837+0,976+0,15) |  | 8.1393
|  | 7,429*(2,885-0,35) |  | 18.8325
480 | střecha S12 | Střecha S12 plochá střecha na úr.atiky +14,14 | m2 | 668.1745 | 0 | 0 |  |  |  | 12 | 0 |  | 0
|  | v.č.D.1.1.06-půdorys střechy: |  | 0
|  | výměra:(40,625-0,45*2)*(17,72-0,45*2) |  | 668.1745
| Celkem za | MVY výměry-neoceňovat (potřebné k výpočtu ceny) |  |  |  | 0

## celkem_zti
Soupis stavebních prací, dodávek a služeb s výkazem výměr
Rekapitulace zdravotně technických zařízení
#CASTI>> | Číslo | Název
1 | Stavba |  | 1870346.32
2 | D.1.4 | ZTI
3 | D.1.4.1 | Zdravotechnika | 0
3 | D.1.4.2 | Venkovní rozvody | 0
| Celkem za stavbu |  | 0

## vnitrni_zti
Soupis stavebních prací, dodávek a služeb s výkazem výměr
S: | HZ19/04 | Sportovní gymnázium L.Daňka
O: | D.1.4 | ZTI
R: | D.1.4.1 | Zdravotechnika
P.č. | Číslo položky | Název položky | MJ | Množství | Cena / MJ | Celkem | Hmotnost / MJ | Hmotnost celk.(t) | Dem. hmotnost / MJ | Dem. hmotnost celk.(t)
Díl: | 9 | Ostatní konstrukce, bourání |  |  |  | 0 |  | 0 |  | 0
1 | R1 | Stavební přípomoci - sekání drážek a průrazů | hod | 30 | 0 | 0 | 0 | 0 | 0 | 0
Díl: | 721 | Vnitřní kanalizace |  |  |  | 0 |  | 12.99 |  | 0
2 | 721178103R00 | Potrubí s vysokým útlumem zvuku - připojovací třívrstvé - vnější vrstva z kopolymeru PP, střední vrstva z PP zesílená minerálními látkami, vnitřní vrstva z kopolymeru PP, vnější průměr D 50 mm, tloušťka stěny 2,0 mm, DN 50 | m | 42 | 0 | 0 | 0.00042 | 0.02 | 0 | 0
včetně tvarovek, objímek, popř. elektrospojek. Bez zednických výpomocí.
3 | 721178104R00 | Potrubí s vysokým útlumem zvuku - připojovací třívrstvé - vnější vrstva z kopolymeru PP, střední vrstva z PP zesílená minerálními látkami, vnitřní vrstva z kopolymeru PP, vnější průměr D 75 mm, tloušťka stěny 2,6 mm, DN 70 | m | 19 | 0 | 0 | 0.00086 | 0.02 | 0 | 0
včetně tvarovek, objímek, popř. elektrospojek. Bez zednických výpomocí.
4 | 721178106R00 | Potrubí s vysokým útlumem zvuku - připojovací třívrstvé - vnější vrstva z kopolymeru PP, střední vrstva z PP zesílená minerálními látkami, vnitřní vrstva z kopolymeru PP, vnější průměr D 110 mm, tloušťka stěny 3,6 mm, DN 100 | m | 44.5 | 0 | 0 | 0.00252 | 0.11 | 0 | 0
včetně tvarovek, objímek, popř. elektrospojek. Bez zednických výpomocí.
5 | 721178114R00 | Potrubí s vysokým útlumem zvuku - svislé třívrstvé - vnější vrstva z kopolymeru PP, střední vrstva z PP zesílená minerálními látkami, vnitřní vrstva z kopolymeru PP, vnější průměr D 75 mm, tloušťka stěny 2,6 mm, DN 70 | m | 12.5 | 0 | 0 | 0.0011 | 0.01 | 0 | 0
včetně tvarovek, objímek a vložek pro tlumení hluku, popř. elektrospojek. Bez zednických výpomocí.
6 | 721178116R00 | Potrubí s vysokým útlumem zvuku - svislé třívrstvé - vnější vrstva z kopolymeru PP, střední vrstva z PP zesílená minerálními látkami, vnitřní vrstva z kopolymeru PP, vnější průměr D 110 mm, tloušťka stěny 3,6 mm, DN 100 | m | 53.5 | 0 | 0 | 0.00199 | 0.11 | 0 | 0
včetně tvarovek, objímek a vložek pro tlumení hluku, popř. elektrospojek. Bez zednických výpomocí.
7 | 721178136R00 | Potrubí s vysokým útlumem zvuku - zavěšené třívrstvé - vnější vrstva z kopolymeru PP, střední vrstva z PP zesílená minerálními látkami, vnitřní vrstva z kopolymeru PP, vnější průměr D 110 mm, tloušťka stěny 3,6 mm, DN 100 | m | 12 | 0 | 0 | 0.0032 | 0.04 | 0 | 0
včetně tvarovek, objímek, popř. elektrospojek. Bez zednických výpomocí.
8 | 721176135R00 | Potrubí svodné (ležaté) zavěšené vnější průměr D 110 mm, tloušťka stěny 2,7 mm, DN 100 | m | 29 | 0 | 0 | 0.00137 | 0.04 | 0 | 0
včetně tvarovek, objímek. Bez zednických výpomocí.
Potrubí včetně tvarovek, objímek a vložek pro tlumení hluku. Bez zednických výpomocí.
Včetně zřízení a demontáže pomocného lešení.
9 | 721176136R00 | Potrubí svodné (ležaté) zavěšené vnější průměr D 125 mm, tloušťka stěny 3,1 mm, DN 125 | m | 8 | 0 | 0 | 0.00173 | 0.01 | 0 | 0
včetně tvarovek, objímek. Bez zednických výpomocí.
Potrubí včetně tvarovek, objímek a vložek pro tlumení hluku. Bez zednických výpomocí.
Včetně zřízení a demontáže pomocného lešení.
10 | 721176137R00 | Potrubí svodné (ležaté) zavěšené vnější průměr D 160 mm, tloušťka stěny 3,9 mm, DN 160 | m | 66 | 0 | 0 | 0.00247 | 0.16 | 0 | 0
včetně tvarovek, objímek. Bez zednických výpomocí.
Potrubí včetně tvarovek, objímek a vložek pro tlumení hluku. Bez zednických výpomocí.
Včetně zřízení a demontáže pomocného lešení.
11 | 721176145R00 | Potrubí HT dešťové (svislé) vnější průměr D 110 mm, tloušťka stěny 2,7 mm, DN 100 | m | 33 | 0 | 0 | 0.00136 | 0.04 | 0 | 0
včetně tvarovek, objímek. Bez zednických výpomocí.
Potrubí včetně tvarovek, objímek a vložek pro tlumení hluku. Bez zednických výpomocí.
Včetně zřízení a demontáže pomocného lešení.
12 | 721176146R00 | Potrubí HT dešťové (svislé) vnější průměr D 125 mm, tloušťka stěny 3,1 mm, DN 125 | m | 12 | 0 | 0 | 0.0016 | 0.02 | 0 | 0
včetně tvarovek, objímek. Bez zednických výpomocí.
Potrubí včetně tvarovek, objímek a vložek pro tlumení hluku. Bez zednických výpomocí.
Včetně zřízení a demontáže pomocného lešení.
13 | 721176147R00 | Potrubí HT dešťové (svislé) vnější průměr D 160 mm, tloušťka stěny 3,9 mm, DN 150 | m | 12 | 0 | 0 | 0.00245 | 0.03 | 0 | 0
včetně tvarovek, objímek. Bez zednických výpomocí.
Potrubí včetně tvarovek, objímek a vložek pro tlumení hluku. Bez zednických výpomocí.
Včetně zřízení a demontáže pomocného lešení.
14 | 721178124R00 | Čistící kus pro potrubí s vysokým útlumem zvuku třívrstvé - vnější vrstva z kopolymeru PP, střední vrstva z PP zesílená minerálními látkami, vnitřní vrstva z kopolymeru PP, vnější průměr D 75 mm, DN 70, včetně dodávky materiálu | kus | 3 | 0 | 0 | 0.00028 | 0 | 0 | 0
15 | 721178126R00 | Čistící kus pro potrubí s vysokým útlumem zvuku třívrstvé - vnější vrstva z kopolymeru PP, střední vrstva z PP zesílená minerálními látkami, vnitřní vrstva z kopolymeru PP, vnější průměr D 110 mm, DN 100, včetně dodávky materiálu | kus | 6 | 0 | 0 | 0.00075 | 0 | 0 | 0
16 | 721194104R00 | Zřízení přípojek na potrubí D 40 mm, materiál ve specifikaci | kus | 24 | 0 | 0 | 0 | 0 | 0 | 0
vyvedení a upevnění odpadních výpustek,
|  | P : 3 |  | 3
|  | U : 20 |  | 20
|  | Ui : 1 |  | 1
17 | 721194105R00 | Zřízení přípojek na potrubí D 50 mm, materiál ve specifikaci | kus | 3 | 0 | 0 | 0 | 0 | 0 | 0
vyvedení a upevnění odpadních výpustek,
|  | SV : 3 |  | 3
18 | 721194107R00 | Zřízení přípojek na potrubí D 75 mm, materiál ve specifikaci | kus | 7 | 0 | 0 | 0 | 0 | 0 | 0
vyvedení a upevnění odpadních výpustek,
|  | S : 6 |  | 6
|  | Si : 1 |  | 1
19 | 721194109R00 | Zřízení přípojek na potrubí D 110 mm, materiál ve specifikaci | kus | 12 | 0 | 0 | 0 | 0 | 0 | 0
vyvedení a upevnění odpadních výpustek,
|  | K : 9 |  | 9
|  | Ki : 1 |  | 1
|  | VF : 1 |  | 1
|  | Vp : 1 |  | 1
20 | 721223423RT1 | Vpusť podlahová se zápachovou uzávěrkou průměr 50, 75 110 mm, se svislým odtokem,123x123mm/115x115mm, včetně dodávky materiálu | kus | 1 | 0 | 0 | 0.00072 | 0 | 0 | 0
21 | 721234101RT1 | Střešní vtoky z PP se svislým odtokem a živičným límcem,s izolační svorkou, košík, D 75, 110, 125 mm, včetně dodávky materiálu | kus | 3 | 0 | 0 | 0.00183 | 0.01 | 0 | 0
22 | 721234101RT2 | Střešní vtoky z PP se svislým odtokem a živičným límcem,s izolační svorkou, košík, D 160 mm, včetně dodávky materiálu | kus | 1 | 0 | 0 | 0.00186 | 0 | 0 | 0
23 | 721234104RT1 | Střešní vtoky z PP se svislým odtokem s továrně připojeným živičným izolačním pásem, s elektrickým ohřevem (10-30W, 230V), D 75, 110, 125 mm, včetně dodávky materiálu | kus | 5 | 0 | 0 | 0.00197 | 0.01 | 0 | 0
Včetně připojení na rozvody NN
24 | 721273200RT3 | Ventilační hlavice D 110 mm, souprava z PP | kus | 2 | 0 | 0 | 0.00027 | 0 | 0 | 0
25 | 721290111R00 | Zkouška těsnosti kanalizace v objektech vodou, DN 125 | m | 265.5 | 0 | 0 | 0 | 0 | 0 | 0
|  | 42+19+44,5+12,5+53,5+12+29+8+33+12 |  | 265.5
26 | 721290112R00 | Zkouška těsnosti kanalizace v objektech vodou, DN 200 | m | 78 | 0 | 0 | 0 | 0 | 0 | 0
|  | 66+12 |  | 78
27 | 721100011RAA | Potrubí svodné pod podlahou vnitřní, PVC, D 110 mm, zemní práce, rýha 300x400 mm | m | 17 | 0 | 0 | 0.21664 | 3.68 | 0 | 0
28 | 721100012RAA | Potrubí svodné pod podlahou vnitřní, PVC, D 125 mm, zemní práce, rýha 300x400 mm | m | 40 | 0 | 0 | 0.21706 | 8.68 | 0 | 0
29 | 28615422.AR | zátka hrdlová DN 70,0 mm; PP | kus | 2 | 0 | 0 | 3e-05 | 0 | 0 | 0
30 | 28615423.AR | zátka hrdlová DN 100,0 mm; PP | kus | 1 | 0 | 0 | 6e-05 | 0 | 0 | 0
31 | 28615443.AR | kus čisticí DN 100,0 mm | kus | 3 | 0 | 0 | 0.00038 | 0 | 0 | 0
32 | 28615444.AR | kus čisticí DN 125,0 mm | kus | 1 | 0 | 0 | 0.00059 | 0 | 0 | 0
33 | 28615445.AR | kus čisticí DN 150,0 mm | kus | 1 | 0 | 0 | 0.00063 | 0 | 0 | 0
34 | 998721102R00 | Přesun hmot pro vnitřní kanalizaci v objektech výšky do 12 m | t | 0.64108 | 0 | 0 | 0 | 0 | 0 | 0
50 m vodorovně, měřeno od těžiště půdorysné plochy skládky do těžiště půdorysné plochy objektu
Díl: | 722 | Vnitřní vodovod |  |  |  | 0 |  | 3.97 |  | 0
35 | 722130233R00 | Potrubí z ocelových trubek závitových pozinkovaných DN 25, svařovaných 11 343, , včetně dodávky materiálu | m | 77 | 0 | 0 | 0.0159 | 1.22 | 0 | 0
Potrubí včetně tvarovek a zednických výpomocí.
|  | 69+8 |  | 77
36 | 722130235R00 | Potrubí z ocelových trubek závitových pozinkovaných DN 40, svařovaných 11 343, , včetně dodávky materiálu | m | 16 | 0 | 0 | 0.01608 | 0.26 | 0 | 0
Potrubí včetně tvarovek a zednických výpomocí.
37 | 722172331R00 | Potrubí z plastických hmot polypropylenové potrubí PP-R, D 20 mm, s 3,4 mm, PN 20, polyfúzně svařované, včetně zednických výpomocí | m | 172 | 0 | 0 | 0.00401 | 0.69 | 0 | 0
včetně tvarovek, bez zednických výpomocí
Potrubí včetně tvarovek a zednických výpomocí.
Včetně pomocného lešení o výšce podlahy do 1900 mm a pro zatížení do 1,5 kPa.
|  | SV : 66 |  | 66
|  | TV : 56 |  | 56
|  | CV : 46+4 |  | 50
38 | 722172332R00 | Potrubí z plastických hmot polypropylenové potrubí PP-R, D 25 mm, s 4,2 mm, PN 20, polyfúzně svařované, včetně zednických výpomocí | m | 141 | 0 | 0 | 0.00522 | 0.74 | 0 | 0
včetně tvarovek, bez zednických výpomocí
Potrubí včetně tvarovek a zednických výpomocí.
Včetně pomocného lešení o výšce podlahy do 1900 mm a pro zatížení do 1,5 kPa.
|  | SV : 41+17 |  | 58
|  | TV : 30 |  | 30
|  | CV : 53 |  | 53
39 | 722172333R00 | Potrubí z plastických hmot polypropylenové potrubí PP-R, D 32 mm, s 5,4 mm, PN 20, polyfúzně svařované, včetně zednických výpomocí | m | 44 | 0 | 0 | 0.00541 | 0.24 | 0 | 0
včetně tvarovek, bez zednických výpomocí
Potrubí včetně tvarovek a zednických výpomocí.
Včetně pomocného lešení o výšce podlahy do 1900 mm a pro zatížení do 1,5 kPa.
|  | SV : 18+4 |  | 22
|  | TV : 18+4 |  | 22
40 | 722172334R00 | Potrubí z plastických hmot polypropylenové potrubí PP-R, D 40 mm, s 6,7 mm, PN 20, polyfúzně svařované, včetně zednických výpomocí | m | 106 | 0 | 0 | 0.00573 | 0.61 | 0 | 0
včetně tvarovek, bez zednických výpomocí
Potrubí včetně tvarovek a zednických výpomocí.
Včetně pomocného lešení o výšce podlahy do 1900 mm a pro zatížení do 1,5 kPa.
|  | SV : 52 |  | 52
|  | TV : 54 |  | 54
41 | 722182011T00 | Podpůrný žlab pro potrubí D20 | m | 52 | 0 | 0 | 0.00018 | 0.01 | 0 | 0
42 | 722182013T00 | Podpůrný žlab pro potrubí D32 | m | 104 | 0 | 0 | 0.00026 | 0.03 | 0 | 0
43 | 722181211RT7 | Izolace vodovodního potrubí návleková z trubic z pěnového polyetylenu, tloušťka stěny 6 mm, d 22 mm | m | 66 | 0 | 0 | 2e-05 | 0 | 0 | 0
V položce je kalkulována dodávka izolační trubice, spon a lepicí pásky.
44 | 722181212RT8 | Izolace vodovodního potrubí návleková z trubic z pěnového polyetylenu, tloušťka stěny 9 mm, d 25 mm | m | 28 | 0 | 0 | 6e-05 | 0 | 0 | 0
V položce je kalkulována dodávka izolační trubice, spon a lepicí pásky.
45 | 722181213RU1 | Izolace vodovodního potrubí návleková z trubic z pěnového polyetylenu, tloušťka stěny 13 mm, d 32 mm | m | 22 | 0 | 0 | 6e-05 | 0 | 0 | 0
V položce je kalkulována dodávka izolační trubice, spon a lepicí pásky.
46 | 722181213RU2 | Izolace vodovodního potrubí návleková z trubic z pěnového polyetylenu, tloušťka stěny 13 mm, d 35 mm | m | 77 | 0 | 0 | 6e-05 | 0 | 0 | 0
V položce je kalkulována dodávka izolační trubice, spon a lepicí pásky.
47 | 722181213RV9 | Izolace vodovodního potrubí návleková z trubic z pěnového polyetylenu, tloušťka stěny 13 mm, d 40 mm | m | 52 | 0 | 0 | 0.00011 | 0.01 | 0 | 0
V položce je kalkulována dodávka izolační trubice, spon a lepicí pásky.
48 | 722181213RW4 | Izolace vodovodního potrubí návleková z trubic z pěnového polyetylenu, tloušťka stěny 13 mm, d 48 mm | m | 16 | 0 | 0 | 0.00014 | 0 | 0 | 0
V položce je kalkulována dodávka izolační trubice, spon a lepicí pásky.
49 | 722181214RT7 | Izolace vodovodního potrubí návleková z trubic z pěnového polyetylenu, tloušťka stěny 20 mm, d 22 mm | m | 106 | 0 | 0 | 5e-05 | 0.01 | 0 | 0
V položce je kalkulována dodávka izolační trubice, spon a lepicí pásky.
50 | 722181214RT8 | Izolace vodovodního potrubí návleková z trubic z pěnového polyetylenu, tloušťka stěny 20 mm, d 25 mm | m | 83 | 0 | 0 | 7e-05 | 0.01 | 0 | 0
V položce je kalkulována dodávka izolační trubice, spon a lepicí pásky.
51 | 722181215RU1 | Izolace vodovodního potrubí návleková z trubic z pěnového polyetylenu, tloušťka stěny 25 mm, d 32 mm | m | 22 | 0 | 0 | 8e-05 | 0 | 0 | 0
V položce je kalkulována dodávka izolační trubice, spon a lepicí pásky.
52 | 722182004RT2 | Montáž tepelné izolace potrubí samolepicí spoj a příčné stažení páskou, přes DN 25 do DN 40 | m | 54 | 0 | 0 | 0 | 0 | 0 | 0
53 | 631547216R | pouzdro potrubní řezané; minerální vlákno; povrchová úprava Al fólie se skelnou mřížkou; vnitřní průměr 42,0 mm; tl. izolace 40,0 mm; provozní teplota do 250 °C; tepelná vodivost (10°C) 0,0330 W/mK; tepelná vodivost (50°C) 0,037 W/mK | m | 54 | 0 | 0 | 0.00074 | 0.04 | 0 | 0
54 | 722190401R00 | Vyvedení a upevnění výpustek DN 15 | kus | 84 | 0 | 0 | 0 | 0 | 0 | 0
|  | K : 9 |  | 9
|  | Ki : 1 |  | 1
|  | VF : 1*3 |  | 3
|  | P : 3 |  | 3
|  | U : 20*2 |  | 40
|  | Ui : 1*2 |  | 2
|  | S : 6*3 |  | 18
|  | SV : 3*2 |  | 6
|  | Si : 1*2 |  | 2
55 | 722190402R00 | Vyvedení a upevnění výpustek DN 20 | kus | 2 | 0 | 0 | 0 | 0 | 0 | 0
|  | Výt : 2 |  | 2
56 | 722190403R00 | Vyvedení a upevnění výpustek DN 25 | kus | 2 | 0 | 0 | 0 | 0 | 0 | 0
|  | H : 2 |  | 2
57 | 722224111R00 | Kohout kulový, vypouštěcí a napouštěcí, vnější závit, mosazný, DN 15, PN 10, včetně dodávky materiálu | kus | 3 | 0 | 0 | 0.00013 | 0 | 0 | 0
58 | 722224212R00 | Ventil mrazuvzdorný, DN 20, včetně dodávky | kus | 2 | 0 | 0 | 0.00151 | 0 | 0 | 0
59 | 722237121R00 | Kohout kulový, mosazný, vnitřní-vnitřní závit, DN 15, PN 42, včetně dodávky materiálu | kus | 11 | 0 | 0 | 0.00031 | 0 | 0 | 0
60 | 722237122R00 | Kohout kulový, mosazný, vnitřní-vnitřní závit, DN 20, PN 42, včetně dodávky materiálu | kus | 13 | 0 | 0 | 0.00048 | 0.01 | 0 | 0
61 | 722237124R00 | Kohout kulový, mosazný, vnitřní-vnitřní závit, DN 32, PN 35, včetně dodávky materiálu | kus | 2 | 0 | 0 | 0.00104 | 0 | 0 | 0
62 | 722254201RT3 | Požární příslušenství hydrantový systém D 25, box s plnými dveřmi, stálotvará hadice, průměr 25/30 | kus | 2 | 0 | 0 | 0.03 | 0.06 | 0 | 0
63 | 722280106R00 | Tlakové zkoušky vodovodního potrubí do DN 32 | m | 357 | 0 | 0 | 0 | 0 | 0 | 0
Včetně dodávky vody, uzavření a zabezpečení konců potrubí.
|  | 172+141+44 |  | 357
64 | 722280107R00 | Tlakové zkoušky vodovodního potrubí přes DN 32 do DN 40 | m | 106 | 0 | 0 | 0 | 0 | 0 | 0
Včetně dodávky vody, uzavření a zabezpečení konců potrubí.
65 | 722290226R00 | Dílčí tlakové zkoušky vodovodního potrubí závitového, do DN 50 | m | 93 | 0 | 0 | 0.00018 | 0.02 | 0 | 0
Včetně dodávky vody, uzavření a zabezpečení konců potrubí.
|  | 77+16 |  | 93
66 | 722290234R00 | Proplach a dezinfekce vodovodního potrubí do DN 80 | m | 556 | 0 | 0 | 1e-05 | 0.01 | 0 | 0
Včetně dodání desinfekčního prostředku.
|  | 357+106+93 |  | 556
67 | 998722102R00 | Přesun hmot pro vnitřní vodovod v objektech výšky do 12 m | t | 3.9571 | 0 | 0 | 0 | 0 | 0 | 0
vodorovně do 50 m
Díl: | 723 | Vnitřní plynovod |  |  |  | 0 |  | 0.59 |  | 0
68 | 723120204R00 | Potrubí ocelové závitové černé svařované DN 25 | m | 11 | 0 | 0 | 0.01249 | 0.14 | 0 | 0
69 | 723120205R00 | Potrubí ocelové závitové černé svařované DN 32 | m | 28 | 0 | 0 | 0.0148 | 0.41 | 0 | 0
70 | 723150367R00 | Potrubí ocel. černé svařované - chráničky D 57/2,9 | m | 4 | 0 | 0 | 0.00429 | 0.02 | 0 | 0
71 | 723160335R00 | Rozpěrka přípojky plynoměru G 5/4 | soubor | 2 | 0 | 0 | 0.00018 | 0 | 0 | 0
72 | 723190205R00 | Přípojka plynovodu, trubky závitové černé DN 32 | soubor | 2 | 0 | 0 | 0.00867 | 0.02 | 0 | 0
73 | 723190907R00 | Odvzdušnění a napuštění plynového potrubí | m | 50 | 0 | 0 | 0 | 0 | 0 | 0
74 | 723190909R00 | Zkouška tlaková plynového potrubí | kus | 1 | 0 | 0 | 0 | 0 | 0 | 0
75 | 723190914R00 | Navaření odbočky na plynové potrubí DN 25 | kus | 1 | 0 | 0 | 0.00025 | 0 | 0 | 0
76 | 723190915R00 | Navaření odbočky na plynové potrubí DN 32 | kus | 1 | 0 | 0 | 0.00025 | 0 | 0 | 0
77 | 723239211R00 | Montáž regulátoru středotl. jednod. závitového | soubor | 1 | 0 | 0 | 0.0006 | 0 | 0 | 0
78 | 723239104R00 | Montáž plynovodních armatur, 2 závity, G1 | kus | 2 | 0 | 0 | 3e-05 | 0 | 0 | 0
79 | 723239104R00 | Montáž plynovodních armatur, 2 závity, G 5/4 | kus | 2 | 0 | 0 | 3e-05 | 0 | 0 | 0
80 | 723239105R00 | Montáž plynovodních armatur, 2 závity, G 6/4 | kus | 1 | 0 | 0 | 3e-05 | 0 | 0 | 0
81 | 42237026.AR | Kohout kulový 1" plyn | kus | 2 | 0 | 0 | 0.00069 | 0 | 0 | 0
82 | 42237026.AR | Kohout kulový 5/4" plyn | kus | 2 | 0 | 0 | 0.00069 | 0 | 0 | 0
83 | 42237027.AR | Kohout kulový 6/4" plyn | kus | 1 | 0 | 0 | 0.00115 | 0 | 0 | 0
84 | 42243420R | Regulátor tlaku plynu R/70 | kus | 1 | 0 | 0 | 0.002 | 0 | 0 | 0
85 | 998723101R00 | Přesun hmot pro vnitřní plynovod, výšky do 6 m | t | 0.42633 | 0 | 0 | 0 | 0 | 0 | 0
86 | 005231010R | Revize | Soubor | 1 | 0 | 0 | 0 | 0 | 0 | 0
Díl: | 724 | Strojní vybavení |  |  |  | 0 |  | 0.26 |  | 0
87 | 724139101RDP | Dopojení čerpací stanice | soubor | 1 | 0 | 0 | 0.00414 | 0 | 0 | 0
Včetně připojení na rozvody NN
88 | 722190504R00 | Přípojka odsávací, , DN 32 | soubor | 1 | 0 | 0 | 0.00891 | 0.01 | 0 | 0
89 | 460293105800020173T | Zakázka IS kanalizace Čerpací stanice válcová 800/2000 mm | KS | 1 | 0 | 0 | 0.25 | 0.25 | 0 | 0
90 | 998724101R00 | Přesun hmot pro strojní vybavení v objektech výšky do 6 m | t | 0.26305 | 0 | 0 | 0 | 0 | 0 | 0
vodorovně do 50 m
Díl: | 725 | Zařizovací předměty |  |  |  | 0 |  | 1.43 |  | 0
91 | 721213226R00 | Odtokové žlaby rovný odtokový žlab, umístění ke zdi , plný rošt, délka 1000 mm, včetně dodávky materiálu | kus | 6 | 0 | 0 | 0.08789 | 0.53 | 0 | 0
včetně sifonu, betonové směsi, hydroizolační bandáže, hydroizolační hmoty a silikonu
92 | 721223420RT1 | Vpusť podlahová se zápachovou uzávěrkou průměr 50 mm, s vodorovným odtokem, přítokovou trubkou D 40/50 mm, 123x123mm/115x115mm, mřížka nerez, izolační souprava s fólií, | kus | 1 | 0 | 0 | 0.00124 | 0 | 0 | 0
93 | 725119105R00 | Nádrže splachovací montáž vysokopoložené | kus | 1 | 0 | 0 | 0.00088 | 0 | 0 | 0
94 | 55147032R | splachovač WC nádržkový, s úsporným splachováním; ovládání manuální; nádržka plast | kus | 1 | 0 | 0 | 0.0027 | 0 | 0 | 0
95 | 725119306R00 | Klozetové mísy montáž závěsné | soubor | 10 | 0 | 0 | 0.00089 | 0.01 | 0 | 0
96 | 64240063R | mísa klozetová diturvit závěsná; h = 360 mm; š = 360 mm; hl. 490 mm; splach. hluboké; sedátko s poklopem; bílá | kus | 9 | 0 | 0 | 0.0165 | 0.15 | 0 | 0
97 | 551674068R | sedátko klozetové s poklopem; plast; antibakteriální; bílé; úchyty ocelové | kus | 9 | 0 | 0 | 0.0025 | 0.02 | 0 | 0
98 | 64240056R | mísa klozetová diturvit závěsná, zdravotní; h = 365 mm; š = 360 mm; hl. 700 mm; splach. hluboké; bílá | kus | 1 | 0 | 0 | 0.017 | 0.02 | 0 | 0
99 | 55167408R | sedátko klozetové zdravotní; s poklopem; duroplast; antibakteriální; bílé; úchyty zpevněné, kovové | kus | 1 | 0 | 0 | 0.0025 | 0 | 0 | 0
100 | 725119402R00 | Doplňky Montáž doplňků zařízení záchodů předstěnový systém do sádrokartonu | soubor | 10 | 0 | 0 | 0 | 0 | 0 | 0
101 | 286967581R | systém předstěnový pro závěsné WC, s odsáváním; pro suchou instalaci (do sádrokartonu), pro zazdění mokrým procesem; nádržka; ovládání zepředu; h = 112,0 cm; š = 50,0 cm; hl = 18,0 cm; | kus | 9 | 0 | 0 | 0.0145 | 0.13 | 0 | 0
102 | 286967582R | systém předstěnový pro závěsné WC, ZTP; pro suchou instalaci (do sádrokartonu), pro zazdění mokrým procesem; nádržka; ovládání zepředu; h = 112,0 cm; š = 42,5 cm; hl = 21,5 cm; | kus | 1 | 0 | 0 | 0.0145 | 0.01 | 0 | 0
103 | 551070101R | tlačítko ovládací plastové; ovládací síla do 20,0 N; dvoučinné mechanické splachování 3 l/6 l; 247x165x17,5 mm; barva bílá | kus | 10 | 0 | 0 | 0.00039 | 0 | 0 | 0
104 | 725129201R00 | Montáž pisoárového záchodku bez nádrže | soubor | 3 | 0 | 0 | 0.00392 | 0.01 | 0 | 0
105 | 64251335R | pisoár diturvit; bílý; povrch - standardní; přívod zezadu; odpad dozadu; splachování vrchní; ovládání splachování automatické; sensorový; včetně sensoru; včetně sifonu; napájení integrovaný napájecí zdroj | kus | 3 | 0 | 0 | 0.016 | 0.05 | 0 | 0
Včetně připojení na rozvody NN
106 | 725219401R00 | Umyvadlo montáž na šrouby do zdiva | soubor | 21 | 0 | 0 | 0.00141 | 0.03 | 0 | 0
Včetně dodání zápachové uzávěrky.
107 | 64214330R | umyvadlo š = 550 mm; hl. 450 mm; diturvit; s otvorem pro baterii; s přepadem; bílá; uchycení šrouby | kus | 20 | 0 | 0 | 0.013 | 0.26 | 0 | 0
108 | 64214484R | umyvadlo š = 640 mm; hl. 550 mm; diturvit; zdravotní; s otvorem pro baterii; bílá | kus | 1 | 0 | 0 | 0.016 | 0.02 | 0 | 0
109 | 725291132R00 | Invalidní program madlo dvojité pevné, rozměr 830 mm, bílé | soubor | 1 | 0 | 0 | 0.0023 | 0 | 0 | 0
110 | 725291136R00 | Invalidní program madlo dvojité sklopné, rozměr 830 mm, bílé | soubor | 1 | 0 | 0 | 0.0023 | 0 | 0 | 0
111 | 725291141R00 | Invalidní program madlo dvojité pevné, rozměr 600 mm, nerez | soubor | 1 | 0 | 0 | 0.0018 | 0 | 0 | 0
112 | 725291175R00 | Invalidní program sedátko sklopné s opěrnou nohou, , nerez | soubor | 1 | 0 | 0 | 0.008 | 0.01 | 0 | 0
113 | 725249102R00 | Montáž sprchové mísy a vaničky sprchových mís a vaniček | soubor | 3 | 0 | 0 | 0.00062 | 0 | 0 | 0
114 | 642938000R | vanička sprchová čtvercová; l = 900,0 mm; š = 900 mm; hl = 60 mm; průměr odpadu 90 mm; diturvit; bílá; umístění při stěně, v rohu | kus | 3 | 0 | 0 | 0.0375 | 0.11 | 0 | 0
115 | 725249103R00 | Montáž sprchového koutu | soubor | 3 | 0 | 0 | 0.00017 | 0 | 0 | 0
116 | 55484497R | dveře sprchové zasouvací; třídílné; h = 1850,0 mm; instalační rozměr 875 až 900 mm; š. vstupu 470 mm; výplň transparentní čirá; profil bílý | kus | 3 | 0 | 0 | 0.01 | 0.03 | 0 | 0
117 | 725339101R00 | Montáž výlevky diturvitové, bez nádrže a armatur | kus | 1 | 0 | 0 | 0.00309 | 0 | 0 | 0
118 | 64271101R | výlevka stojící; keramika; bílá; h = 450 mm; š = 425 mm; hl. 500 mm; mřížka plastová; průměr odpadu 102 mm | kus | 1 | 0 | 0 | 0.014 | 0.01 | 0 | 0
119 | 725814101R00 | Ventil rohový, mosazný, s filtrem, bez matky, DN 15 x DN 10, včetně dodávky materiálu | soubor | 1 | 0 | 0 | 0.00024 | 0 | 0 | 0
120 | 722191132R00 | Hadice flexibilní sanitární, DN 15, délky 400 mm | soubor | 1 | 0 | 0 | 0 | 0 | 0 | 0
121 | 725814103R00 | Ventil rohový, mosazný, bez matky, DN 15 x DN 10, včetně dodávky materiálu | soubor | 42 | 0 | 0 | 0.00024 | 0.01 | 0 | 0
|  | (20+1)*2 |  | 42
122 | 725829202R00 | Montáž baterií umyvadlových a dřezových umyvadlové a dřezové nástěnné | kus | 1 | 0 | 0 | 0.00018 | 0 | 0 | 0
123 | 55145013R | baterie dřezová nástěnná; výtok spodní; rozteč 130 až 170 mm; ovládání pákové; povrch chrom; ramínko ploché ústí, otočné; 200 mm | kus | 1 | 0 | 0 | 0.0011 | 0 | 0 | 0
124 | 725829301R00 | Montáž baterií umyvadlových a dřezových umyvadlové a dřezové stojánkové | kus | 21 | 0 | 0 | 4e-05 | 0 | 0 | 0
125 | 55162025599U | Baterie umyvadlová stojánková, tlačná | kus | 21 | 0 | 0 | 0.00044 | 0.01 | 0 | 0
126 | 55144134R | baterie umyvadlová stojánková; ovládání pákové, s otevíráním odpadu; povrch chrom; v. výtoku 49 mm; l ramínka 108 mm; odtoková garnitura, perlátor s pojistkou | kus | 1 | 0 | 0 | 0.0023 | 0 | 0 | 0
127 | 725819201R00 | Montáž ventilu nástěnného , G 1/2" | soubor | 6 | 0 | 0 | 8e-05 | 0 | 0 | 0
|  | sprch.výtok : 6 |  | 6
128 | 55145355R | vývod sprchy stěnový; chrom | kus | 6 | 0 | 0 | 0 | 0 | 0 | 0
129 | 725849200R00 | Montáž baterie sprchové nastavitelná výška | kus | 4 | 0 | 0 | 0.00013 | 0 | 0 | 0
130 | 55145009R | baterie sprchová nástěnná; rozteč 150 mm; ovládání pákové; povrch chrom; příslušenství sprchová tyč | kus | 4 | 0 | 0 | 0.00148 | 0.01 | 0 | 0
131 | 725849205R00 | Montáž baterie sprchové podomítkové | kus | 6 | 0 | 0 | 0 | 0 | 0 | 0
132 | 870049792100022506T | Zakázka sanita sprchová termostatická baterie s omezenou dobou výtoku | KS | 6 | 0 | 0 | 0 | 0 | 0 | 0
133 | 725849302R00 | Montáž baterie sprchové držáku sprchy | kus | 4 | 0 | 0 | 2e-05 | 0 | 0 | 0
134 | 55145352R | kombinace sprchová držák pevný; ruční sprcha d 68 mm; hadice 150 cm; povrch chrom | kus | 4 | 0 | 0 | 0 | 0 | 0 | 0
135 | 998725102R00 | Přesun hmot pro zařizovací předměty v objektech výšky do 12 m | t | 1.4532 | 0 | 0 | 0 | 0 | 0 | 0
vodorovně do 50 m
Díl: | 767 | Konstrukce zámečnické |  |  |  | 0 |  | 0.08 |  | 0
136 | 767995101R00 | Výroba a montáž atypických kovovových doplňků staveb hmotnosti do 5 kg | kg | 79.75 | 0 | 0 | 6e-05 | 0 | 0 | 0
|  | 0,25 kg/m : (156+29+8+66)*0,25 |  | 64.75
|  | Ocelové výrobky - kotvy a spojky-atypické prvky : 15 |  | 15
137 | 55399994R | výrobek kovový | kg | 79.75 | 0 | 0 | 0.001 | 0.08 | 0 | 0
|  | Ocelové výrobky - kotvy a spojky-atypické prvky : 64,75 |  | 64.75
|  | Ocelové výrobky - kotvy a spojky-atypické prvky : 15 |  | 15
138 | 998767102R00 | Přesun hmot pro kovové stavební doplňk. konstrukce v objektech výšky do 12 m | t | 0.08 | 0 | 0 | 0 |  | 0 | 0
50 m vodorovně
Díl: | 783 | Nátěry |  |  |  | 0 |  | 0 |  | 0
139 | 783424340R00 | Nátěr syntet. potrubí do DN 50 mm Z+2x +1x email | m | 29 | 0 | 0 | 9e-05 | 0 | 0 | 0
|  | 3+25+1 |  | 29
| Celkem |  |  |  | 0

## venkovni_zti
Soupis stavebních prací, dodávek a služeb s výkazem výměr
S: | HZ19/04 | Sportovní gymnázium L.Daňka
O: | D.1.4 | ZTI
R: | D.1.4.2 | Venkovní rozvody
P.č. | Číslo položky | Název položky | MJ | Množství | Cena / MJ | Celkem | Hmotnost / MJ | Hmotnost celk.(t) | Dem. hmotnost / MJ | Dem. hmotnost celk.(t)
Díl: | 1 | Zemní práce |  |  |  | 0 |  | 21.61 |  | 0
1 | 130001101R00 | Příplatek k cenám za ztížené vykopávky v horninách jakékoliv třídy | m3 | 7.54 | 0 | 0 | 0 | 0 | 0 | 0
Příplatek k cenám hloubených vykopávek za ztížení vykopávky v blízkosti podzemního vedení nebo výbušnin pro jakoukoliv třídu horniny.
|  | předpoklad 10% : (45,0+30,4)*0,1 |  | 7.54
2 | 131201110R00 | Hloubení nezapažených jam a zářezů do 50 m3, v hornině 3, hloubení strojně | m3 | 45 | 0 | 0 | 0 | 0 | 0 | 0
kromě zářezů se šikmými stěnami pro podzemní vedení, s urovnáním dna do předepsaného profilu a spádu, s případným nutným přemístěním ve výkopišti a dále buď s přemístěním výkopku na přilehlém terénu na vzdálenost do 3 m od okraje jámy nebo s naložením na dopravní prostředek,
|  | jímka dešťových vod : 5,0*3,0*3,0 |  | 45
3 | 131201119R00 | Hloubení nezapažených jam a zářezů příplatek za lepivost, v hornině 3, | m3 | 22.5 | 0 | 0 | 0 | 0 | 0 | 0
kromě zářezů se šikmými stěnami pro podzemní vedení, s urovnáním dna do předepsaného profilu a spádu, s případným nutným přemístěním ve výkopišti a dále buď s přemístěním výkopku na přilehlém terénu na vzdálenost do 3 m od okraje jámy nebo s naložením na dopravní prostředek,
|  | 50% : 45,0*0,5 |  | 22.5
4 | 132201210R00 | Hloubení rýh šířky přes 60 do 200 cm do 50 m3, v hornině 3, hloubení strojně | m3 | 30.4 | 0 | 0 | 0 | 0 | 0 | 0
zapažených i nezapažených, s urovnáním dna do předepsaného profilu a spádu, s případně nutným přehozením výkopku na vzdálenost do 3 m ve výkopišti, s přehozením výkopku na přilehlém terénu na vzdálenost do 5 m od podélné osy rýhy nebo s naložením výkopku na dopravní prostředek.
|  | 0,8*3,5*3,0 |  | 8.4
|  | 0,8*23,0*1,0 |  | 18.4
|  | 0,8*1,5*3,0 |  | 3.6
5 | 132201219R00 | Hloubení rýh šířky přes 60 do 200 cm příplatek za lepivost, v hornině 3, | m3 | 15.2 | 0 | 0 | 0 | 0 | 0 | 0
zapažených i nezapažených, s urovnáním dna do předepsaného profilu a spádu, s případně nutným přehozením výkopku na vzdálenost do 3 m ve výkopišti, s přehozením výkopku na přilehlém terénu na vzdálenost do 5 m od podélné osy rýhy nebo s naložením výkopku na dopravní prostředek.
|  | 50% : 30,4*0,5 |  | 15.2
6 | 151101102R00 | Zřízení pažení a rozepření stěn rýh příložné pro jakoukoliv mezerovitost, hloubky do 4 m | m2 | 30 | 0 | 0 | 0.00086 | 0.03 | 0 | 0
pro podzemní vedení pro všechny šířky rýhy,
|  | 2*3,5*3,0 |  | 21
|  | 2*1,5*3,0 |  | 9
7 | 151101112R00 | Odstranění pažení a rozepření rýh příložné , hloubky do 4 m | m2 | 30 | 0 | 0 | 0 | 0 | 0 | 0
pro podzemní vedení s uložením materiálu na vzdálenost do 3 m od kraje výkopu,
8 | 151101311R00 | Odstranění rozepření stěn výkopů při roubení příložném, hloubky do 4 m | m3 | 12 | 0 | 0 | 0 | 0 | 0 | 0
s uložením materiálu na vzdálenost do 3 m od okraje výkopu,
|  | 0,8*3,5*3,0 |  | 8.4
|  | 0,8*1,5*3,0 |  | 3.6
9 | 161101101R00 | Svislé přemístění výkopku z horniny 1 až 4, při hloubce výkopu přes 1 do 2,5 m | m3 | 18.4 | 0 | 0 | 0 | 0 | 0 | 0
bez naložení do dopravní nádoby, ale s vyprázdněním dopravní nádoby na hromadu nebo na dopravní prostředek,
|  | 0,8*23,0*1,0 |  | 18.4
10 | 161101102R00 | Svislé přemístění výkopku z horniny 1 až 4, při hloubce výkopu přes 2,5 do 4 m | m3 | 57 | 0 | 0 | 0 | 0 | 0 | 0
bez naložení do dopravní nádoby, ale s vyprázdněním dopravní nádoby na hromadu nebo na dopravní prostředek,
|  | 0,8*3,5*3,0 |  | 8.4
|  | 0,8*1,5*3,0 |  | 3.6
|  | 5,0*3,0*3,0 |  | 45
11 | 162701105R00 | Vodorovné přemístění výkopku z horniny 1 až 4, na vzdálenost přes 9 000 do 10 000 m | m3 | 37.28 | 0 | 0 | 0 | 0 | 0 | 0
po suchu, bez naložení výkopku, avšak se složením bez rozhrnutí, zpáteční cesta vozidla.
|  | Odkaz na mn. položky pořadí 13 : 37,28000 |  | 37.28
12 | 162701109R00 | Vodorovné přemístění výkopku příplatek k ceně za každých dalších i započatých 1 000 m přes 10 000 m z horniny 1 až 4 | m3 | 186.4 | 0 | 0 | 0 | 0 | 0 | 0
po suchu, bez naložení výkopku, avšak se složením bez rozhrnutí, zpáteční cesta vozidla.
|  | +5km : 37,28*5 |  | 186.4
13 | 167101101R00 | Nakládání, skládání, překládání neulehlého výkopku nakládání výkopku do 100 m3, z horniny 1 až 4 | m3 | 37.28 | 0 | 0 | 0 | 0 | 0 | 0
|  | vyhloubeno : 45,0+30,4 |  | 75.4
|  | zpět.zásypy, obsypy : -38,12 |  | -38.12
14 | 171201201R00 | Uložení sypaniny na dočasnou skládku tak, že na 1 m2 plochy připadá přes 2 m3 výkopku nebo ornice | m3 | 37.28 | 0 | 0 | 0 | 0 | 0 | 0
15 | 174101101R00 | Zásyp sypaninou se zhutněním jam, šachet, rýh nebo kolem objektů v těchto vykopávkách | m3 | 38.12 | 0 | 0 | 0 | 0 | 0 | 0
z jakékoliv horniny s uložením výkopku po vrstvách,
včetně strojního přemístění materiálu pro zásyp ze vzdálenosti do 10 m od okraje zásypu
|  | 0,8*3,5*(3,0-0,45-0,1) |  | 6.86
|  | 0,8*23,0*(1,0-0,45-0,1) |  | 8.28
|  | 0,8*1,5*(3,0-0,45-0,1) |  | 2.94
|  | 5,0*3,0*3,0-4,16*2,5*2,4 |  | 20.04
16 | 175101101RT2 | Obsyp potrubí bez prohození sypaniny, s dodáním štěrkopísku frakce 0 - 22 mm | m3 | 10.08 | 0 | 0 | 1.7 | 17.14 | 0 | 0
sypaninou z vhodných hornin tř. 1 - 4 nebo materiálem připraveným podél výkopu ve vzdálenosti do 3 m od jeho kraje, pro jakoukoliv hloubku výkopu a jakoukoliv míru zhutnění,
|  | 0,8*3,5*0,45 |  | 1.26
|  | 0,8*23,0*0,45 |  | 8.28
|  | 0,8*1,5*0,45 |  | 0.54
17 | 199000002R00 | Poplatky za skládku horniny 1- 4 | m3 | 37.28 | 0 | 0 | 0 | 0 | 0 | 0
18 | 451572111R00 | Lože pod potrubí, stoky a drobné objekty z kameniva drobného těženého 0÷4 mm | m3 | 2.24 | 0 | 0 | 1.8908 | 4.24 | 0 | 0
v otevřeném výkopu,
|  | 0,8*3,5*0,1 |  | 0.28
|  | 0,8*23,0*0,1 |  | 1.84
|  | 0,8*1,5*0,1 |  | 0.12
19 | 460400062RT3 | Pažení jam půdorysu do 16 m2, hloubky do.2-4 m, jáma půdorysu do 16 m2, hl. 3 m | kus | 1 | 0 | 0 | 0.19975 | 0.2 | 0 | 0
20 | 460400162RT3 | Odstranění pažení z jámy do 16 m2, hloubky do 4 m, jáma půdorysu do 16 m2, hl. 3 m | kus | 1 | 0 | 0 | 0 | 0 | 0 | 0
Díl: | 2 | Základy a zvláštní zakládání |  |  |  | 0 |  | 10.87 |  | 0
21 | 273320150RAA | Základové desky ze železobetonu včetně bednění z betonu C 25/30, výztuž 90 kg/m3, | m3 | 2.43 | 0 | 0 | 3.1384 | 7.63 | 0 | 0
výztuže, odbednění a podkladu ze štěrkopísku.
|  | jímka dešťových vod : 4,5*2,7*0,2 |  | 2.43
22 | 271531113R00 | Polštáře zhutněné pod základy kamenivo hrubé, drcené, frakce 16 - 32 mm | m3 | 1.5 | 0 | 0 | 2.16 | 3.24 | 0 | 0
|  | jímka dešťových vod : 5,0*3,0*0,1 |  | 1.5
Díl: | 87 | Potrubí z trub z plastických hmot |  |  |  | 0 |  | 0.1 |  | 0
23 | 871313121RT2 | Montáž potrubí z trub z plastů těsněných gumovým kroužkem včetně dodávky trub hrdlových D 160 mm , tloušťky stěny 4 mm, délky 5000 mm | m | 9.5 | 0 | 0 | 0.0022 | 0.02 | 0 | 0
v otevřeném výkopu ve sklonu do 20 %,
|  | Splašková : 4,5 |  | 4.5
|  | Dešťová : 5,0 |  | 5
24 | 871353121RT2 | Montáž potrubí z trub z plastů těsněných gumovým kroužkem včetně dodávky trub hrdlových D 200 mm, tloušťka stěny 4,9 mm, délky 5000 mm | m | 24.5 | 0 | 0 | 0.00339 | 0.08 | 0 | 0
v otevřeném výkopu ve sklonu do 20 %,
|  | Dešťová : 23,0+1,5 |  | 24.5
25 | 877313123R00 | Montáž tvarovek na potrubí z trub z plastů těsněných gumovým kroužkem jednoosých DN 150 mm | kus | 7 | 0 | 0 | 1e-05 | 0 | 0 | 0
v otevřeném výkopu,
26 | 28651660.AR | koleno PVC; 15,0 °; D = 160,0 mm; s 1 hrdlem | kus | 2.03 | 0 | 0 | 0.00054 | 0 | 0 | 0
|  | +1,5% : 2*1,015 |  | 2.03
27 | 28651662.AR | koleno PVC; 45,0 °; D = 160,0 mm; s 1 hrdlem | kus | 5.075 | 0 | 0 | 0.00066 | 0 | 0 | 0
|  | +1,5% : 5*1,015 |  | 5.075
28 | 877353123R00 | Montáž tvarovek na potrubí z trub z plastů těsněných gumovým kroužkem jednoosých DN 200 mm | kus | 2 | 0 | 0 | 2e-05 | 0 | 0 | 0
v otevřeném výkopu,
29 | 28651665.AR | koleno PVC; 15,0 °; D = 200,0 mm; s 1 hrdlem | kus | 2.03 | 0 | 0 | 0.00097 | 0 | 0 | 0
|  | +1,5% : 2*1,015 |  | 2.03
Díl: | 89 | Ostatní konstrukce na trubním vedení |  |  |  | 0 |  | 1.61 |  | 0
30 | 892571111R00 | Zkoušky těsnosti kanalizačního potrubí zkouška těsnosti kanalizačního potrubí vodou do DN 200 mm | m | 34 | 0 | 0 | 0 | 0 | 0 | 0
vodou nebo vzduchem,
|  | 9,5+24,5 |  | 34
31 | 892573111R00 | Zkoušky těsnosti kanalizačního potrubí zabezpečení konců kanalizačního potrubí při tlakových zkouškách vodou do DN 200 mm | úsek | 2 | 0 | 0 | 0.00013 | 0 | 0 | 0
vodou nebo vzduchem,
32 | 892916111R00 | Zkoušky těsnosti kanalizačního potrubí utěsnění přípojek při zkoušce kanalizačního potrubí DN přípojek do 200 mm | sada | 2 | 0 | 0 | 2e-05 | 0 | 0 | 0
vodou nebo vzduchem,
33 | 893152111RDP | Dopojení šachty plastové hranaté | kus | 1 | 0 | 0 | 0.40105 | 0.4 | 0 | 0
Včetně zřízení podkladního betonu v tl. 10 cm vyztuženého sítí 8/100/100.
34 | 286979779159AS | Jímka dešťových vod 15,9 m3, D+M | kus | 1 | 0 | 0 | 1.16 | 1.16 | 0 | 0
35 | 894432112R00 | Osazení plastových šachet revizních průměr 425 mm | kus | 4 | 0 | 0 | 0 | 0 | 0 | 0
36 | 894431311RBK | Šachty plastové plastové šachty z dílců D 425 mm, dno přímé s výkyvnými hrdly, D 160 mm, délka šachtové roury 1,50 m, poklop plastový do roury 1,5 t | kus | 0 | 0 | 0 | 0.0248 | 0 | 0 | 0
Plastové dno, šachta z korugované trouby, těsnění, rám do šachtové roury, poklop.
36a | 894 | Šachta plastová škrtící z dílců D 600 mm pro regulaci odtoku dešťové vody z retenční nádrže, D 200 mm, délka šachtové roury 3 m, poklop plastový do roury 1,5 t – typový výrobek Dodávka a montáž | kus | 1 | 0 | 0
Plastové dno, šachta z korugované trouby, těsnění, rám do šachtové roury, poklop, regulační clona
37 | 894431313RCK | Šachty plastové plastové šachty z dílců D 425 mm, sběrná, D 200 mm, délka šachtové roury 1,50 m, poklop plastový do roury 1,5 t | kus | 2 | 0 | 0 | 0.0254 | 0.05 | 0 | 0
Plastové dno, šachta z korugované trouby, těsnění, rám do šachtové roury, poklop.
37a | 894431333RCK | Šachty plastové šachty z dílců D 425 mm, sběrná, D 200 mm, délka šachtové roury 3 m, poklop plastový do roury 1,5 t | kus | 1,00000 | 0,00 | 0,00
Plastové dno, šachta z korugované trouby, těsnění, rám do šachtové roury, poklop.
Díl: | 99 | Staveništní přesun hmot |  |  |  | 0 |  | 0 |  | 0
38 | 998276101R00 | Přesun hmot pro trubní vedení z trub plastových nebo sklolaminátových v otevřeném výkopu | t | 26.5087 | 0 | 0 | 0 | 0 | 0 | 0
vodovodu nebo kanalizace ražené nebo hloubené (827 1.1, 827 1.9, 827 2.1, 827 2.9), drobných objektů
na vzdálenost 15 m od hrany výkopu nebo od okraje šachty
Díl: | 89 | Ostatní konstrukce na trubním vedení |  |  |  | 0 |  | 0.04 |  | 0
39 | 894431331RBK | Šachty plastové plastové šachty z dílců D 425 mm, dno přímé s výkyvnými hrdly, D 160 mm, délka šachtové roury 3,00 m, poklop plastový do roury 1,5 t | kus | 1 | 0 | 0 | 0.0378 | 0.04 | 0 | 0
Plastové dno, šachta z korugované trouby, těsnění, rám do šachtové roury, poklop.
| Celkem |  |  |  | 0

## ut
Soupis stavebních prací, dodávek a služeb s výkazem výměr
Stavba : Areál sportovních nadějí-sportovní gymnázium L. Daňka | [5 empty] | Objednavatel :
Objekt : |  | D.1 SO 02.4c Vytápění |  |  |  | Zhotovitel :
P.Č. | KCN | Kód položky | Popis | MJ | Množství celkem | Cena jednotková | Dodávka + Montáž | Cena celkem | Hmotnost jednotková | Hmotnost celkem
1 | 2 | 3 | 4 | 5 | 6 | 7 | 8 | 9 | 10 | 11
Práce a dodávky HSV
0 |  | 990 | HZS
1 |  | 9901 | Vypuštění části topného systému (pro napojení odbočky na rozděl./sběrači v PS) | hod | 32 | 0 | 0 | 0 | 0 | 0
2 |  | 9902 | Proplach systému po montáži | hod | 32 | 0 | 0 | 0 | 0 | 0
3 |  | 9903 | Napuštění topného systému, topná zkouška | hod | 72 | 0 | 0 | 0 | 0 | 0
0 |  | 990 | HZS |  |  |  | 0 | 0 |  | 0
|  |  | HSV Celkem |  |  |  | 0 | 0 |  | 0
Práce a dodávky PSV
0 |  | 713 | Izolace tepelné
4 | 713 | 713405121 VP | T.I. tl. 9mm pro trubku 15x1 | m | 150 | 0 | 0 | 0 | 0.0005 | 0.075
5 | 713 | 713405122 VP | T.I. tl. 9mm pro trubku 18x1 | m | 25 | 0 | 0 | 0 | 0.0005 | 0.0125
6 | 713 | 713405123 VP | T.I. tl. 9mm pro trubku 22x1 | m | 34 | 0 | 0 | 0 | 0.0005 | 0.017
7 | 713 | 713405124 VP | T.I. tl. 9mm pro trubku 28x1,5 | m | 155 | 0 | 0 | 0 | 0.0005 | 0.0775
8 | 713 | 713405125 VP | T.I. tl. 9mm pro trubku 35x1,5 | m | 35 | 0 | 0 | 0 | 0.0005 | 0.0175
9 | 713 | 713405209 VP | T.I. tl. 13mm pro trubku 15x1 | m | 108 | 0 | 0 | 0 | 0.0005 | 0.054
10 | 713 | 713405210 VP | T.I. tl. 13mm pro trubku 18x1 | m | 64 | 0 | 0 | 0 | 0.0005 | 0.032
11 | 713 | 713405211 VP | T.I. tl. 13mm pro trubku 22x1 | m | 65 | 0 | 0 | 0 | 0.0005 | 0.0325
12 | 713 | 713405212 VP | T.I. tl. 13mm pro trubku 28x1,5 | m | 58 | 0 | 0 | 0 | 0.0005 | 0.029
13 | 713 | 713405218 VP | T.I. tl. 13mm pro trubku 35x1,5 | m | 113 | 0 | 0 | 0 | 0.0005 | 0.0565
14 | 713 | 713405232 VP | T.I. tl. 20mm pro trubku 35x1,5 | m | 98 | 0 | 0 | 0 | 0.0005 | 0.049
15 | 713 | 713405233 VP | T.I. tl. 20mm pro trubku 28x1,5 | m | 98 | 0 | 0 | 0 | 0.0005 | 0.049
16 | 713 | 713405235 VP | T.I. tl. 20mm pro trubku 42x1,5 | m | 14 | 0 | 0 | 0 | 0.0005 | 0.007
17 | 713 | 713405410 VP | T.I. tl. 30mm pro trubku DN50 | m | 142 | 0 | 0 | 0 | 0.0012 | 0.1704
18 | 713 | 713405499 VP | Montáž trubní T.I. | m | 1159 | 0 | 0 | 0 | 0 | 0
19 | 713 | 998713102 | Přesun hmot pro izolace tepelné v objektech v do 12 m | t | 0.6789 | 0 | 0 | 0 | 0 | 0
0 |  | 713 | Izolace tepelné |  |  |  | 0 | 0 |  | 0.6789
0 |  | 732 | Ústřední topení, strojovny
20 | 731 | 732199100 VP | Montáž orientačních štítků | soubor | 6 | 0 | 0 | 0 | 0.00113 | 0.00678
21 | 731 | 732199101 VP | Orientační štítek | soubor | 6 | 0 | 0 | 0 | 0.00113 | 0.00678
22 | 731 | 732429111 | Montáž čerpadla oběhového spirálního DN 25, DN32 do potrubí | soubor | 7 | 0 | 0 | 0 | 3e-05 | 0.00021
|  |  | Včetně napojení na rozvody NN a rozvody ovládání |  |  | 0
23 | 731 | 732621340 VP | Teplovodní čerpadlo s regulací dif. tlaku,230V, 50Hz, 1 m3/hod, H=2,7m, DN25 | soub. | 1 | 0 | 0 | 0 | 0.011 | 0.011
24 | 731 | 732621361 VP | Teplovodní čerpadlo s regulací dif. tlaku,230V, 50Hz, 2 m3/hod, H=2,9m, DN25 | soub. | 1 | 0 | 0 | 0 | 0.011 | 0.011
25 | 731 | 732621362 VP | Teplovodní čerpadlo s regulací dif. tlaku,230V, 50Hz, 2 m3/hod, H=2,9m, DN32 | soub. | 3 | 0 | 0 | 0 | 0.011 | 0.033
26 | 731 | 732621363 VP | Teplovodní čerpadlo s regulací dif. tlaku,230V, 50Hz, 2,4 m3/hod, H=4,8m, DN32 | soub. | 1 | 0 | 0 | 0 | 0.011 | 0.011
27 | 731 | 732621364 VP | Teplovodní čerpadlo s regulací dif. tlaku,230V, 50Hz, 2,0 m3/hod, H=5,6m, DN32 | soub. | 1 | 0 | 0 | 0 | 0.011 | 0.011
28 | 731 | 732622113 VP | R+S kombi, modul 100, PN6, průt.5,5m3/hod, včetně uchycení a TI- viz detail | m | 1 | 0 | 0 | 0 | 0.035 | 0.035
29 | 731 | 732622119 VP | HVDT včetně uchycení a TI, průtok 5,5 m3/hod | soub | 1 | 0 | 0 | 0 | 0.035 | 0.035
30 | 731 | 732622193 VP | Montáž R+S kombi | soub | 1 | 0 | 0 | 0 | 0 | 0
31 | 731 | 732622194 VP | Montáž HVDT | soub | 1 | 0 | 0 | 0 | 0 | 0
32 | 731 | 998732101 | Přesun hmot pro strojovny v objektech v do 6 m | t | 0.16077 | 0 | 0 | 0 | 0 | 0
0 |  | 732 | Ústřední topení, strojovny |  |  |  | 0 | 0 |  | 0.16077
0 |  | 733 | Ústřední topení, rozvodné potrubí
33 | 731 | 733111108 | Potrubí ocelové závitové bezešvé běžné nízkotlaké DN 50 | m | 120 | 0 | 0 | 0 | 0.01038 | 1.2456
34 | 731 | 733111118 | Potrubí ocelové závitové bezešvé běžné v kotelnách nebo strojovnách DN 50 | m | 22 | 0 | 0 | 0 | 0.01024 | 0.22528
35 | 731 | 733123118 | Příplatek k potrubí ocelovému hladkému za zhotovení přípojky z trubek ocelových hladkých D 57x2,9 | kus | 2 | 0 | 0 | 0 | 0 | 0
36 | 731 | 733190108 | Tlaková zkouška potrubí ocelové závitové do DN 50 | m | 142 | 0 | 0 | 0 | 0 | 0
37 | 731 | 733222102 | Potrubí měděné polotvrdé spojované měkkým pájením D 15x1 | m | 258 | 0 | 0 | 0 | 0 | 0
38 | 731 | 733222103 | Potrubí měděné polotvrdé spojované měkkým pájením D 18x1 | m | 89 | 0 | 0 | 0 | 0 | 0
39 | 731 | 733222104 | Potrubí měděné polotvrdé spojované měkkým pájením D 22x1 | m | 102 | 0 | 0 | 0 | 0 | 0
40 | 731 | 733222105 | Potrubí měděné polotvrdé spojované měkkým pájením D 28x1,5 | m | 348 | 0 | 0 | 0 | 0 | 0
41 | 731 | 733222106 | Potrubí měděné polotvrdé spojované měkkým pájením D 35x1,5 | m | 246 | 0 | 0 | 0 | 0 | 0
42 | 731 | 733223107 | Potrubí měděné tvrdé spojované měkkým pájením D 42x1,5 | m | 14 | 0 | 0 | 0 | 0 | 0
43 | 731 | 733291101 | Tlaková zkouška potrubí měděné do D 35x1,5 | m | 1043 | 0 | 0 | 0 | 0 | 0
44 | 731 | 733291102 | Tlaková zkouška potrubí měděné do D 64x2 | m | 14 | 0 | 0 | 0 | 0 | 0
45 | 731 | 733322372 VP | Montáž podlahového vytápění | m | 591 | 0 | 0 | 0 | 0 | 0
46 | 731 | 733391115 VP | Plnoprůtočná flexi hadice, l=0,5m, DN25 pro napojení sálavých panelů | kus | 4 | 0 | 0 | 0 | 0.0008 | 0.0032
47 | 731 | 998733103 | Přesun hmot pro rozvody potrubí v objektech v do 24 m | t | 1.4741 | 0 | 0 | 0 | 0 | 0
0 |  | 733 | Ústřední topení, rozvodné potrubí |  |  |  | 0 | 0 |  | 1.4741
0 |  | 734 | Ústřední topení, armatury
48 | 731 | 734109114 | Montáž armatury přírubové se dvěma přírubami PN 6 DN 50 | soubor | 11 | 0 | 0 | 0 | 0 | 0
49 | 731 | 734163426 | Filtr přírubový s výměnnou vložkou D 71-118-616 PN 16 do 300°C DN 50 | soubor | 1 | 0 | 0 | 0 | 0 | 0
50 | 731 | 734173214 | Spoj přírubový PN 6/I do 200°C DN 50 | soubor | 11 | 0 | 0 | 0 | 0 | 0
51 | 731 | 734173414 | Spoj přírubový PN 16/I do 200°C DN 50 | soubor | 1 | 0 | 0 | 0 | 0 | 0
52 | 731 | 734209123 | Montáž armatury závitové s třemi závity G 1/2 | kus | 95 | 0 | 0 | 0 | 5e-05 | 0.00475
53 | 731 | 734291113 | Kohout závitový plnící a vypouštěcí ČSN 137061 PN 10/100°C G 1/2 | kus | 20 | 0 | 0 | 0 | 0 | 0
54 | 731 | 734292715 | Kohout závitový kulový přímý PN 35/185°C chromovaný s páčkou G 1 | kus | 16 | 0 | 0 | 0 | 0 | 0
55 | 731 | 734292716 | Kohout závitový kulový přímý PN 35/185°C chromovaný s páčkou G 1 1/4 | kus | 12 | 0 | 0 | 0 | 0 | 0
56 | 731 | 734292717 | Kohout závitový kulový přímý PN 35/185°C chromovaný s páčkou G 1 1/2 | kus | 4 | 0 | 0 | 0 | 0 | 0
57 | 731 | 734411111 | Teploměr přímý s ochranným pouzdrem malý, rozsah 0-120°C | kus | 12 | 0 | 0 | 0 | 0.0006 | 0.0072
58 | 731 | 734421132 VP | Tlakoměr kruhový se spodním připojením 1/2" rozsah 0-6 bar | kus | 6 | 0 | 0 | 0 | 0.0013 | 0.0078
59 | 731 | 734424912 | Příslušenství tlakoměrů kohout čepový K70-181-716 s nátrubkovou přípojkou M 20x1,5 mm | kus | 6 | 0 | 0 | 0 | 0 | 0
60 | 731 | 734501115 VP | filtr závitový, DN25 | kus | 4 | 0 | 0 | 0 | 0.00054 | 0.00216
61 | 731 | 734501117 VP | filtr závitový, DN40 | kus | 1 | 0 | 0 | 0 | 0.00054 | 0.00054
62 | 731 | 734501119 VP | filtr závitový, DN32 | kus | 3 | 0 | 0 | 0 | 0.00054 | 0.00162
63 | 731 | 734501130 VP | zpětná klapka DN15 | kus | 2 | 0 | 0 | 0 | 0.00054 | 0.00108
64 | 731 | 734501132 VP | zpětná klapka DN25 | kus | 2 | 0 | 0 | 0 | 0.00054 | 0.00108
65 | 731 | 734501133 VP | zpětná klapka DN40 | kus | 1 | 0 | 0 | 0 | 0.0007 | 0.0007
66 | 731 | 734501135 VP | zpětná klapka DN32 | kus | 3 | 0 | 0 | 0 | 0.0014 | 0.0042
67 | 731 | 734501142 VP | regulační kohout přímý, DN10 | kus | 1 | 0 | 0 | 0 | 0.001 | 0.001
68 | 731 | 734501143 VP | regulační kohout přímý, DN15 | kus | 1 | 0 | 0 | 0 | 0.001 | 0.001
69 | 731 | 734501150 VP | automat. ventil odvzdušňovací, DN15 | kus | 21 | 0 | 0 | 0 | 0.0002 | 0.0042
70 | 731 | 734501243 VP | Mezipřírubová uzavírací klapka DN50/6 | kus | 10 | 0 | 0 | 0 | 0.009 | 0.09
71 | 731 | 734501248 VP | Mezipřírubová zpětná klapka DN50/6 | kus | 1 | 0 | 0 | 0 | 0.009 | 0.009
72 | 731 | 7345021118 VP | H-ventil pro střed.napojení žebříků a spodní připoj.otopné stěny, vč. bílé krytky a TH, přímý, DN15 | kus | 7 | 0 | 0 | 0 | 0.0012 | 0.0084
73 | 731 | 734502127 VP | Termostatický ventil s přednastavením, DN15, přímý | kus | 35 | 0 | 0 | 0 | 0.0012 | 0.0432
74 | 731 | 734502136 VP | Sada armatur pro uzavírání, vypoušt. a regulaci průt. pro sálavé panely, DN25 | sada | 2 | 0 | 0 | 0 | 0.0012 | 0.0024
75 | 731 | 734502137 VP | Nátrubek pro sálavý panel DN25 | sada | 8 | 0 | 0 | 0 | 0.0012 | 0.0096
76 | 731 | 734502138 VP | Odvzduš. zátka pro sálavý panel | sada | 8 | 0 | 0 | 0 | 0.0012 | 0.0096
77 | 731 | 734502139 VP | Zaslepovací zátka pro sálavý panel | sada | 8 | 0 | 0 | 0 | 0.0012 | 0.0096
78 | 731 | 734503111 VP | Termostatická hlavice bílá | kus | 14 | 0 | 0 | 0 | 0.00025 | 0.00325
79 | 731 | 734503113 VP | Ruční hlavice | kus | 35 | 0 | 0 | 0 | 0.00025 | 0.00875
80 | 731 | 734504112 VP | Svěrné šroubení pro měděné potrubí 15x1 | kus | 112 | 0 | 0 | 0 | 0.00055 | 0.0605
81 | 731 | 734504122 VP | H šroubení-radiátorové šroubení k uzavírání, vypouštění, přímé provedení, pro potr. 15x1 | kus | 10 | 0 | 0 | 0 | 0.00055 | 0.0055
82 | 731 | 734505112 VP | Uzavírací regulační šroubení DN15, rohové provedení | kus | 6 | 0 | 0 | 0 | 0.00055 | 0.0033
83 | 731 | 734505113 VP | Uzavírací regulační šroubení DN15, přímé provedení | kus | 37 | 0 | 0 | 0 | 0.00055 | 0.0198
84 | 731 | 734506161 VP | Trojcestný směšovací ventil DN20-4, servopohon je dod. MaR | soub. | 3 | 0 | 0 | 0 | 0.003 | 0.009
85 | 731 | 734506163 VP | Trojcestný směšovací ventil DN15-1,6, servopohon je dod. MaR | soub. | 2 | 0 | 0 | 0 | 0.003 | 0.003
86 | 731 | 734506911 VP | Montáž trojcestného směšovače | soub. | 5 | 0 | 0 | 0 | 0 | 0
87 | 731 | 734507192 VP | Hydronické vyvážení větví včetně protokolu | ventil | 16 | 0 | 0 | 0 | 0 | 0
88 | 731 | 734507511 VP | Vyvažovací ventil nízkoodporový, DN20, včetně měřících vsuvek, včetně šroubení | soub | 1 | 0 | 0 | 0 | 0.00056 | 0.00056
89 | 731 | 734508116 VP | Vyvažovací ventil DN20 s vypouštěním | soub. | 3 | 0 | 0 | 0 | 0.0015 | 0.0045
90 | 731 | 734508117 VP | Vyvažovací ventil DN25 s vypouštěním | soub. | 4 | 0 | 0 | 0 | 0.0025 | 0.01
91 | 731 | 734508120 VP | Regulátor dif. tlaku DN20, 5-25kPa s vypouštěním a měřící vsuvkou, kapilárou | soub. | 2 | 0 | 0 | 0 | 0.0015 | 0.003
92 | 731 | 734508124 VP | Regulátor dif. tlaku DN25 , s vypuštěním, měřící vsuvkou a kapilárou, 10-60kPa | soub. | 3 | 0 | 0 | 0 | 0.0023 | 0.0069
93 | 731 | 734508129 VP | Šroubení pro VV, RDT, DN20 | soub. | 10 | 0 | 0 | 0 | 0.0012 | 0.012
94 | 731 | 734508130 VP | Šroubení pro VV, RDT, DN25 | soub. | 14 | 0 | 0 | 0 | 0.0012 | 0.0168
95 | 731 | 998734103 | Přesun hmot pro armatury v objektech v do 24 m | t | 0.38599 | 0 | 0 | 0 | 0 | 0
0 |  | 734 | Ústřední topení, armatury |  |  |  | 0 | 0 |  | 0.38599
0 |  | 735 | Ústřední topení, vytápěcí tělesa
96 | 731 | 735000912 | Vyregulování ventilu nebo kohoutu dvojregulačního s termostatickým ovládáním | kus | 56 | 0 | 0 | 0 | 0 | 0
97 | 731 | 735151497 | Otopné těleso panelové Klasik typ 21 výška/délka 900/1000 mm | kus | 35 | 0 | 0 | 0 | 0.0492 | 1.722
98 | 731 | 735152251 | Otopné těleso panelové Ventil Kompakt typ 11 VK výška/délka 500/400 mm | kus | 3 | 0 | 0 | 0 | 0.0084 | 0.0252
99 | 731 | 735152451 | Otopné těleso panelové Ventil Kompakt typ 21 VK výška/délka 500/400 mm | kus | 1 | 0 | 0 | 0 | 0.0114 | 0.0114
100 | 731 | 735152453 | Otopné těleso panelové Ventil Kompakt typ 21 VK výška/délka 500/600 mm | kus | 4 | 0 | 0 | 0 | 0.01654 | 0.06616
101 | 731 | 735152471 | Otopné těleso panelové Ventil Kompakt typ 21 VK výška/délka 600/400 mm | kus | 1 | 0 | 0 | 0 | 0.0134 | 0.0134
102 | 731 | 735152577 | Otopné těleso panelové Ventil Kompakt typ 22 VK výška/délka 600/1000 mm | kus | 1 | 0 | 0 | 0 | 0.0348 | 0.0348
103 | 731 | 735152580 | Otopné těleso panelové Ventil Kompakt typ 22 VK výška/délka 600/1400 mm | kus | 1 | 0 | 0 | 0 | 0.04784 | 0.04784
103a | 731 | 735152593 | Otopné těleso panelové Ventil Kompakt typ 22 VK výška/délka 900/600 mm | kus | 2
103b | 731 | 735152595 | Otopné těleso panelové Ventil Kompakt typ 22 VK výška/délka 900/800 mm | kus | 1
104 | 731 | 735153111 VP | Montáž deskových těles Klasik, Ventil kompakt | kus | 49 | 0 | 0 | 0 | 0 | 0
105 | 731 | 735164511 | Montáž otopného tělesa trubkového na stěnu výšky tělesa do 1500 mm | kus | 2 | 0 | 0 | 0 | 0 | 0
106 | 731 | 735164512 | Montáž otopného tělesa trubkového na stěnu výšky tělesa přes 1500 mm | kus | 1 | 0 | 0 | 0 | 0 | 0
107 | 731 | 735165573 VP | Topný žebřík, středové připojení v/š=1500.500 | soub. | 2 | 0 | 0 | 0 | 0.035 | 0.07
108 | 731 | 735165579 VP | Topný žebřík, středové připojení, v/š=1820.600 | sada | 1 | 0 | 0 | 0 | 0.035 | 0.035
109 | 731 | 735719441 VP | Otopná stěna horizontální, středové připojení, hl/v/š = 61/514/800mm, včetně uchycení | kus | 2 | 0 | 0 | 0 | 0.07 | 0.14
110 | 731 | 735719491 VP | Otopná stěna vertikální, středové připojení, hl/v/š= 72/2000/588mm, včetně uchycení | kus | 2 | 0 | 0 | 0 | 0.07 | 0.14
111 | 731 | 735719499 VP | Montáž otopné stěny | kus | 4 | 0 | 0 | 0 | 0 | 0
112 | 731 | 735721401 VP | Strop.sál.panely 30m,vč.vlož. TI, rozděl., ochr.proti korozi, vč.tvarovek, závěsné sady do trap.plechu, šířka panelu 320mm | soub. | 4 | 0 | 0 | 0 | 0.115 | 0.46
113 | 731 | 735721491 VP | Montáž stropních sálavých panelů | soub. | 4 | 0 | 0 | 0 | 0.2 | 0.2
114 | 731 | 998735102 | Přesun hmot pro otopná tělesa v objektech v do 12 m | t | 2.9658 | 0 | 0 | 0 | 0 | 0
0 |  | 735 | Ústřední topení, vytápěcí tělesa |  |  |  | 0 | 0 |  | 2.9658
|  | 735 | Ústřední topení, podlahové vytápění
115 | 731 | VP | Polybutenová trubka PB DD 15x1,5 - trubka 200 m | m | 591 | 0 | 0 | 0 | 0 | 0
116 | 731 | VP | Press-spojka 15/15 | ks | 2 | 0 | 0 | 0 | 0 | 0
117 | 731 | VP | Ochranná trubka pro trubku 15x1,5 - 60 m | m | 100 | 0 | 0 | 0 | 0 | 0
118 | 731 | VP | Rozdělovací stanice 1" s integrovanými násuvnými spojkami 9 - 1" | ks | 1 | 0 | 0 | 0 | 0 | 0
119 | 731 | VP | Skříň rozdělovací stanice 10 - ve zdi | ks | 1 | 0 | 0 | 0 | 0 | 0
120 | 731 | VP | Opěrné pouzdro pro potrubí 15x1,5 | ks | 18 | 0 | 0 | 0 | 0 | 0
121 | 731 | VP | Systémové desky s kročejovou izolací -deska 30-2 černá - 6,075 m2 | m2 | 104 | 0 | 0 | 0 | 0 | 0
122 | 731 | VP | Dilatační pás - 25 m | m | 115 | 0 | 0 | 0 | 0 | 0
123 | 731 | VP | Uzavírací kohout 1" s teploměrem 1" | pár | 1 | 0 | 0 | 0 | 0 | 0
124 | 731 | VP | Plastifikátor - 5kg | kg | 18 | 0 | 0 | 0 | 0 | 0
125 | 731 | 998733103 | Přesun hmot pro rozvody potrubí v objektech v do 24 m | t | 0.25 | 0 | 0 | 0 | 0 | 0
0 |  | 735 | Ústřední topení, podlahové vytápění |  |  |  | 0 | 0 |  | 0.25
0 |  | 783 | Dokončovací práce - nátěry
126 | 783 | 783425422 | Nátěry syntetické potrubí do DN 50 barva dražší matný povrch 1x antikorozní, 1x základní, 2x email | m | 40 | 0 | 0 | 0 | 0 | 0
127 | 783 | 783425428 | Nátěry syntetické potrubí do DN 50 barva dražší základní antikorozní | m | 142 | 0 | 0 | 0 | 0 | 0
0 |  | 783 | Dokončovací práce - nátěry |  |  |  | 0 | 0 |  | 0
|  |  | PSV Celkem |  |  |  | 0 | 0 |  | 5.9155
|  |  | Celkem |  |  |  | 0 | 0 |  | 5.9155

## hromosvod
Areál sportovních nadějí, Brno, ul. Botanická
Hromosvod
Soupis stavebních prací, dodávek a služeb s výkazem výměr
Název |  | Pocet | J | JC | Suma
Položky v soupise materiálu
Část hromosvod - jímací soustava
Jímací tyč JT1,5 s podložkou a přítěží - oblast Brno | viz nabídka NUAGE | 6 | kpl | 0 | 0
Vodič AlMgSi D=8mm |  | 135 | m | 0 | 0
Svorka křížová | SK | 16 | ks | 0 | 0
Svorka spojovací | SS | 18 | ks | 0 | 0
Svorka na kovové části | SP1 | 6 | ks | 0 | 0
Svorka zkušební | SZ | 10 | ks | 0 | 0
Označovací štítek | OS | 10 | kpl | 0 | 0
Svorka univezzální / okapová Su / SO - vední na atice |  | 100 | ks | 0 | 0
Podpěra vední na ploché střechy PV21d |  | 42 | ks | 0 | 0
Podpěra stěnová PV7 28mm pod zateplení |  | 40 | ks | 0 | 0
Střešní (atiková) prostupka na střechu |  | 10 | ks | 0 | 0
Krabuce do zateplení (fasády) |  | 3 | ks | 0 | 0
Provedení svodu ve sloupu |  | 7 | kpl | 0 | 0
obsahující
2x zemnící terčík - nerez
15m FeZn D=10mm
2x SKz
1x propojení s uzemnením hromosvodu
Montáž systému - horolezecké práce |  | 1 | kpl | 0 | 0
Doprava, příprava materiálu |  | 1 | kpl | 0 | 0
Revize |  | 1 | kpl | 0 | 0
Celkem hromosvod - jímací soustava |  |  |  |  | 0
Část hromosvod - uzemnění
Zemnící pásek FeZn 30/4 | viz nabídka NUAGE | 125 | m | 0 | 0
Drát FeZn D=10mm |  | 30 | m | 0 | 0
Svorka křížová | SKz | 14 | ks | 0 | 0
Propojení s uzemněním objektu | SS | 4 | kpl | 0 | 0
Ochrana spojů - asfaltový nátěr 2x | SP1 | 22 | ks | 0 | 0
Montáž systému |  | 1 | kpl | 0 | 0
Doprava, příprava materiálu |  | 1 | kpl | 0 | 0
Revize |  | 1 | kpl | 0 | 0
Poznámka: - výkopy neuvažovány, založeno do stavby
Celkem hromosvod - uzemnění |  |  |  |  | 0
Celkem hromosvod |  |  |  |  | 0

## slp
Soupis stavebních prací, dodávek a služeb s výkazem výměr
Botanická, Areál sportovních nadějí
slaboproudé rozvody
Příprava kabelových tras, montáž + dodávka
No. | Popis položky |  | Počet | Jedn. cena | Celkem
1 | Svorka uzemňovací (mont. vč. materiálu) | 4 | ks | 0 | 0
2 | Změření zemního odporu | 4 | ks | 0 | 0
3 | CY 6H | 30 | m | 0 | 0
4 | Vodič v trubkovodu CY 6 | 30 | m | 0 | 0
5 | Krabice ø 68 pod omítku vč. vysekání lůžka (mont. vč. materiálu) | 140 | ks | 0 | 0
6 | Krabice ø 97 pod omítku vč. vysekání lůžka (mont. vč. materiálu) | 22 | ks | 0 | 0
7 | Krabice 150x150 pod omítku vč. vysekání lůžka (mont. vč. materiálu) | 6 | ks | 0 | 0
8 | Vyhledání vývodu, krabice | 168 | ks | 0 | 0
9 | Odvíčkování a zavíčkování krabice na závit | 162 | ks | 0 | 0
10 | Odvíčkování a zavíčkování krabice na 4 šrouby | 6 | ks | 0 | 0
11 | Trubka ohebná PVC pod omítkou 25 mm (mont. vč. materiálu) | 165 | m | 0 | 0
12 | Trubka ohebná PVC pod omítkou 32 mm (mont. vč. materiálu) | 94 | m | 0 | 0
13 | Trubka ohebná PVC pod omítkou 40 mm (mont. vč. materiálu) | 40 | m | 0 | 0
14 | Značení trasy vedení | 299 | m | 0 | 0
15 | Vodič v trubkovodu AY 2,5 | 299 | m | 0 | 0
16 | AY 2,5 B | 299 | m | 0 | 0
17 | Řezání drážek, cihla pálená | 299 | m | 0 | 0
18 | Zapravení drážek | 299 | m | 0 | 0
19 | Demontáže stávajících zařízení | 12 | hod | 0 | 0
20 | Projekt skutečného stavu | 1 | ks | 0 | 0
21 | Drátěný žlab 200x50 | 376 | m | 0 | 0
22 | Příchytka pro kabel, certif. trasa s funkční integritou 30 minut | 400 | ks | 0 | 0
23 | Výkop 0,2m šir., 0,5m hl., vč. kabelového lože a záhozu | 15 | m | 0 | 0
24 | Prostupy do objektu jsou součástí PD silnoproudu
25 | Osazení hmoždinky 6 mm cihla pálená (mont. vč. materiálu) | 200 | ks | 0 | 0
26 | Osazení hmoždinky 8 mm cihla pálená (mont. vč. materiálu) | 200 | ks | 0 | 0
27 | Protipož.ucpávka průch.stropem t= do 50 cm (mont. vč. materiálu) | 4 | m2 | 0 | 0
| Celkem |  |  |  | 0
Rozvod univerzální kabeláže - montáž
No. | Popis položky |  | Počet | Jedn. cena | Celkem
1 | Montáž 19" panelu do 24 portů RJ 45 - nestín. | 4 | ks | 0 | 0
2 | Uložení kabelu 5.-6.kat. nestín. do trubky, žlabu, na rošt | 4320 | m | 0 | 0
3 | MONTÁŽ PANELU PRO PŘÍVOD 230V | 1 | ks | 0 | 0
4 | Ukončení - forma na kabelu 5.-6.kat. nestín. | 122 | ks | 0 | 0
5 | Měření 1 segmentu kabelu 5.-6.kat. nestín. | 61 | ks | 0 | 0
6 | Sestavení a montáž zásuvky do 2 modulů RJ 45 | 30 | ks | 0 | 0
7 | Montáž modulu zásuvky RJ 45 - nestín. | 57 | ks | 0 | 0
8 | Údaj do měř. protokolu pro 1 segment sítě 5.-6. kat. nestín. | 61 | ks | 0 | 0
9 | Kompletace a vyhotovení měřícího protokolu | 6 | hod | 0 | 0
10 | Úpravy stávajících prvků ve skříni RACK | 16 | hod | 0 | 0
11 | Závěrečné práce ve skříni RACK | 1 | ks | 0 | 0
12 | Pomocné montážní práce | 24 | hod | 0 | 0
13 | Nezměřitelné pracovní výkony | 24 | hod | 0 | 0
| Celkem |  |  |  | 0
Rozvod univerzální kabeláže - dodávka
No. | Popis položky |  | Počet | Jedn. cena | Celkem
1 | Nástěnný rozvaděč, 19", v.18U(891mm),h.600mm,š.600mm, nedělený, UNIVERSAL, RAL70 |  | ks | 0 | 0
2 | stojanový rozvaděč, 19", v, 33U (1570mm) , h. 600mm, š. 600mm ECONOMY, RAL7035 |  | ks | 0 | 0
3 | stojanový rozvaděč, 19", v. 45U (2105mm) , h. 800 mm, š. 600mm, ECONOMY, RAL7035 |  | ks | 0 | 0
4 | Vana výsuvného panelu FMP 3, určená pro osazeni čely FMP 3 |  | ks | 0 | 0
5 | Čelo panelu FMP 3 pro osazení 12xDST nebo 12xDSC, neosazený |  | ks | 0 | 0
6 | Univerzální optický kabel 50/125um, OM2, 12 vláken, LSOH, Tight Buffered |  | m | 0 | 0
7 | Standartní optická kazeta s držákem na 12 svárů, s víčkem |  | ks | 0 | 0
8 | Teplem smrštitelná ochrana sváru 60mm, ModNET |  | ks | 0 | 0
9 | Pigtail SC multimode 50/125um, 1m, ModNET |  | ks | 0 | 0
10 | Optický patch cord SC/SC 50/125um duplex, 2m, ModNET |  | ks | 0 | 0
11 | Police ukládací,h.250mm,19", 1U,30-60kg,RAL9005 |  | ks | 0 | 0
12 | Vent.j.spodní(horní)220V/60W 4 ventil. ,termostat RAL7035 |  | ks | 0 | 0
13 | 19" jumper ring panel 1U, 5 úchytů hlubokých 64 mm, šedý | 1 | ks | 0 | 0
14 | ZÁSUVKOVÁ LIŠTA, 7x230 Vstř | 1 | ks | 0 | 0
15 | Modul RJ45, EIA 568B, kat. 5E, přímý se záclonkou, bílý | 57 | ks | 0 | 0
16 | Kabel UTP, PowerCat, kat.5E, 4páry | 4320 | m | 0 | 0
17 | PowerCat patch panel 1U, 24xRJ45, kat. 5E, 568B | 4 | ks | 0 | 0
18 | Kryt zásuvky komunikační | 30 | ks | 0 | 0
19 | upevňovací třmen pro 2 moduly RJ45 | 27 | ks | 0 | 0
20 | upevňovací třmen pro 1 modul RJ45 | 3 | ks | 0 | 0
21 | Rámeček pro elektroinstalační přístroje jednonásobný | 30 | ks | 0 | 0
| Celkem |  |  |  | 0
Rozvod datové sítě - montáž
No. | Popis položky |  | Počet | Jedn. cena | Celkem
1 | MONTAZ SWITCHE 100/1000Mbps | 1 | ks | 0 | 0
2 | Montáž a nastavení ústředny | 1 | ks | 0 | 0
3 | Závěrečné práce ve skříni RACK | 1 | ks | 0 | 0
4 | Montáž panelu dom. telefonu | 3 | ks | 0 | 0
5 | Montáž čtečky do panelu | 1 | ks | 0 | 0
6 | Montáž zdroje | 1 | ks | 0 | 0
7 | Montáž sloupku, vč. základu | 2 | KS | 0 | 0
8 | Revize stávající sítě | 1 | ks | 0 | 0
9 | Pomocné montážní práce | 6 | hod | 0 | 0
10 | Nezměřitelné pracovní výkony | 6 | hod | 0 | 0
| Celkem |  |  |  | 0
Rozvod datové sítě - dodávka
No. | Popis položky |  | Počet | Jedn. cena | Celkem
1 | 2N Helios IP Verso zakladni jednotka s kamerou | 3 | ks | 0 | 0
2 | 2N Helios IP Verso modul 5 tlacitek | 3 | ks | 0 | 0
3 | 2N Helios IP Verso Ram pro instalaci na povrch, 2 moduly | 3 | ks | 0 | 0
4 | Doplňková sada čtečky do panelu | 1 | ks | 0 | 0
5 | Zdroj 12Vss pro napájení zámků | 1 | ks | 0 | 0
6 | Switch 24x10/100TX RJ-45 2x1000LX SC | 4 | ks | 0 | 0
7 | UPC 1000VA rack 1U | 1 | ks | 0 | 0
8 | Sloupek systémový pro panel DT | 2 | ks | 0 | 0
| Celkem |  |  |  | 0
Jednotný čas - montáž
No. | Popis položky |  | Počet | Jedn. cena | Celkem
1 | Montáž podružných hodin | 14 | ks | 0 | 0
2 | Kabel CYKY 2x1,5 ve zdi, v trubkách, žlabech | 280 | m | 0 | 0
3 | Zkušební provoz, provozní knihy | 1 | ks | 0 | 0
4 | Revize | 1 | ks | 0 | 0
5 | Pomocný materiál | 1 | ks | 0 | 0
6 | Montáž svorkorkovnice | 22 | m | 0 | 0
7 | Vyhledání stávajícího vývodu | 1 | ks | 0 | 0
8 | Pomocné montážní práce | 12 | hod | 0 | 0
9 | Nezměřitelné pracovní výkony | 12 | hod | 0 | 0
| Celkem |  |  |  | 0
Jednotný čas - dodávka
No. | Popis položky |  | Počet | Jedn. cena | Celkem
1 | Hodiny podružné – 40 cm, 2 str. boční/stropní | 2 | ks | 0 | 0
2 | Hodiny podružné – 40 cm, nástěnné, jednostranné | 12 | ks | 0 | 0
3 | kabel CYKY 2x1,5 | 280 | m | 0 | 0
4 | Svorkovnice šroubová | 22 | ks | 0 | 0
| Celkem |  |  |  | 0
Zvonková signalizace - montáž
No. | Popis položky |  | Počet | Jedn. cena | Celkem
1 | Montáž zvonku | 4 | ks | 0 | 0
2 | Kabel CYKY 2x1,5 ve zdi, v trubkách, žlabech | 105 | m | 0 | 0
3 | Montáž svorkorkovnice | 6 | ks | 0 | 0
4 | Vyhledání stávajícího vývodu | 1 | ks | 0 | 0
5 | Revize zdroje, měření | 1 | ks | 0 | 0
6 | Závěrečná zkouška rozvodu | 1 | ks | 0 | 0
7 | Pomocné montážní práce | 8 | hod | 0 | 0
8 | Nezměřitelné pracovní výkony | 8 | hod | 0 | 0
| Celkem |  |  |  | 0
Zvonková signalizace - dodávka
No. | Popis položky |  | Počet | Jedn. cena | Celkem
1 | Zvonek školní 75 V | 4 | ks | 0 | 0
2 | Kabel CYKY 2x1,5 | 105 | m | 0 | 0
3 | Svorkovnice šroubová | 5 | ks | 0 | 0
| Celkem |  |  |  | 0
Rozvod rozhlasu - montáž
No. | Popis položky |  | Počet | Jedn. cena | Celkem
1 | Kabel CYKY 4x1,5 ve zdi, v trubkách, žlabech | 495 | m | 0 | 0
2 | Ukončení CYKY (nebo pod.) 4 x 1.5 nebo 2.5 mm2 | 99 | ks | 0 | 0
3 | Svorkovnice do krabic svorka 4 pólová, | 33 | ks | 0 | 0
4 | Montáž regulátoru hlasitosti | 5 | ks | 0 | 0
5 | Měření výstupu ústředny | 1 | ks | 0 | 0
6 | Montáž kompletního reproduktoru | 28 | ks | 0 | 0
7 | Zkoušení reproduktorů při 1 prog.ústř. | 28 | ks | 0 | 0
8 | Revize stávající ústředny | 1 | kpl | 0 | 0
| Celkem |  |  |  | 0
Rozvod rozhlasu - dodávka
No. | Popis položky |  | Počet | Jedn. cena | Celkem
1 | Nástěnný reproduktor 6W, 100V. svorkovnice | 23 | ks | 0 | 0
2 | Stropní reproduktor podhledoý, 6W, 100V | 5 | ks | 0 | 0
3 | Svorkovnice šroubová | 33 | ks | 0 | 0
4 | podložka pro montáž na stěnu | 23 | ks | 0 | 0
5 | CYKY 4x1,5 | 495 | m | 0 | 0
6 | Regulátor hlasitosti | 5 | ks | 0 | 0
| Celkem |  |  |  | 0
Rozvod uzavřeného televizního okruhu - montáž
No. | Popis položky |  | Počet | Jedn. cena | Celkem
1 | ZATAŽ KAB UTP, FTP DO LIŠT, TRUBEK | 765 | m | 0 | 0
2 | MĚŘENÍ 1 KABELU K5E,VYHOT. PROTOKOLU | 9 | ks | 0 | 0
3 | UKONČENÍ - FORMA NA KABELU UTP 5E.KAT | 18 | ks | 0 | 0
4 | Montáž videoústředny digitální + nastavení | 1 | ks | 0 | 0
5 | Montáž kamery na zeď | 9 | ks | 0 | 0
6 | Nastavení a oživení kamery venkovní | 9 | ks | 0 | 0
7 | Nastavení systému | 1 | ks | 0 | 0
8 | Instalace SOFTWARE (kompletní) | 1 | kpl | 0 | 0
9 | Pomocné montážní práce | 8 | hod | 0 | 0
10 | Nezměřitelné pracovní výkony | 8 | hod | 0 | 0
| Celkem |  |  |  | 0
Rozvod uzavřeného televizního okruhu - dodávka
No. | Popis položky |  | Počet | Jedn. cena | Celkem
1 | 16 kamerové NVR, 8Mpix, 2x slot HDD, datp. propustnost min. 160/160 Mbps, 16x PoE, komprese H265, H.264 | 1 | ks | 0 | 0
2 | IP kamera 4Mpix, venkovní provedení, WDR 120dB, napájení PoE, IR přísvit 30m | 9 | ks | 0 | 0
3 | HDD 2000 GB SATA | 1 | ks | 0 | 0
4 | Kabel, 4 páry, kat.5e, F/FTP, PVC | 765 | m | 0 | 0
| Celkem |  |  |  | 0
Poplachový zabezpečovací systém - montáž
No. | Popis položky |  | Počet | Jedn. cena | Celkem
1 | Kabel SYKFY do 5x2x0,5 v trubkách, žlabech, lištách | 286 | m | 0 | 0
2 | Kabel pro sběrnici | 95 | m | 0 | 0
3 | Forma kabelová do délky 0,5 m na kabelu do 5x2 | 20 | ks | 0 | 0
4 | MONT CIDLA INFRAPASIVNIHO | 2 | ks | 0 | 0
5 | MONTÁŽ MAG. SPINACE | 4 | ks | 0 | 0
6 | MONTÁŽ KLÁVESNICE | 1 | ks | 0 | 0
7 | MONTÁŽ KONCENTRÁTORU | 2 | ks | 0 | 0
8 | Naprogr.středního syst. EZS | 1 | ks | 0 | 0
| Celkem |  |  |  | 0
Poplachový zabezpečovací systém - dodávka
No. | Popis položky |  | Počet | Jedn. cena | Celkem
1 | SYKFY [3x2x0,50] | 286 | m | 0 | 0
2 | Kabel FTP, PowerCat, kat.5E, 4páry | 95 | m | 0 | 0
3 | Infradetektor, podhled pod detektor | 2 | ks | 0 | 0
4 | 4-drátový závrtný MG kontakt | 4 | ks | 0 | 0
5 | Klávesnice K641LX | 1 | ks | 0 | 0
6 | ZX8 8-mi smyčkový koncentrátor vč. krabice | 2 | ks | 0 | 0
7 | Opakovač a oddělovač sběrnice | 1 | ks | 0 | 0
8 | Krabice podomítková, s tamper kontaktem | 1 | ks | 0 | 0
| Celkem |  |  |  | 0
Akustická signalizace-montáž
No. | Popis položky |  | Počet | Jedn. cena | Celkem
1 | Montáž adaptačního rámečku | 5 | ks | 0 | 0
2 | Montáž tlačítka | 3 | ks | 0 | 0
3 | Kabel CYKY, JY(St)Y v trubkách, žlabech, lištách | 55 | m | 0 | 0
4 | Montáž signalizačního zařízení | 1 | ks | 0 | 0
5 | Montáž transformátoru | 1 | ks | 0 | 0
6 | Ukončení kabelů CYKY, JY(St)Y | 12 | ks | 0 | 0
7 | Oživení a odzkoušení systému | 1 | hod | 0 | 0
| Celkem |  |  |  | 0
Akustická signalizace-dodávka
No. | Popis položky |  | Počet | Jedn. cena | Celkem
1 | Sada pro nouzovou signalizaci: kontrolní modul s alarmem, tlačítko signální tahové, tlačítko resetovací, transformátor. | 1 | ks | 0 | 0
2 | Tlačítko prosvětlené signální | 2 | ks | 0 | 0
3 | Kabel JY(St)Y 2x2x0,8 | 35 | m | 0 | 0
4 | Kabel CYKY 3x1,5 | 20 | m | 0 | 0
| Celkem |  |  |  | 0
Větrání CHÚC - montáž
No. | Popis položky |  | Počet | Jedn. cena | Celkem
1 | Montáž centrály OTK | 1 | ks | 0 | 0
2 | Montáž větracího tlačítka | 1 | ks | 0 | 0
3 | Montáž detektoru větru a deště | 1 | ks | 0 | 0
4 | Montáž tlačítkového hlásiče pod omítku do vnitřního prostředí | 3 | ks | 0 | 0
5 | Montáž zásuvky aut.hlásiče pod omítku | 1 | ks | 0 | 0
6 | Montáž kompletního bodového hlásiče | 1 | ks | 0 | 0
7 | Kontrola funkce (čidla) hlásiče | 4 | ks | 0 | 0
8 | Uvedení požár.hlásiče do trvalého provozu | 4 | ks | 0 | 0
9 | Popis hlásiče štítkem | 4 | ks | 0 | 0
10 | Připojení vstupu a výstupu do systému OTK | 7 | ks | 0 | 0
11 | Přezk.funkce ovl.zaříz.připoj.na výstup nebo vstup EPS | 2 | ks | 0 | 0
12 | Kabel JY(St)Y,JXFE apod. do 5x2x0,8 pod omítku, do trubky, do žlabu | 120 | m | 0 | 0
13 | Zaškolení obsluhy | 2 | hod | 0 | 0
| Celkem |  |  |  | 0
Větrání CHÚC - dodávka
No. | Popis položky |  | Počet | Jedn. cena | Celkem
1 | Požární centrála pro odvod kouře | 1 | kus | 0 | 0
2 | Větrací tlačítko | 3 | ks | 0 | 0
3 | Detektor větru a deště | 1 | ks | 0 | 0
4 | Požární tlačítko, červené | 3 | ks | 0 | 0
5 | OT-multisenzor. hlásič | 1 | ks | 0 | 0
6 | Sokl hlásiče v základní verzi | 1 | ks | 0 | 0
7 | JE-H(St)H E90 2x2x0,8 | 25 | m | 0 | 0
8 | JE-H(St)H E90 4x2x0,8 | 35 | m | 0 | 0
9 | CYKY 5x1,5 | 40 | m | 0 | 0
10 | CYKY 7x1,5 | 20 | m | 0 | 0
| Celkem |  |  |  | 0
| Slaboproud celkem |  |  |  | 0

## vzt
Soupis stavebních prací, dodávek a služeb s výkazem výměr
Stavba : |  | Areál sport.nadějí-Sportov.gymnasium L.Daňka,Brno |  |  |  | Rozpočet :
Objekt : |  | 1 SO 02 – Hlavní objekt - vzduchotechnika |  |  |  | 0
P.č. | Číslo položky | Název položky | MJ | množství | cena / MJ | celkem (Kč)
Díl: | D.1.4.b | Vzduchotechnika a chlazení
Zařízení č. 1 Větrání a částečné dotápění tělocvičen
| 1.01 | VZT jednotka ve vnitřním stojatém standardním provedení ve složení: | kus | 1 | 0 | 0
|  | ventilátor přívod 6600 m3/hod 460 Pa |  | 0
ventilátor odvod 6600 m3/hod 400 Pa
jednostupńová filtrace min EU 5, ZZT rotační výměník
ohřívač - topná voda 70/50oC, volná komora pro přímý chladič jednookruhový
včetně pružných manžet, rámu
|  | Montáž vzduchotechnické jednotky | kus | 1 | 0 | 0
|  | Kompletní systém MaR: 1. řídící jednotka s funkcí silového rozvaděče s programovatelnými regulátory, uživatelské ovládání lokální přes dálkový ovladač a externí přes rozhrání Modbus RTU, včetně web a mobilní aplikace, 2.termistorové řízení ventilátorů v 5 stupních, 3. řízení směšování pro případ rychlého zátopu, 4. řízení účinnosti a protimrazová ochrana rotačního regenerátoru plynulé 0-10V, 5.řízení čerpadla směšovacího uzlu včetrně protimrazové ochrany plynulé 0-10V. Dodané komponenty MaR: regulační uzel včetně čerpadla a trojcestného ventilu kv 1,6, s komplexní protimrazovou ochranou (snímače, čidla) servopohony uzavíracích klapek přívod, odvod směšování, snímače tlakové diference filtrů, čidla teploty vzduchu, dálkové hlášení poruchy, vzdálený ovladač umístěný na vrátnici | sys | 1 | 0 | 0
|  | Připojení a propojovací kabeláž silová trojfázová 400V, jednofázová 230V, ovládací 24V, předpokládaný seznam viz příloha specifikace | kpl | 1 | 0 | 0
|  | Montáž kabeláže a komponentů MaR, Autorizovaná supervize a oživení jednotky | hod | 32 | 0 | 0
| 1.03 | Regulační klapka těsná DN 500 mm | kus | 4 | 0 | 0
|  | Montáž r klapky | kus | 4 | 0 | 0
| 1.04 | Regulační klapka těsná DN 315 mm | kus | 3 | 0 | 0
|  | Montáž r klapky | kus | 3 | 0 | 0
| 1.05 | Požární klapka čtyřhranná 900x400mm, spouštění ruční , teplotní 72 st. C, odolnost 60min, s koncovým spínačem signalizace polohy, montáž klapky dle manuálu výrobce | kus | 2 | 0 | 0
|  | Montáž požární klapky | kus | 2 | 0 | 0
| 1.06 | Požární klapka kruhová DN 500 mm, spouštění ruční , teplotní 72 st. C, odolnost 60min, s koncovým spínačem signalizace polohy, montáž klapky dle manuálu výrobce | kus | 4 | 0 | 0
|  | Montáž požární klapky | kus | 4 | 0 | 0
| 1.07 | Tlumič hluku buňkový 500 x 200 x 1500 mm | kus | 13 | 0 | 0
|  | Montáž tlumiče hluku | kus | 13 | 0 | 0
| 2019-08-01 | Tlumič hluku buňkový 500 x 200 x 1000 mm | kus | 23 | 0 | 0
|  | Montáž tlumiče hluku | kus | 23 | 0 | 0
| 2019-09-01 | Krycí mřížka pletivo 1000x560mm | kus | 1 | 0 | 0
|  | Montáž mřížky | kus | 1 | 0 | 0
| 2019-10-01 | Krycí mřížka pletivo 1000x630mm | kus | 1 | 0 | 0
|  | Montáž mřížky | kus | 1 | 0 | 0
| 2019-11-01 | Vyústka obdélníková komfortní jednořadá s regulací R1 - 1025 x 125 mm do kruhového potrubí | kus | 21 | 0 | 0
|  | Montáž vyústky | kus | 21 | 0 | 0
| 2019-12-01 | Vyústka obdélníková komfortní dvouřadá s regulací R1 - 825 x 75 mm do kruhového potrubí | kus | 18 | 0 | 0
|  | Montáž vyústky | kus | 18 | 0 | 0
| .1.13 | Dýza kruhová pro velký dosah proudu provedení Al s kloubovým mechanismem pro možnost natočení směru proudu, s připojovacím nástavcem na kruhové potrubí DN 250 mm | kus | 22 | 0 | 0
|  | Montáž dýzy | kus | 22 | 0 | 0
| 1.14 | Regulační klapka listová R DN 250 mm | kus | 22 | 0 | 0
|  | Montáž r klapky | kus | 22 | 0 | 0
Zařízení č. 2 Větrání šaten a umýváren M, Ž
| 2019-01-02 | VZT jednotka ve vnitřním stojatém standardním provedení ve složení: | kus | 1 | 0 | 0
|  | ventilátor přívod 1400 m3/hod 280 Pa |  | 0
ventilátor odvod 1400 m3/hod 280 Pa
jednostupńová filtrace min EU 5, ZZT deskový výměník
ohřívač - topná voda 70/50oC,
včetně pružných manžet, rámu
|  | Montáž vzduchotechnické jednotky | kus | 1 | 0 | 0
|  | Kompletní systém MaR: 1. řídící jednotka s funkcí silového rozvaděče s programovatelnými regulátory, uživatelské ovládání lokální přes dálkový ovladač a externí přes rozhrání Modbus RTU, včetně web a mobilní aplikace, 2.termistorové řízení ventilátorů v 5 stupních, 3. řízení směšování pro případ rychlého zátopu, 4. řízení účinnosti a protimrazová ochrana rotačního regenerátoru plynulé 0-10V, 5.řízení čerpadla směšovacího uzlu včetrně protimrazové ochrany plynulé 0-10V. Dodané komponenty MaR: regulační uzel včetně čerpadla a trojcestného ventilu kv 1,6, s komplexní protimrazovou ochranou (snímače, čidla) servopohony uzavíracích klapek přívod, odvod směšování, snímače tlakové diference filtrů, čidla teploty vzduchu, dálkové hlášení poruchy, vzdálený ovladač umístěný na vrátnici | sys | 1 | 0 | 0
|  | Připojení a propojovací kabeláž silová trojfázová 400V, jednofázová 230V, ovládací 24V, předpokládaný seznam viz příloha specifikace | kpl | 1 | 0 | 0
|  | Montáž kabeláže a komponentů MaR, Autorizovaná supervize a oživení jednotky | hod | 24 | 0 | 0
| 2.02 | Tlumič hluku buňkový 500 x 200 x 1000 mm | kus | 2 | 0 | 0
|  | Montáž tlumiče hluku | kus | 2 | 0 | 0
| 2019-03-02 | Tlumič hluku buňkový 500 x 200 x 1500 mm | kus | 2 | 0 | 0
|  | Montáž tlumiče hluku | kus | 2 | 0 | 0
| 2019-04-02 | Talířový ventil plast DN 200 univerzál s montážním kroužkem a zděří | kus | 18 | 0 | 0
|  | Montáž ventilu | kus | 18 | 0 | 0
| 2.05 | Stěnová mřížka rozteč lamel 20mm - 400 x 150 s upevňovacím rámečkem bílá | kus | 12 | 0 | 0
|  | Montáž mřížky | kus | 12 | 0 | 0
Zařízení č. 3 - Větrání sociálních zařízení M, Ž 1.PP
| 2019-01-03 | Potrubní ventilátor digonální DN 160 připojení přes zvuktlumící hadici, Qv=370m3/h - dPext 150 Pa dvouotáčkové provedení | kus | 1 | 0 | 0
|  | Montáž ventilátoru včetně připojení na rozvody NN | kus | 1 | 0 | 0
|  | Zpětná klapka do potrubí DN 160 | kus | 1 | 0 | 0
|  | Montáž ZP klapky | kus | 1 | 0 | 0
| 3.02 | Tlumič hluku do kruhového potrubí DN 160 L 600mm | kus | 2 | 0 | 0
|  | Montáž tlumiče | kus | 2 | 0 | 0
| 2019-03-03 | Talířový ventil plast DN 125 s montážním kroužkem a zděří | kus | 6 | 0 | 0
|  | Montáž ventilu | kus | 6 | 0 | 0
| 2019-04-03 | Stěnová mřížka rozteč lamel 20mm - 400 x 100 s upevňovacím rámečkem bílá | kus | 4 | 0 | 0
|  | Montáž mřížky | kus | 4 | 0 | 0
Zařízení č. 4 - Větrání sociálních zařízení umývárny trenéři 1.NP vlevo
| 4.01 | Potrubní ventilátor digonální DN 200 připojení přes zvuktlumící hadici, Qv=430m3/h - dPext 180 Pa dvouotáčkové provedení | kus | 1 | 0 | 0
|  | Montáž ventilátoru včetně připojení na rozvody NN | kus | 1 | 0 | 0
|  | Zpětná klapka do potrubí DN 200 | kus | 1 | 0 | 0
|  | Montáž ZP klapky | kus | 1 | 0 | 0
| 2019-02-04 | Tlumič hluku do kruhového potrubí DN 200 L 600mm | kus | 2 | 0 | 0
|  | Montáž tlumiče | kus | 2 | 0 | 0
| 2019-03-04 | Talířový ventil plast DN 125 s montážním kroužkem a zděří | kus | 6 | 0 | 0
|  | Montáž ventilu | kus | 6 | 0 | 0
| 2019-04-04 | Stěnová mřížka rozteč lamel 20mm - 400 x 150 s upevňovacím rámečkem bílá | kus | 4 | 0 | 0
|  | Montáž mřížky | kus | 4 | 0 | 0
| 2019-05-04 | Stěnová mřížka rozteč lamel 20mm - 400 x 200 s upevňovacím rámečkem bílá | kus | 6 | 0 | 0
|  | Montáž mřížky | kus | 6 | 0 | 0
| 2019-06-04 | Protidešťová žaluzie 450x250mm hl komaxit RAL dle barvy fasády, se sítem | kus | 1 | 0 | 0
|  | Montáž žaluzie | kus | 1 | 0 | 0
Zařízení č. 5 - Větrání sociálních zařízení trenéři 1.NP
| 2019-01-05 | Potrubní ventilátor digonální DN 125 připojení přes zvuktlumícxí hadici, Qv=80m3/h - dPext 150 Pa dvouotáčkové provedení | kus | 1 | 0 | 0
|  | Montáž ventilátoru včetně připojení na rozvody NN | kus | 1 | 0 | 0
|  | Zpětná klapka do potrubí DN 125 | kus | 1 | 0 | 0
|  | Montáž ZP klapky | kus | 1 | 0 | 0
| 2019-02-05 | Tlumič hluku do kruhového potrubí DN 125 L 600mm | kus | 2 | 0 | 0
|  | Montáž tlumiče | kus | 2 | 0 | 0
| 2019-03-05 | Talířový ventil plast DN 125 s montážním kroužkem a zděří | kus | 4 | 0 | 0
|  | Montáž ventilu | kus | 4 | 0 | 0
| 2019-04-05 | Stěnová mřížka rozteč lamel 20mm - 200 x 100 s upevňovacím rámečkem bílá | kus | 2 | 0 | 0
|  | Montáž mřížky | kus | 2 | 0 | 0
| 2019-05-05 | Talířový ventil plast DN 150 s montážním kroužkem a zděří | kus | 2 | 0 | 0
|  | Montáž ventilu | kus | 2 | 0 | 0
Zařízení č. 6 - Větrání umývárny a WC učitelé, vestavku posilovny 1.NP
| 2019-01-06 | Potrubní ventilátor digonální DN 200 připojení přes zvuktlumící hadici, Qv=455m3/h - dPext 170 Pa dvouotáčkové provedení | kus | 1 | 0 | 0
|  | Montáž ventilátoru včetně připojení na rozvody NN | kus | 1 | 0 | 0
|  | Zpětná klapka do potrubí DN 200 | kus | 1 | 0 | 0
|  | Montáž ZP klapky | kus | 1 | 0 | 0
| 2019-02-06 | Tlumič hluku do kruhového potrubí DN 200 L 600mm | kus | 2 | 0 | 0
|  | Montáž tlumiče | kus | 2 | 0 | 0
| 2019-03-06 | Talířový ventil plast DN 125 s montážním kroužkem a zděří | kus | 4 | 0 | 0
|  | Montáž ventilu | kus | 4 | 0 | 0
| 2019-04-06 | Talířový ventil plast DN 150 s montážním kroužkem a zděří | kus | 4 | 0 | 0
|  | Montáž ventilu | kus | 4 | 0 | 0
| 2019-05-06 | Stěnová mřížka rozteč lamel 20mm - 400 x 150 s upevňovacím rámečkem bílá | kus | 4 | 0 | 0
|  | Montáž mřížky | kus | 4 | 0 | 0
| 2019-06-06 | Protidešťová žaluzie 200x200mm hl komaxit RAL dle barvy fasády, se sítem | kus | 1 | 0 | 0
|  | Montáž žaluzie | kus | 1 | 0 | 0
Zařízení č. 7 - Větrání technické místnosti VZT, ÚT 1.PP
| 2019-01-07 | Potrubní ventilátor digonální DN 160 připojení přes zvuktlumící hadici, Qv=275m3/h - dPext 180 Pa dvouotáčkové provedení | kus | 1 | 0 | 0
|  | Montáž ventilátoru včetně připojení na rozvody NN | kus | 1 | 0 | 0
|  | Zpětná klapka do potrubí DN 160 | kus | 1 | 0 | 0
|  | Montáž ZP klapky | kus | 1 | 0 | 0
|  | Prostorový termostat instalace na stěnu, rozsah teplot 5 - 60 st. C včetně propojovacího kabelu | kus | 1 | 0 | 0
|  | Montáž termostatu včetně propojení | kus | 1 | 0 | 0
| 2019-02-07 | Talířový ventil plast DN 150 s montážním kroužkem a zděří | kus | 3 | 0 | 0
|  | Montáž ventilu | kus | 3 | 0 | 0
| 7.03 | Hlavice výfuková kruhová DN 160 TPJ 481271 | kus | 1 | 0 | 0
|  | Montáž hlavice | kus | 1 | 0 | 0
| 7.04 | Hlavice výfuková kruhová DN 200 TPJ 481271 | kus | 1 | 0 | 0
|  | Montáž hlavice | kus | 1 | 0 | 0
Zařízení č. 8 - Větrání CHÚC B
| 2019-01-08 | Kanálový ventilátor profilu 800x500mm vč 2 ks tlumících manžet 800x500 mm Qv=6300m3/h - dPext 420 Pa jednootáčkové | kus | 1 | 0 | 0
|  | Montáž ventilátoru včetně připojení na rozvody NN | kus | 1 | 0 | 0
| 2019-02-08 | Uzavírací těsná klapka 1000x315mm ovládání S včetně zabudovaného servopohonu 230V | ks | 1 | 0 | 0
|  | Montáž klapky včetně připojení na rozvody NN a ovládací rozvody | bm | 1 | 0 | 0
| 2019-03-08 | Protidešťová žaluzie 1200x550mm hl komaxit RAL dle barvy fasády, se sítem | kus | 1 | 0 | 0
|  | Montáž žaluzie | kus | 1 | 0 | 0
| 2019-04-08 | Krycí mřížka pletivo 1300x400mm volná pp min 70% bílá | kus | 1 | 0 | 0
|  | Montáž mřížky | kus | 1 | 0 | 0
| 2019-05-08 | Mechanická přetlaková klapka s permanentními magnety pro udržení lamel v uzavřené poloze do dosažení požadovaného přetlaku 1000x800mm z pozinkovaného plechu, lamely Al, vertikální poloha | ks | 1 | 0 | 0
|  | Montáž klapky | bm | 1 | 0 | 0
| 2019-06-08 | Krycí mřížka pletivo 1000x800mm volná pp min. 70% bílá | kus | 1 | 0 | 0
|  | Montáž mřížky | kus | 1 | 0 | 0
Zařízení č. 9 - Větrání technické místnosti SIL 1.PP
| 2019-01-09 | Stěnový radiální ventilátor s protipožární skříní a uzávěrem, průměr výfukové příruby 100 mm včetně doběh relé a zpětné klapky Qv=min200m3/h - dPext min 80 Pa | kus | 1 | 0 | 0
|  | Montáž ventilátoru včetně připojení na rozvody NN | kus | 1 | 0 | 0
|  | Prostorový termostat instalace na stěnu, rozsah teplot 5 - 60 st. C včetně propojovacího kabelu | kus | 1 | 0 | 0
|  | Montáž termostatu včetně propojení | kus | 1 | 0 | 0
| 2019-02-09 | Stěnový protipožární uzávěr včetné krycích mřížek BATR EI 60 300x100mm, bílá | kus | 1 | 0 | 0
|  | Montáž mřížky | kus | 1 | 0 | 0
Zařízení č. 10 - Větrání sociálních zařízení tělocvična 1.PP -2,75
| 2019-01-10 | Potrubní ventilátor digonální DN 125 připojení přes zvuktlumícxí hadici, Qv=80m3/h - dPext 150 Pa dvouotáčkové provedení | kus | 1 | 0 | 0
|  | Montáž ventilátoru včetně připojení na rozvody NN | kus | 1 | 0 | 0
|  | Zpětná klapka do potrubí DN 125 | kus | 1 | 0 | 0
|  | Montáž ZP klapky | kus | 1 | 0 | 0
| 2019-02-10 | Tlumič hluku do kruhového potrubí DN 125 L 600mm | kus | 2 | 0 | 0
|  | Montáž tlumiče | kus | 2 | 0 | 0
| 2019-03-10 | Talířový ventil plast DN 125 s montážním kroužkem a zděří | kus | 3 | 0 | 0
|  | Montáž ventilu | kus | 3 | 0 | 0
| 2019-04-10 | Stěnový protipožární uzávěr včetné krycích mřížek BATR EI 60 300x100mm, bílá | kus | 1 | 0 | 0
|  | Montáž mřížky | kus | 1 | 0 | 0
Vzduchotechnické potrubí a izolace
|  | Čtyřhranné ocel. potrubí sk. I rovné | m2 | 488 | 0 | 0
|  | Montáž potrubí rovné | m2 | 488 | 0 | 0
|  | Čtyřhranné ocel. potrubí sk. I tvarovky | m2 | 332 | 0 | 0
|  | Montáž potrubí tvar | m2 | 332 | 0 | 0
|  | Trouba SPIRO pozink DN - 100 - včetně 30% tvarovek třída těsnosti B | bm | 25 | 0 | 0
|  | Montáž potrubí 100 | bm | 25 | 0 | 0
|  | Trouba SPIRO - 125 - včetně tvarovek 30% | bm | 66 | 0 | 0
|  | Montáž potrubí 125 | bm | 66 | 0 | 0
|  | Trouba SPIRO - 150 - včetně tvarovek 30% | bm | 2 | 0 | 0
|  | Montáž potrubí 150 | bm | 2 | 0 | 0
|  | Trouba SPIRO - 160 - včetně tvarovek 30% | bm | 64 | 0 | 0
|  | Montáž potrubí 160 | bm | 64 | 0 | 0
|  | Trouba SPIRO - 180 - včetně tvarovek 30% | bm | 30 | 0 | 0
|  | Montáž potrubí 180 | bm | 30 | 0 | 0
|  | Trouba SPIRO - 200 - včetně tvarovek 30% | bm | 38 | 0 | 0
|  | Montáž potrubí 200 | bm | 38 | 0 | 0
|  | Trouba SPIRO - 250 - včetně tvarovek 30% | bm | 22 | 0 | 0
|  | Montáž potrubí 250 | bm | 22 | 0 | 0
|  | Trouba SPIRO - 315 - včetně tvarovek 30% | bm | 89 | 0 | 0
|  | Montáž potrubí 315 | bm | 89 | 0 | 0
|  | Trouba SPIRO - 500 - včetně tvarovek 20% | bm | 254 | 0 | 0
|  | Montáž potrubí 500 | bm | 254 | 0 | 0
|  | Tep a protihluk.izol.tl. 4 cm - iz. deskami nebo pásy interiér | m2 | 238 | 0 | 0
|  | Montáž TH izolace | m2 | 238 | 0 | 0
|  | Tep a protihluk.izol.tl. 6 cm - iz. deskami nebo pásy exteriér oplechování | m2 | 164 | 0 | 0
|  | Montáž TH izolace | m2 | 164 | 0 | 0
|  | Protipožární .izol.tl. 5-6 cm dle atestu 60 min | m2 | 120 | 0 | 0
|  | Montáž TH izolace | m2 | 120 | 0 | 0
Doplňkový materiál
|  | Montážní, těsnící a spojovací materiál (nosná táhla s kontramatkami a izolátory chvění, kotvení do stropu přes hmoždinky, šroubování k potrubí přes zlišty, těsnění přírub potrubí šňůrou na bázi PE, spojovací šrouby, podložky, matice | kg | 835 | 0 | 0
|  | Požární ucpávky | kus | 14 | 0 | 0
|  | Montáž požárních ucpávek | kus | 14 | 0 | 0
|  | Doprava a přesuny | hod | 215 | 0 | 0
|  | Zdvihací technika | hod | 40 | 0 | 0
|  | Lešení h 5 m | den | 10 | 0 | 0
|  | Předávací řízení - oživení, zaregulování, uvedení do provozu, zkušební provoz, zaškolení obsluhy | hod | 145 | 0 | 0
| Celkem za | D.1.4.b Vzduchotechnika a chlazení |  |  |  | 0

## celkem_nn
Název | Hodnota A | Hodnota B
Základní náklady
Dodávka | 0
Doprava 3,60%, Přesun 1,00% | 0 | 0
Montáž - materiál |  | 0
Montáž - práce |  | 0
Mezisoučet 1 | 0 | 0
PPV 6,00% z montáže: materiál + práce |  | 0
Zemní práce |  | 0
Mezisoučet 2 | 0 | 0
Základní náklady celkem |  | 0
Kompletační činnost |  | 0
Elektroinstalace celkem |  | 0

## nn
Soupis stavebních prací, dodávek a služeb s výkazem výměr
|  |  | materiál |  |  | montáž
pozice | Název | Mj | Počet | cena za jednotku | celkem | cena za jednotku | celkem | Cena celkem
Rozvaděč RH
Specifikace je provedena v programu Verox 1.8.8.2
Specifikace dle výkresu č. D.1.4.e.08
1 | Oceloplechová skříň IP40/IP20 | ks | 2 | 0 | 0 | 0 | 0 | 0
600x2250x400mm (d x v x hl), uzamykatelná, osazení na
podlahu, nátěr typový - kompletní
2 | Mezipole rozvaděče IP40/IP00 | ks | 1 | 0 | 0 | 0 | 0 | 0
200x2250x400mm (d x v x hl), nátěr typový - kompletní
3 | Boční zákryt rozvaděče | ks | 2 | 0 | 0 | 0 | 0 | 0
4 | Schránka na výkresy | ks | 1 | 0 | 0 | 0 | 0 | 0
5 | Sběrnice Cu 40x5mm - L1,L2,L3 (1ks=1m) | ks | 12 | 0 | 0 | 0 | 0 | 0
6 | Sběrnice Cu 32x5mm - PEN, PE,N (1ks=1m) | ks | 5 | 0 | 0 | 0 | 0 | 0
7 | Zákryt přípojnic ve 2.poli rozvaděče, l=600mm | ks | 1 | 0 | 0 | 0 | 0 | 0
8 | Štítek na přístroje | ks | 35 | 0 | 0 | 0 | 0 | 0
9 | Odpínač 3-pólový 36kA ozn. 01QM1 | ks | 1 | 0 | 0 | 0 | 0 | 0
Spínací blok + blok odpínače do 250A
podpěťová cívka 230VAC,
pomocný přepínací kontakt 1Z/1V, vč. připoj. sady
10 | Jistič 3-pólový 36kA ozn. 02FA1 | ks | 1 | 0 | 0 | 0 | 0 | 0
Charakteristika D distribuční
Spínací blok do 250A, nadproudová spoušť 100-250A
vč. připoj. sady
11 | Blok zpoždění BZ-BX, 230VAC, zpoždění 1sec. | ks | 1 | 0 | 0 | 0 | 0 | 0
12 | ZKUŠEBNÍ SVORKOVNICE ZS1B, 13xSVORKA | ks | 1 | 0 | 0 | 0 | 0 | 0
Musí splňovat požadavky připojovacích podmínek E-on
13 | Měřící trafo MPT 250/5A, tř.př. 0.5S, 10VA, cejchováno | ks | 3 | 0 | 0 | 0 | 0 | 0
Musí splňovat požadavky připojovacích podmínek E-on
14 | Montáž elektroměru 02ET1 - dodávka Eon | ks | 1 | 0 | 0 | 0 | 0 | 0
15 | Montáž elektroměru 03ET1 - stávající | ks | 1 | 0 | 0 | 0 | 0 | 0
16 | Jistič 1-pol. 10kA, 2B-1, 2A | ks | 1 | 0 | 0 | 0 | 0 | 0
17 | Jistič 1-pol. 10kA, 25B-1, 25A | ks | 1 | 0 | 0 | 0 | 0 | 0
18 | Odpínač válcových pojistek 1-pól. 500VAC - do 32A | ks | 3 | 0 | 0 | 0 | 0 | 0
19 | Pojistková vložka válcová 500VAC - 16A gG | ks | 1 | 0 | 0 | 0 | 0 | 0
20 | Pojistková vložka válcová 500VAC - 25A gG | ks | 1 | 0 | 0 | 0 | 0 | 0
21 | Odpínač válcových pojistek 3-pól. 500VAC - do 32A | ks | 12 | 0 | 0 | 0 | 0 | 0
22 | Pojistková vložka válcová 500VAC - 20A gG | ks | 3 | 0 | 0 | 0 | 0 | 0
23 | Pojistková vložka válcová 500VAC - 25A gG | ks | 15 | 0 | 0 | 0 | 0 | 0
24 | Odpínač válcových pojistek 3-pól. 500VAC - do 63A | ks | 8 | 0 | 0 | 0 | 0 | 0
25 | Pojistková vložka válcová 500VAC - 32A gG | ks | 3 | 0 | 0 | 0 | 0 | 0
26 | Pojistková vložka válcová 500VAC - 40A gG | ks | 6 | 0 | 0 | 0 | 0 | 0
27 | Pojistková vložka válcová 500VAC - 50A gG | ks | 9 | 0 | 0 | 0 | 0 | 0
28 | Pojistková vložka válcová 500VAC - 63A gG | ks | 3 | 0 | 0 | 0 | 0 | 0
29 | Pojistkový odpínač 3-pól. 500VAC - do 160A | ks | 1 | 0 | 0 | 0 | 0 | 0
30 | Pojistkový odpínač 3-pól. 500VAC - do 250A | ks | 1 | 0 | 0 | 0 | 0 | 0
31 | Pojistková vložka 500VAC - 160A gG | ks | 3 | 0 | 0 | 0 | 0 | 0
32 | Pojistková vložka 500VAC - 100A gG | ks | 3 | 0 | 0 | 0 | 0 | 0
33 | Svorka 2,5mm2 | ks | 7 | 0 | 0 | 0 | 0 | 0
34 | Svorka 4 mm2 | ks | 5 | 0 | 0 | 0 | 0 | 0
35 | Svorka 6mm2 | ks | 30 | 0 | 0 | 0 | 0 | 0
36 | Svorka 10mm2 | ks | 18 | 0 | 0 | 0 | 0 | 0
37 | Svorka 16mm2 | ks | 15 | 0 | 0 | 0 | 0 | 0
38 | Svorka 35mm2 | ks | 0 | 0 | 0 | 0 | 0 | 0
39 | Svorka 70mm2 | ks | 6 | 0 | 0 | 0 | 0 | 0
40 | Svorka 120mm2 | ks | 3 | 0 | 0 | 0 | 0 | 0
41 | Vývodky Pg16 12-14 mm | ks | 10 | 0 | 0 | 0 | 0 | 0
42 | Vývodky Pg21 15-17 mm | ks | 2 | 0 | 0 | 0 | 0 | 0
43 | Vývodky Pg29 24-26 mm | ks | 7 | 0 | 0 | 0 | 0 | 0
44 | Vývodky Pg36 22-32 mm | ks | 1 | 0 | 0 | 0 | 0 | 0
45 | Vývodky Pg42 30-38 mm | ks | 1 | 0 | 0 | 0 | 0 | 0
46 | Vývodky Pg48 34-44 mm | ks | 2 | 0 | 0 | 0 | 0 | 0
VK | Směrové značení vodičů | sd | 1 | 0 | 0 | 0 | 0 | 0
VK | Nevyrozpočtovatelné detaily a práce, projektová upřesnění | % | 7 | 0 | 0 | 0 | 0 | 0
7% z celkového materiálu a montáže
| Rozvaděč RH - celkem |  |  |  | 0 |  | 0 | 0
Rozvaděč RPS1
Specifikace dle výkresu č. D.1.4.e.08
51 | Oceloplechová skříň IP40/IP20 | ks | 1 | 0 | 0 | 0 | 0 | 0
600x2000x400mm (d x v x hl), uzamykatelná, osazení na
podlahu, nátěr typový - kompletní
52 | Boční zákryt rozvaděče | ks | 2 | 0 | 0 | 0 | 0 | 0
53 | Schránka na výkresy | ks | 1 | 0 | 0 | 0 | 0 | 0
54 | Sběrnice Cu 32x5mm - L1,L2,L3 (1ks=1m) | ks | 3 | 0 | 0 | 0 | 0 | 0
55 | Sběrnice Cu 25x5mm - PEN, PE,N (1ks=1m) | ks | 2 | 0 | 0 | 0 | 0 | 0
56 | Štítek na přístroje | ks | 60 | 0 | 0 | 0 | 0 | 0
57 | SVODIČ BLESK. PROUDU SPD1+2 | ks | 1 | 0 | 0 | 0 | 0 | 0
VS/3, 75 kA (10/350)/3 póly, jiskřiště s varistorem v sérii
dálková signalizace, svodič pro TN-C, např. Saltek
58 | Jistič 1-pol. 10kA, 2B-1, 2A | ks | 4 | 0 | 0 | 0 | 0 | 0
59 | Jistič 1-pol. 10kA, 10C-1, 10A | ks | 7 | 0 | 0 | 0 | 0 | 0
60 | Jistič 1-pol. 10kA, 16C-1, 16A | ks | 11 | 0 | 0 | 0 | 0 | 0
61 | Jistič 1-pol. 10kA, 20C-1, 20A | ks | 1 | 0 | 0 | 0 | 0 | 0
62 | Jistič 1-pol. 10kA, 0.3D-1, 0,3A | Ks | 2 | 0 | 0 | 0 | 0 | 0
63 | Jistič 1-pol. 10kA, 0.5D-1, 0,5A | Ks | 1 | 0 | 0 | 0 | 0 | 0
64 | Jistič 3-pol. 10kA, 16C-3, 16A | ks | 1 | 0 | 0 | 0 | 0 | 0
65 | Jistič 3-pol. 10kA, 20C-3, 20A | ks | 5 | 0 | 0 | 0 | 0 | 0
66 | Jistič 3-pol. 10kA, 25C-3, 25A | ks | 6 | 0 | 0 | 0 | 0 | 0
67 | Jistič 3-pol. 10kA, 32C-3, 32A | ks | 1 | 0 | 0 | 0 | 0 | 0
68 | Jistič 3-pol. 10kA, 40C-3, 40A | ks | 1 | 0 | 0 | 0 | 0 | 0
69 | Jistič 3-pol. 10kA, 50C-3, 50A | ks | 1 | 0 | 0 | 0 | 0 | 0
70 | Jistič 3-pol. 10kA, 80C-3, 80A | ks | 1 | 0 | 0 | 0 | 0 | 0
71 | Pomocný kontakt 1Z/1V k jističi | ks | 1 | 0 | 0 | 0 | 0 | 0
72 | Proudový chránič s nadproudovou ochranou, 10kA | ks | 7 | 0 | 0 | 0 | 0 | 0
10C-1N-030AC-G, 10A, citl. 30mA
73 | Proudový chránič, 10kA, 25-4-030A-G, 25A, citl. 30mA | ks | 1 | 0 | 0 | 0 | 0 | 0
74 | Stykač dvoupolový,400VAC | ks | 1 | 0 | 0 | 0 | 0 | 0
20A, cívka 230V st, s manuálním ovládáním
75 | Stykač čtyřpólový,400VAC | ks | 3 | 0 | 0 | 0 | 0 | 0
40A, cívka 230V st, s manuálním ovládáním
76 | Pomocný kontakt ke stykači, PK 1Z/1V | ks | 3 | 0 | 0 | 0 | 0 | 0
77 | Schodišťový spínač, 230VAC, 0.5-10min | ks | 2 | 0 | 0 | 0 | 0 | 0
78 | Svorka 2,5mm2 | ks | 80 | 0 | 0 | 0 | 0 | 0
79 | Svorka 4 mm2 | ks | 9 | 0 | 0 | 0 | 0 | 0
80 | Svorka 6mm2 | ks | 6 | 0 | 0 | 0 | 0 | 0
81 | Svorka 10mm2 | ks | 3 | 0 | 0 | 0 | 0 | 0
82 | Svorka 16mm2 | ks | 3 | 0 | 0 | 0 | 0 | 0
83 | Svorka 70mm2 | ks | 3 | 0 | 0 | 0 | 0 | 0
84 | Vývodky Pg16 12-14 mm | ks | 35 | 0 | 0 | 0 | 0 | 0
85 | Vývodky Pg21 15-17 mm | ks | 4 | 0 | 0 | 0 | 0 | 0
86 | Vývodky Pg29 24-26 mm | ks | 4 | 0 | 0 | 0 | 0 | 0
87 | Vývodky Pg36 22-32 mm | ks | 1 | 0 | 0 | 0 | 0 | 0
VK | Směrové značení vodičů | sd | 1 | 0 | 0 | 0 | 0 | 0
VK | Nevyrozpočtovatelné detaily a práce, projektová upřesnění | % | 7 | 0 | 0 | 0 | 0 | 0
7% z celkového materiálu a montáže
| Rozvaděč RPS1 - celkem |  |  |  | 0 |  | 0 | 0
Rozvaděč RPS2
Specifikace dle výkresu č. D.1.4.e.08
101 | Rozvodnice pod omítku oceloplechová/plastová | ks | 1 | 0 | 0 | 0 | 0 | 0
IP40/IP20, (v x š x hl) 760x425x91mm,
72 modulů, bílé dveře, vč. příslušenství
102 | Schránka na výkresy | ks | 1 | 0 | 0 | 0 | 0 | 0
103 | Štítek na přístroje | ks | 35 | 0 | 0 | 0 | 0 | 0
104 | Přepěťová ochrana SPD T2 | ks | 1 | 0 | 0 | 0 | 0 | 0
V/4 S 160 kA (8/20)/4 póly, dálková signalizace pro TN-S
105 | Jistič 1-pol. 10kA, 10C-1, 10A | ks | 3 | 0 | 0 | 0 | 0 | 0
106 | Jistič 1-pol. 10kA, 16C-1, 16A | ks | 11 | 0 | 0 | 0 | 0 | 0
107 | Jistič 1-pol. 10kA, 0.3D-1, 0,3A | ks | 2 | 0 | 0 | 0 | 0 | 0
108 | Jistič 1-pol. 10kA, 0.5D-1, 0,5A | ks | 1 | 0 | 0 | 0 | 0 | 0
109 | Jistič 3-pol. 10kA, 25C-3, 25A | ks | 2 | 0 | 0 | 0 | 0 | 0
110 | Jistič 3-pol. 10kA, 32C-3, 32A | ks | 1 | 0 | 0 | 0 | 0 | 0
111 | Proudový chránič s nadproudovou ochranou, 10kA | ks | 6 | 0 | 0 | 0 | 0 | 0
10C-1N-030AC-G, 10A, citl. 30mA
112 | Proudový chránič, 10kA, 25-4-030A-G, 25A, citl. 30mA | ks | 2 | 0 | 0 | 0 | 0 | 0
113 | Schodišťový spínač, 230VAC, 0.5-10min | ks | 3 | 0 | 0 | 0 | 0 | 0
114 | Svorka 2,5mm2 | ks | 35 | 0 | 0 | 0 | 0 | 0
115 | Svorka 10mm2 | ks | 3 | 0 | 0 | 0 | 0 | 0
116 | Vývodky Ste16 12-14 mm | ks | 25 | 0 | 0 | 0 | 0 | 0
117 | Vývodky Ste29 24-26 mm | ks | 1 | 0 | 0 | 0 | 0 | 0
VK | Směrové značení vodičů | sd | 1 | 0 | 0 | 0 | 0 | 0
VK | Nevyrozpočtovatelné detaily a práce, projektová upřesnění | % | 7 | 0 | 0 | 0 | 0 | 0
7% z celkového materiálu a montáže
| Rozvaděč RPS2 - celkem |  |  |  | 0 |  | 0 | 0
Rozvaděč RPS3
Specifikace dle výkresu č. D.1.4.e.08
| Rozvodnice na povrch oceloplechová | ks | 1 | 0 | 0 |  |  | 0
121 | IP44/IP20, (v x š x hl) 500x550x161mm,
72 modulů, vč. příslušenství
122 | Schránka na výkresy | ks | 1 | 0 | 0 | 0 | 0 | 0
123 | Štítek na přístroje | ks | 45 | 0 | 0 | 0 | 0 | 0
124 | Přepěťová ochrana SPD T2 | ks | 1 | 0 | 0 | 0 | 0 | 0
V/4 S 160 kA (8/20)/4 póly, dálková signalizace pro TN-S
125 | Jistič 1-pol. 10kA, 2B-1, 2A | ks | 3 | 0 | 0 | 0 | 0 | 0
126 | Jistič 1-pol. 10kA, 4B-1, 4A | ks | 1 | 0 | 0 | 0 | 0 | 0
127 | Jistič 1-pol. 10kA, 10C-1, 10A | ks | 4 | 0 | 0 | 0 | 0 | 0
128 | Jistič 1-pol. 10kA, 16C-1, 16A | ks | 9 | 0 | 0 | 0 | 0 | 0
129 | Jistič 3-pol. 10kA, 16C-3, 16A | ks | 3 | 0 | 0 | 0 | 0 | 0
130 | Jistič 3-pol. 10kA, 20C-3, 20A | ks | 3 | 0 | 0 | 0 | 0 | 0
131 | Jistič 3-pol. 10kA, 25C-3, 25A | ks | 1 | 0 | 0 | 0 | 0 | 0
132 | Jistič 3-pol. 10kA, 32C-3, 32A | ks | 1 | 0 | 0 | 0 | 0 | 0
133 | Jistič 3-pol. 10kA, 40C-3, 40A | ks | 1 | 0 | 0 | 0 | 0 | 0
134 | Proudový chránič s nadproudovou ochranou, 10kA | ks | 2 | 0 | 0 | 0 | 0 | 0
10C-1N-030AC-G, 10A, citl. 30mA
135 | Proudový chránič, 10kA, 25-4-030A-G, 25A, citl. 30mA | ks | 1 | 0 | 0 | 0 | 0 | 0
136 | Stykač čtyřpólový,400VAC | ks | 4 | 0 | 0 | 0 | 0 | 0
40A, cívka 230V st, s manuálním ovládáním
137 | Pomocný kontakt ke stykači, PK 1Z/1V | ks | 4 | 0 | 0 | 0 | 0 | 0
138 | Pomocné relé 230VAC/8A, 3P kontakty | ks | 3 | 0 | 0 | 0 | 0 | 0
139 | Multifunkční časové relé, 230VAC, 0.1s až 100hod | ks | 3 | 0 | 0 | 0 | 0 | 0
nastavení zpožděný rozběh, 1 x přepínací kontakt
140 | Kolébkový spínač se zeleným prosvětlením, | ks | 1 | 0 | 0 | 0 | 0 | 0
16A, na DIN lištu, 1 x zapínací kontakt
141 | Montáž relé pro senzor deště - dodávka viz. Elektroinstalace | ks | 1 |  |  | 0 | 0 | 0
142 | Svorka 2,5mm2 | ks | 60 | 0 | 0 | 0 | 0 | 0
143 | Svorka 6mm2 | ks | 3 | 0 | 0 | 0 | 0 | 0
144 | Svorka 16mm2 | ks | 3 | 0 | 0 | 0 | 0 | 0
145 | Vývodky Pg16 12-14 mm | ks | 25 | 0 | 0 | 0 | 0 | 0
146 | Vývodky Pg21 15-17 mm | ks | 1 | 0 | 0 | 0 | 0 | 0
147 | Vývodky Pg29 24-26 mm | ks | 1 | 0 | 0 | 0 | 0 | 0
VK | Směrové značení vodičů | sd | 1 | 0 | 0 | 0 | 0 | 0
VK | Nevyrozpočtovatelné detaily a práce, projektová upřesnění | % | 7 | 0 | 0 | 0 | 0 | 0
7% z celkového materiálu a montáže
| Rozvaděč RPS3 - celkem |  |  |  | 0 |  | 0 | 0
Rozvaděč RPO
Specifikace dle výkresu č. D.1.4.e.08
151 | Rozvodnice na povrch oceloplechová | ks | 1 | 0 | 0 |  |  | 0
IP43/IP00, (v x š x hl) 400x300x200mm,
152 | Schránka na výkresy | ks | 1 | 0 | 0 | 0 | 0 | 0
153 | Štítek popisný | ks | 5 | 0 | 0 | 0 | 0 | 0
154 | Štítek na přístroje | ks | 10 | 0 | 0 | 0 | 0 | 0
155 | Jistič 1-pol. 10kA, 2B-1, 2A | ks | 2 | 0 | 0 | 0 | 0 | 0
156 | Jistič 3-pol. 10kA, 25C-3, 25A | ks | 1 | 0 | 0 | 0 | 0 | 0
157 | Indikační svítidlo 230VAC, zelené - na skříň rozvaděče | ks | 2 | 0 | 0 | 0 | 0 | 0
158 | Indikační svítidlo 230VAC, červená - na skříň rozvaděče | ks | 1 | 0 | 0 | 0 | 0 | 0
159 | Ovladač tlačítkový kulatý na rozvaděč, zapínací | ks | 1 | 0 | 0 | 0 | 0 | 0
Hlavice zelená, kontakt 1Z/0V
160 | Ovladač tlačítkový kulatý na rozvaděč, rozpínací | ks | 1 | 0 | 0 | 0 | 0 | 0
Hlavice bílá, kontakt 0Z/1V
161 | Instalační stykač 400VAC | ks | 1 | 0 | 0 | 0 | 0 | 0
9A 3P 1Z+1V cívka 230V st
162 | Pomocné kontakty 2Z+2V Pomocné kontakty pro stykače | ks | 1 | 0 | 0 | 0 | 0 | 0
163 | Motorový spouštěč 4...6,3A | ks | 1 | 0 | 0 | 0 | 0 | 0
164 | Pomocný kontakt motor. spouštěče PK 1Z/1R | ks | 1 | 0 | 0 | 0 | 0 | 0
165 | Svorka 2,5mm2 | ks | 10 | 0 | 0 | 0 | 0 | 0
166 | Svorka 6mm2 | ks | 3 | 0 | 0 | 0 | 0 | 0
167 | Vývodky Pg16 12-14 mm | ks | 3 | 0 | 0 | 0 | 0 | 0
168 | Vývodky Pg21 15-17 mm | ks | 1 | 0 | 0 | 0 | 0 | 0
VK | Směrové značení vodičů | sd | 1 | 0 | 0 | 0 | 0 | 0
VK | Nevyrozpočtovatelné detaily a práce, projektová upřesnění | % | 7 | 0 | 0 | 0 | 0 | 0
7% z celkového materiálu a montáže
| Rozvaděč RPO - celkem |  |  |  | 0 |  | 0 | 0
Dodávky
181 | Rozvaděč RH | ks | 1 | 0 | 0 | 0 | 0 | 0
182 | Rozvaděč RPS1 | ks | 1 | 0 | 0 | 0 | 0 | 0
183 | Rozvaděč RPS2 | ks | 1 | 0 | 0 | 0 | 0 | 0
184 | Rozvaděč RPS3 | ks | 1 | 0 | 0 | 0 | 0 | 0
185 | Rozvaděč RPO | ks | 1 | 0 | 0 | 0 | 0 | 0
| Dodávky - celkem |  |  |  | 0 |  | 0 | 0
Elektromontáže
Specifikace je provedena v programu Verox 1.8.8.2
Úprava v MX(RH)
Specifikace dle výkresu č. D.1.4.e.08
VK | Směrové značení vodičů | sd | 1 | 0 | 0 | 0 | 0 | 0
Popisovací návlečky cílového značení vodičů a jejich osazení
- bude upřesněno v dílenské dokumentaci rozvaděče
VK | HODINOVE ZUCTOVACI SAZBY | hod | 8 |  |  | 0 | 0 | 0
- úprava zapojení v MX(RH)
VK | HZS - demontáž v MX(RH) - demontáž všech přístrojů a | hod | 15 |  |  | 0 | 0 | 0
propojů. Budou ponechány pouze výstupní svorky pro
vývodní stávající kabely
VK | HZS - Dohledání zapojení a oprava krycí desky v MX)RH) | hod | 10 |  |  | 0 | 0 | 0
VK | Projektová upřesnění a nepředvidatelné náklady | % | 7 | 0 | 0 | 0 | 0 | 0
7% z celkového materiálu a montáže
| Úprava v MX(RH) - celkem |  |  |  | 0 |  | 0 | 0
Elektroinstalace
Výměry dle výkresu č. D.1.4.e2.04-07
201 | Montáž rozvaděče RH na podlahu | ks | 1 |  |  | 0 | 0 | 0
202 | Montáž rozvaděče RSP1 na podlahu | ks | 1 |  |  | 0 | 0 | 0
203 | Montáž rozvaděče RSP2 pod omítku | ks | 1 |  |  | 0 | 0 | 0
204 | Montáž rozvaděče RSP3, RPO na stěnu | ks | 2 |  |  | 0 | 0 | 0
205 | Ocelová nosná konstrukce - všeobecně | kg | 600 | 0 | 0 | 0 | 0 | 0
Výměra 50x5+25x2+10+10+50+10+20+50x2+100 = 600kg
206 | Krabice přístrojová pod omítku | ks | 80 | 0 | 0 | 0 | 0 | 0
207 | Krabice přístrojová pod omítku pro dva přístroje | ks | 20 | 0 | 0 | 0 | 0 | 0
208 | Krabice odboční s víčkem pod omítku | ks | 140 | 0 | 0 | 0 | 0 | 0
209 | Krabice svorkovnicová s víčkem pod omítku | ks | 70 | 0 | 0 | 0 | 0 | 0
210 | Krabice bezhalogenová na povrch - do CHÚC-B | ks | 40 | 0 | 0 | 0 | 0 | 0
81 x 81 x 24.5mm s víčkem vč. šroubů s hmoždinkou
211 | Krabice svorkovnicová, 14svorek do 4mm2, typová, IP65 | ks | 185 | 0 | 0 | 0 | 0 | 0
na povrch vč. šroubů s hmoždinkou
212 | Krabice svorkovnicová, 10svorek do 4mm2, typová, IP65 | ks | 20 | 0 | 0 | 0 | 0 | 0
na povrch vč. šroubů s hmoždinkou
213 | Krabice prázdná na povrch, 93x93x47mm, IP54 | ks | 90 | 0 | 0 | 0 | 0 | 0
na povrch vč. šroubů s hmoždinkou
214 | Krabice požárně odolná oranžová,101x101x62mm, IP66 | ks | 4 | 0 | 0 | 0 | 0 | 0
5 x svorka do 6mm2,
na povrch vč. šroubů s hmoždinkou
215 | Vývodka ke krabici - Pg16 12-14 mm | ks | 860 | 0 | 0 | 0 | 0 | 0
216 | Svorka krabicová, bezšroubová - 3x1-2,5mm2 | ks | 760 | 0 | 0 | 0 | 0 | 0
217 | Kabelový žlab drátěný vč. dílů pro uchycení a příslušenství | m | 125 | 0 | 0 | 0 | 0 | 0
50 / 50 - komplet
Výměra 5x20+25 = 125m
218 | Detto, 150 / 50 - komplet | m | 265 | 0 | 0 | 0 | 0 | 0
Výměra 4x40+30+10+50+15 = 265m
219 | Detto, 250 / 100 - komplet | m | 30 | 0 | 0 | 0 | 0 | 0
Výměra 2x15 = 30m
220 | Kabelový žlab drátěný vč. dílů pro uchycení a příslušenství | m | 100 | 0 | 0 | 0 | 0 | 0
požárně odolný, 60 /60 - komplet
Výměra 30+10+20+10+30 = 100m
221 | Trubka tuhá, na povrch prům. 16mm vč. příchytek s vruty | m | 20 | 0 | 0 | 0 | 0 | 0
Výměra 10+10 = 20m
222 | Trubka tuhá, na povrch prům. 20mm vč. příchytek s vruty | m | 15 | 0 | 0 | 0 | 0 | 0
Výměra 5+5+5 = 15m
223 | Trubka tuhá, na povrch prům. 25mm¨vč. příchytek s vruty | m | 25 | 0 | 0 | 0 | 0 | 0
Výměra 5x2+10+5 = 25m
224 | Trubka dvouplátová např.Kopoflex 09110 vč.příchytek s vruty | m | 15 | 0 | 0 | 0 | 0 | 0
Výměra 1x15 = 15m
225 | TLAČÍTKO SA-CS, SA-TS | ks | 2 | 0 | 0 | 0 | 0 | 0
Skříň se sklem č. 13151, IP55, na povrch - prázdná, červená
např. LUCASYSTEM
Ovladač do skříně
ovládač hřibový červený s aretací, 2Z/2V
vč. sestavení, pop. štítku, vývodky a pomocného materiálu
226 | Jednopólový vypínač do krabice - komplet, IP 20 | ks | 21 | 0 | 0 | 0 | 0 | 0
227 | Seriový přepínač do krabice - komplet, IP 20 | ks | 5 | 0 | 0 | 0 | 0 | 0
228 | Střídavý přepínač do krabice - komplet, IP 20 | ks | 4 | 0 | 0 | 0 | 0 | 0
229 | Křížový přepínač do krabice - komplet, IP 20 | ks | 2 | 0 | 0 | 0 | 0 | 0
230 | Tlačítkový ovl. s orientační doutnavkou do krabice, 250V, 1/0 | ks | 10 | 0 | 0 | 0 | 0 | 0
231 | TLAČÍTKO 152PV1-5, IP55 | ks | 5 | 0 | 0 | 0 | 0 | 0
Skříň se sklem GW42201, na povrch červená s osvětlením,
tlačítko 1NO-1NC, 10A, 240V, např. GEWISS
232 | VĚTRACÍ TLAČÍTKO 120SV1-5, IP54 | ks | 5 | 0 | 0 | 0 | 0 | 0
pro otevírání a zavírání světlíku, bílé, na povrch, 1/0+1/0
se vzájemným blokováním
233 | Jednopólový vypínač na povrch, IP 54 | ks | 8 | 0 | 0 | 0 | 0 | 0
234 | Střídavý přepínač na povrch, IP 54 | ks | 14 | 0 | 0 | 0 | 0 | 0
235 | Křížový přepínač na povrch, IP 54 | ks | 6 | 0 | 0 | 0 | 0 | 0
236 | Zásuvka dvojnásobná, 2x(2P+PE), 250VAC,16A, | ks | 23 | 0 | 0 | 0 | 0 | 0
pod omítku, IP20
237 | Detto, dvojnásobná, 2x(2P+PE), 250VAC,16A pod | ks | 8 | 0 | 0 | 0 | 0 | 0
omítku, s přep. ochranou SPD T3, IP20
238 | Detto, jednonásobná, 2P+PE, 250VAC,16A pod | ks | 26 | 0 | 0 | 0 | 0 | 0
omítku, vč. rámečku, IP20
239 | Zásuvka 2P+PE, 250VAC,16A, IP44, na povrch, průběžné | ks | 20 | 0 | 0 | 0 | 0 | 0
zapojení
240 | Zásuvka 2P+PE, 250VAC,16A, IP44, na povrch, průběžné | ks | 16 | 0 | 0 | 0 | 0 | 0
zapojení s přep. ochranou SPD T3
241 | Zásuvka 2P+PE, 250VAC,16A, IP44, na povrch | ks | 120 | 0 | 0 | 0 | 0 | 0
242 | Vidlice 2P+PE, 250VAC,16A, IP44 | ks | 110 | 0 | 0 | 0 | 0 | 0
243 | Zásuvka třífázová 3P+N+PE, 400VAC,16A, IP44 | ks | 1 | 0 | 0 | 0 | 0 | 0
244 | Dvoutlačítkový ovladač, 1Z/1V-barva zel./červ, IP65 | ks | 6 | 0 | 0 | 0 | 0 | 0
245 | Ovládací přepínač 43SA1 ve skříni | ks | 1 | 0 | 0 | 0 | 0 | 0
rozměr: délka x výška x hloubka - 120 x 122 x 86mm
"Ovladač otočný vačkový do skříně - polohy "1 - 0 -2""
1 - ovládání ručně, 2 - ovl. automaticky, 0 - vypnuto
vč. sestavení, pop. štítku, vývodky a pomocného materiálu
246 | Regulátor teploty prostorový | ks | 1 | 0 | 0 | 0 | 0 | 0
0 - 45st.C, IP65
247 | SKŘÍŇ PŘEPĚŤOVÝCH OCHRAN - 35SPO1 | ks | 1 | 0 | 0 | 0 | 0 | 0
Sestava:
Skříň prázdná 300x300x170mm, IP65
Svodič bleskového proudu SPD T1+T2
12,5 V/4S 240 kA (8/20), 50kA(10/350) /4 póly - 1ks
Svorky, ucpávky, propoj. dráty, osazení do skříně
248 | Skříň přepěťové ochrany SPO / typová (např. ESTA,DCK) - | ks | 1 | 0 | 0 | 0 | 0 | 0
svodič bleskového proudu SPD T1+2, sada pojistek
vel. 1 vč. patrony, In = 250A, IP 44
249 | Senzor deště s nastavitelným relé - 120SD1 | ks | 1 | 0 | 0 | 0 | 0 | 0
relé na DIN lištu - 230VAC, kontakt 10A, vč. kabelu
2 x 0.25mm2 délky 20m
např. Kaiser Neinhaus
250 | Pohybové čidlo nástěnné, detekční úhel 220st., detekční | ks | 2 | 0 | 0 | 0 | 0 | 0
vzdálenost 0-11m, nastavitelný čas - 8s až 7min.,
citlivost 3-2000 lux, IP44
251 | Záložní zdroj UPS | ks | 1 | 0 | 0 | 0 | 0 | 0
doba zálohování 45min. pro zatížení 2140W (ventilátor)
lze použít např. UPS Taurus 10 kVA 33 od Double Energy
+ baterie CSB 12V/9Ah - 40ks
rozměr (v x š x hl) 890 x 850 x 260mm, IP20
postavení na podlahu
UPS vybavena funkcí EPO (Emergence Power Off), umož-
ňuje rozpínacím kontaktem vypnout UPS/Total-stop
252 | "A1" Svítidlo stropní/vestavné LED, 44W, IP20, 4800lm- | ks | 13 | 0 | 0 | 0 | 0 | 0
parametry+rozměry viz. kniha svítidel
253 | "A1N" Svítidlo stropní/vestavné LED, 44W, IP20, 4800lm, | ks | 4 | 0 | 0 | 0 | 0 | 0
i nouzové s invertoren - parametry+rozměry viz. kniha svítidel
254 | "A2" Svítidlo stropní/vestavné LED, 22W, IP20, 2400lm- | ks | 4 | 0 | 0 | 0 | 0 | 0
parametry+rozměry viz. kniha svítidel
255 | "A2N" Svítidlo stropní/vestavné LED, 22W, IP20, 2400lm, | ks | 12 | 0 | 0 | 0 | 0 | 0
i nouzové s invertoren - parametry+rozměry viz. kniha svítidel
256 | "A3N" Svítidlo stropní/vestavné LED, 44W, IP20, 4800lm, | ks | 2 | 0 | 0 | 0 | 0 | 0
i nouzové s invertoren - parametry+rozměry viz. kniha svítidel
257 | "B1" Svítidlo stropní LED, 38W, IP20, 4890lm- | ks | 6 | 0 | 0 | 0 | 0 | 0
parametry+rozměry viz. kniha svítidel
258 | "B1N" Svítidlo stropní LED, 38W, IP20, 4890lm, | ks | 7 | 0 | 0 | 0 | 0 | 0
i nouzové s invertoren - parametry+rozměry viz. kniha svítidel
259 | "C1" Svítidlo nástěnné/stropní LED, 18W, IP54, 1700lm- | ks | 20 | 0 | 0 | 0 | 0 | 0
parametry+rozměry viz. kniha svítidel
260 | "C1N" Svítidlo nástěnné/stropní LED, 18W, IP54, 1700lm, | ks | 1 | 0 | 0 | 0 | 0 | 0
i nouzové s invertoren - parametry+rozměry viz. kniha svítidel
261 | "D1" Svítidlo stropní LED pro sportoviště, 57W,IP66,7340lm, | ks | 52 | 0 | 0 | 0 | 0 | 0
parametry+rozměry viz. kniha svítidel
262 | "D1N"Svítidlo stropní LED pro sportoviště,57W,IP66,7340lm, | ks | 13 | 0 | 0 | 0 | 0 | 0
i nouzové s invertoren - parametry+rozměry viz. kniha svítidel
263 | "D2" Svítidlo stropní LED pro sportoviště, 39W,IP66,5210lm, | ks | 12 | 0 | 0 | 0 | 0 | 0
parametry+rozměry viz. kniha svítidel
264 | "D2N"Svítidlo stropní LED pro sportoviště,39W,IP66,5210lm, | ks | 3 | 0 | 0 | 0 | 0 | 0
i nouzové s invertoren - parametry+rozměry viz. kniha svítidel
265 | "E1" Svítidlo stropní LED pro sportoviště, 155W, IP65, | ks | 65 | 0 | 0 | 0 | 0 | 0
19866lm, parametry+rozměry viz. kniha svítidel
266 | "E1N"Svítidlo stropní LED pro sportoviště, 155W, IP65, | ks | 19 | 0 | 0 | 0 | 0 | 0
19866lm, i nouzové s invertoren - parametry + rozměry
viz. kniha svítidel
267 | "F1" Svítidlo nástěnné asymetrické LED, 32W, IP66, | ks | 1 | 0 | 0 | 0 | 0 | 0
3350lm, parametry+rozměry viz. kniha svítidel
268 | "N1" Svítidlo nouzové LED, s AKU zdrojem 1hod. a | ks | 32 | 0 | 0 | 0 | 0 | 0
piktogramem, 3x1.7W, IP65, 18.3lm -
parametry viz. kniha svítidel
269 | "N2" Svítidlo nouzové LED, s AKU zdrojem 1hod. a | ks | 7 | 0 | 0 | 0 | 0 | 0
piktogramem, 15W, IP65, 1627.6lm, do venkovního prostředí
- parametry viz. kniha svítidel
270 | Konstrukce ocelová pro svítidla do 5 kg | ks | 135 | 0 | 0 | 0 | 0 | 0
VK | Drátěnný ochranný koš pro svítidlo "N1" v m.č. -1.02 a 2.02 | ks | 8 | 0 | 0 | 0 | 0 | 0
- atypický výrobek
271 | Poplatek za recyklaci svítidla | ks | 272 |  |  | 0 | 0 | 0
272 | Poplatek za recyklaci světelného zdroje | ks | 272 |  |  | 0 | 0 | 0
273 | Lanko ocelové pozinkované D 5mm - závěs svítidla | m | 500 | 0 | 0 | 0 | 0 | 0
Výměra 82x4+54x2+15x2+26 = 500m
274 | Kabel CYKY-O 2x1.5 , pevně | m | 50 | 0 | 0 | 0 | 0 | 0
Výměra 10x2+10x3 = 50m
275 | Kabel CYKY-O 2x1.5 , volně | m | 10 | 0 | 0 | 0 | 0 | 0
Výměra 5x2 = 10m
276 | Kabel CYKY-O 2x1.5 , pod omítkou | m | 100 | 0 | 0 | 0 | 0 | 0
Výměra 25x2+15x3+5 = 100m
278 | Kabel CYKY-O 3x1.5 , pevně | m | 40 | 0 | 0 | 0 | 0 | 0
Výměra 10x3+10 = 40m
279 | Kabel CYKY-O 3x1.5 , pod omítkou | m | 50 | 0 | 0 | 0 | 0 | 0
Výměra 10x3+10x2 = 50m
280 | Kabel CYKY-O 4x1.5 , pevně | m | 30 | 0 | 0 | 0 | 0 | 0
Výměra 10x3 = 30m
281 | Kabel CYKY-O 4x1.5 , pod omítkou | m | 15 | 0 | 0 | 0 | 0 | 0
Výměra 5x3 = 15m
282 | Kabel CYKY-J 3x1.5 , pevně | m | 220 | 0 | 0 | 0 | 0 | 0
Výměra 50+25+25+5x20+20 = 220m
283 | Kabel CYKY-J 3x1.5 , volně | m | 470 | 0 | 0 | 0 | 0 | 0
Výměra 10x20+50+25+25+50+50+70 = 470m
284 | Kabel CYKY-J 3x1.5 , pod omítkou | m | 340 | 0 | 0 | 0 | 0 | 0
Výměra 10x15+50+50+50+40 = 340m
285 | Kabel CYKY-J 4x1.5 , pevně | m | 250 | 0 | 0 | 0 | 0 | 0
Výměra 10x15+50+20+30 = 250m
286 | Kabel CYKY-J 4x1.5 , volně | m | 470 | 0 | 0 | 0 | 0 | 0
Výměra 10x20+50+25+25+50+50+70 = 470m
287 | Kabel CYKY-J 4x1.5 , pod omítkou | m | 170 | 0 | 0 | 0 | 0 | 0
Výměra 5x15+25+50+20 = 170m
288 | Kabel CYKY-J 3x2.5 , pevně | m | 190 | 0 | 0 | 0 | 0 | 0
Výměra 5x20+20+30+40 = 190m
289 | Kabel CYKY-J 3x2.5 , volně | m | 320 | 0 | 0 | 0 | 0 | 0
Výměra 15x10+50+30+20+50+20 = 320m
290 | Kabel CYKY-J 3x2.5 , pod omítkou | m | 450 | 0 | 0 | 0 | 0 | 0
Výměra 20x10+50+50+5x20+50 = 450m
291 | Kabel CYKY-J 5x2.5 , pevně | m | 35 | 0 | 0 | 0 | 0 | 0
Výměra 5x6+5 = 35m
292 | Kabel CYKY-J 5x2.5 , volně | m | 110 | 0 | 0 | 0 | 0 | 0
Výměra 10+25+35+30+10 = 110m
293 | Kabel CYKY-J 5x2.5 , pod omítkou | m | 50 | 0 | 0 | 0 | 0 | 0
Výměra 5x10 = 50m
294 | Kabel CYKY-J 7x2.5 , pevně | m | 945 | 0 | 0 | 0 | 0 | 0
Výměra 30x20+50+50+10x20+45 = 945m
295 | Kabel CYKY-J 7x2.5 , volně | m | 360 | 0 | 0 | 0 | 0 | 0
Výměra 15x20+30+30 = 360m
296 | Kabel CYKY-J 5x4 , pevně | m | 35 | 0 | 0 | 0 | 0 | 0
Výměra 5x6+5 = 35m
297 | Kabel CYKY-J 5x4 , volně | m | 110 | 0 | 0 | 0 | 0 | 0
Výměra 5x10+30+20+10 = 110m
298 | Kabel CYKY-J 3x 4 , pevně | m | 10 | 0 | 0 | 0 | 0 | 0
Výměra 2x5 = 10m
299 | Kabel CYKY-J 3x 10 , pevně | m | 5 | 0 | 0 | 0 | 0 | 0
Výměra 1x5 = 5m
300 | Kabel CYKY-J 4x4 , pevně | m | 15 | 0 | 0 | 0 | 0 | 0
Výměra 3x5 = 15m
301 | Kabel CYKY-J 4x6 , pevně | m | 5 | 0 | 0 | 0 | 0 | 0
Výměra 1x5 = 5m
302 | Kabel CYKY-J 5x10 , pevně | m | 15 | 0 | 0 | 0 | 0 | 0
Výměra 3x5 = 15m
303 | Kabel CYKY-J 5x16 , pevně | m | 15 | 0 | 0 | 0 | 0 | 0
Výměra 3x5 = 15m
304 | Kabel CYKY-J 5x70 , pevně | m | 5 | 0 | 0 | 0 | 0 | 0
Výměra 1x5 = 5m
305 | Kabel CYKY-J 4x120, volně | m | 15 | 0 | 0 | 0 | 0 | 0
Výměra 1x25 = 25m
306 | Kabel bezhalogenový 1-CXKH-R-J 2x1.5 mm2 , pevně | m | 20 | 0 | 0 | 0 | 0 | 0
Výměra 1x20 = 20m
307 | Kabel bezhalogenový 1-CXKH-R-J 3x1.5 mm2 , pevně | m | 140 | 0 | 0 | 0 | 0 | 0
Výměra 5x20+10+30 = 140m
308 | Kabel bezhalogenový 1-CXKH-R-J 3x1.5 mm2 , volně | m | 70 | 0 | 0 | 0 | 0 | 0
Výměra 5x10+20 = 70m
309 | Kabel bezhalogenový 1-CXKH-R-J 3x1.5 mm2 , pod omítkou | m | 15 | 0 | 0 | 0 | 0 | 0
Výměra 10+5 = 15m
310 | Kabel bezhalogenový 1-CXKH-R-J 3x2.5 mm2 , pevně | m | 5 | 0 | 0 | 0 | 0 | 0
Výměra 1x5 = 50m
311 | Kabel bezhalogenový 1-CXKH-R-J 3x2.5 mm2 , volně | m | 20 | 0 | 0 | 0 | 0 | 0
| Výměra 10+10 = 20m | [6 empty] | 0
312 | Kabel bezhalogenový 1-CXKH-R-J 4x1.5 mm2 , pevně | m | 180 | 0 | 0 | 0 | 0 | 0
| Výměra 5x20+50+10+20 = 180m | [6 empty] | 0
313 | Kabel bezhalogenový 1-CXKH-R-J 4x1.5 mm2 , volně | m | 70 | 0 | 0 | 0 | 0 | 0
Výměra 10+20+30+10 = 70m
314 | Kabel bezhalogenový 1-CXKH-R-J 5x1.5 mm2 , pevně | m | 70 | 0 | 0 | 0 | 0 | 0
Výměra 10+20+30+10 = 70m
315 | Kabel bezhalogenový 1-CXKH-R-J 5x1.5 mm2 , volně | m | 15 | 0 | 0 | 0 | 0 | 0
Výměra 10+5 = 15m
316 | Kabel bezhalogenový 1-CXKH-R-J 5x6 mm2 , pevně | m | 15 | 0 | 0 | 0 | 0 | 0
Výměra 10+5 = 15m
317 | Kabel bezhalogenový 1-CXKH-R-J 5x6 mm2 , volně | m | 15 | 0 | 0 | 0 | 0 | 0
Výměra 10+5 = 15m
318 | Kabel bezhalogenový 1-CXKH-R-J 5x10 mm2 , pod omítkou | m | 20 | 0 | 0 | 0 | 0 | 0
Výměra 10+10 = 20m
319 | Kabel bezhalogenový 1-CXKH-R-J 5x10 mm2 , volně | m | 25 | 0 | 0 | 0 | 0 | 0
Výměra 10+5+10 = 25m
320 | Kabel bezhalogenový 1-CXKH-R-J 5x16 mm2 , pevně | m | 20 | 0 | 0 | 0 | 0 | 0
Výměra 10+10 = 20m
321 | Kabel bezhalogenový 1-CXKH-R 4x50 mm2 , volně | m | 80 | 0 | 0 | 0 | 0 | 0
Výměra 1x80 = 80m
322 | 1-CXKH-V-J 3x1.5 mm2 , pevně | m | 80 | 0 | 0 | 0 | 0 | 0
Kabel s funkční schopností, P60-R, B2caS1d0
Výměra 2x40 = 80m
323 | 1-CXKH-V-J 3x1.5 mm2 , volně | m | 220 | 0 | 0 | 0 | 0 | 0
Kabel s funkční schopností, P60-R, B2caS1d0
Výměra 2x100+20 = 220m
324 | 1-CXKH-V-J 4x1.5 mm2 , pevně | m | 5 | 0 | 0 | 0 | 0 | 0
Kabel s funkční schopností, P60-R, B2caS1d0
Výměra 1x5 = 5m
325 | 1-CXKH-V-J 4x1.5 mm2 , volně | m | 25 | 0 | 0 | 0 | 0 | 0
Kabel s funkční schopností, P60-R, B2caS1d0
Výměra 1x25 = 25m
326 | 1-CXKH-V-J 4x1.5 mm2 , pod omítkou | m | 20 | 0 | 0 | 0 | 0 | 0
Kabel s funkční schopností, P60-R, B2caS1d0
Výměra 1x20 = 20m
327 | 1-CXKH-V-J 4x2.5 mm2 , pevně | m | 5 | 0 | 0 | 0 | 0 | 0
Kabel s funkční schopností, P60-R, B2caS1d0
Výměra 1x5 = 5m
328 | 1-CXKH-V-J 4x2.5 mm2 , volně | m | 25 | 0 | 0 | 0 | 0 | 0
Kabel s funkční schopností, P60-R, B2caS1d0
Výměra 1x25 = 25m
329 | 1-CXKH-V-J 4x2.5 mm2 , pod omítkou | m | 20 | 0 | 0 | 0 | 0 | 0
Kabel s funkční schopností, P60-R, B2caS1d0
Výměra 1x20 = 20m
330 | Šnůra H05RN-F-G 3x1.5 , volně | m | 120 | 0 | 0 | 0 | 0 | 0
Výměra 120x1 = 120m
331 | Šnůra H05RN-F-G 4x1.5 , pevně | m | 35 | 0 | 0 | 0 | 0 | 0
Výměra 35x1 = 35m
332 | Montáž kabelu 120WS2 - 2x0,25 mm2 , pevně | m | 8 |  |  | 0 | 0 | 0
Výměra 1x8 = 8m
333 | Montáž kabelu 120WS2 - 2x0,25 mm2 , volně | m | 12 |  |  | 0 | 0 | 0
Výměra 1x12 = 12m
334 | Ukončení kabelů a šnůr do 7x4 mm2 | ks | 1800 |  |  | 0 | 0 | 0
335 | Detto, do 5x10 mm2 | ks | 20 |  |  | 0 | 0 | 0
336 | Detto, do 5x35 mm2 | ks | 10 |  |  | 0 | 0 | 0
337 | Detto, do 5x50 mm2 | ks | 2 |  |  | 0 | 0 | 0
338 | Detto, do 4x120 mm2 | ks | 4 |  |  | 0 | 0 | 0
339 | Příchytka kabelu oboustranná do prům. kabelu 20mm | ks | 4600 | 0 | 0 | 0 | 0 | 0
vč. vrutů a hmoždinek
340 | Příchytka kabelu požárně odolná do prům. kabelu 16mm | ks | 180 | 0 | 0 | 0 | 0 | 0
vč. vrutů a hmoždinek
341 | Vrut s hmoždinkou do železobetonové stěny | ks | 400 | 0 | 0 | 0 | 0 | 0
342 | Ekvipotenciální svorkovnice v krabici s krytem na | ks | 1 | 0 | 0 | 0 | 0 | 0
na povrch/ozn. PPAS2 - komplet
343 | Ekvipotenciální svorkovnice v krabici s krytem | ks | 1 | 0 | 0 | 0 | 0 | 0
pod omítku PPAS1 - komplet
344 | Ekvipotenciální svorkovnice v krabici s krytem na | ks | 2 | 0 | 0 | 0 | 0 | 0
na povrch/ozn. HPAS - komplet
345 | Pospojování - do H07V-K-1G16 , volně | m | 200 | 0 | 0 | 0 | 0 | 0
Výměra 10x10+15+15+20+40+5+5 = 200m
346 | Pospojování - H07V-K-1G25 , volně | m | 15 | 0 | 0 | 0 | 0 | 0
Výměra 10+5 = 15m
347 | Pospojování - H07V-K-1G50, volně | m | 40 | 0 | 0 | 0 | 0 | 0
Výměra 10+5+5+10+10 = 40m
348 | Ukončení H07V-K do 16 mm2 | ks | 60 |  |  | 0 | 0 | 0
349 | Ukončení H07V-K do 50 mm2 | ks | 16 |  |  | 0 | 0 | 0
350 | Trubka obebná d20 vč. protahovacího drátu pod omítku | m | 90 | 0 | 0 | 0 | 0 | 0
Výměra: 5x15+5+10 = 90m
351 | Trubka tuhá d16 vč. příchytek, vrutů s hmoždinkou, na povrch | m | 100 | 0 | 0 | 0 | 0 | 0
Výměra: 5x15+5+10+10 = 100m
352 | Trubka tuhá d25 vč. příchytek, vrutů s hmoždinkou, na povrch | m | 15 | 0 | 0 | 0 | 0 | 0
Výměra 10+5 = 15m
353 | Trubka tuhá d40 vč. příchytek, vrutů s hmoždinkou, na povrch | m | 40 | 0 | 0 | 0 | 0 | 0
Výměra 10+5+5+10+10 = 40m
VK | DROBNÝ NESPECIFIKOVANÝ MONTÁŽNÍ | sd | 1 | 0 | 0 | 0 | 0 | 0
MATERIÁL A PRÁCE PRO POSPOJOVÁNÍ
šroubky, podložky, vruty, dráty, krabice ap.
Bude dáno požadavky při vlasní montáži
354 | Drát FeZn ø 10mm(0,62kg/m), volně | m | 15 | 0 | 0 | 0 | 0 | 0
Výměra 10+5 = 15m
355 | Svorka SR3 páska-drát | ks | 2 | 0 | 0 | 0 | 0 | 0
356 | Požární ucpávka - průchod kablelů stěnami, stropem | ks | 6 | 0 | 0 | 0 | 0 | 0
do prům. 150mm-komplet
357 | Požární ucpávka - průchod kablelů stěnami, stropy | ks | 5 | 0 | 0 | 0 | 0 | 0
do 500cm2-komplet
358 | Požární tmel - na průchod kabelu stěnou 320ml | ks | 10 | 0 | 0 | 0 | 0 | 0
VK | Stavební práce - průraz otvoru stropem, stěnou do | ks | 10 |  |  | 0 | 0 | 0
do prům. 15cm vč. zapravení
VK | HODINOVE ZUCTOVACI SAZBY - HZS | hod | 80 |  |  | 0 | 0 | 0
Zednická výpomoc - úprava kolem osazených prvků a
po drážkování
VK | HZS - Spolupráce s revizním technikem | hod | 10 |  |  | 0 | 0 | 0
VK | HZS - Komplexní vyzkoušení | hod | 8 |  |  | 0 | 0 | 0
VK | HZS - Úprava a demontáž stávajících rozvodů | hod | 20 |  |  | 0 | 0 | 0
VK | HZS - Dohledání stávajících kabelových rozvodů | hod | 25 |  |  | 0 | 0 | 0
VK | KOORDINACE POSTUPU PRACI | hod | 80 |  |  | 0 | 0 | 0
S ostatnimi profesemi
VK | PROVEDENI REVIZNICH ZKOUSEK DLE CSN 331500 | hod | 20 |  |  | 0 | 0 | 0
Revizni technik - zkoušky + revizní zpráva
VK | SMĚROVÉ ZNAČENÍ VODIČŮ | ks | 450 | 0 | 0 | 0 | 0 | 0
Popisovací návlečky cílového značení vodičů
a jejich osazení
| mezisoučet |  |  |  | 0 |  | 0 | 0
| Podružný materiál 4% z materiálu | % | 4 | 0 | 0 | 0 | 0 | 0
| Elektromontáže - celkem |  |  |  | 0 |  | 0 | 0
| mezisoučet montáž | [5 empty] | 0
Zemní práce
Specifikace dle výkresu č. D.1.4.e.05
401 | HLOUBENÍ KABELOVÉ RÝHY V ZEMINĚ tř. 3 | m | 5 | 0 | 0 |  |  | 0
šíře 650mm,hloubka 800mm
Výměra 1 x 5 = 5m
402 | ZÁHOZ KABELOVÉ RÝHY | m | 5 | 0 | 0 |  |  | 0
šíře 650mm,hloubka 600mm
Výměra 1 x 5 = 5m
403 | ZŘÍZENÍ KABELOVÉHO LOŽE | m | 10 | 0 | 0 |  |  | 0
Z prosáté zeminy (písku), šíře do 70cm,tloušťka 10cm
Výměra 2 x 5 = 10m
404 | Výstražná fólie | m | 5 | 0 | 0 |  |  | 0
Výměra 1 x 5 = 5m
405 | ÚPRAVA POVRCHU - volný terén | m2 | 3.25 | 0 | 0 |  |  | 0
Výměra 0.65 x 5 = 3.25m
VK | HODINOVE ZUCTOVACI SAZBY | hod | 5 | 0 | 0 |  |  | 0
Zabezpečení inž. sítí ve výkopu
VK | Zjištění tras stávajících inženýrských sítí | hod | 6 | 0 | 0 |  |  | 0
VK | Nezměřitelné a nepředvídatelné pracovní úkony - | hod | 5 | 0 | 0 |  |  | 0
| Zemní práce - celkem |  |  |  | 0 |  | 0 | 0
Upozornění:
a) veškeré položky na přípomoce, dopravu, montáž,
zpevněné montážní plochy, atd... zahrnout do jednotlivých
jednotkových cen.
b) součásti prací jsou veškeré zkoušky, potřebná měření,
inspekce, uvedení zařízení do provozu, zaškolení obsluhy,
provozní řády, manuály a revize v českém jazyce.
Za komplexní vyzkoušení se považuje bezporuchový provoz
po dobu minimálně 96 hod.
c) kabely uchyceny příchytkami na železobetonovou
konstrukci popř. zdivo musí být uchyceny, tak aby byly
rovné a bez průhybů.
d) krabice, vypínače, kabel. žlaby, ovladače uložené na
povrch budou uchyceny převážně na železobetonovou stěnu

## celkem_mar
Název | Hodnota A | Hodnota B
Základní náklady
Dodávka | 0
Doprava 3,60%, Přesun 1,00% | 0 | 0
Montáž - materiál |  | 0
Montáž - práce |  | 0
Mezisoučet 1 | 0 | 0
PPV 6,00% z montáže: materiál + práce |  | 0
Mezisoučet 2 | 0 | 0
Základní náklady celkem |  | 0
Náklady celkem |  | 0
Součty odstavců | Materiál | Montáž
11Specifikace dodávky DT1 | 0 | 0
21Dodávky | 0 | 0
31Elektromontáže | 0 | 0
222 SW k ŘS DT1 | 0 | 0
222Připojení DT1 do IP sítě školy | 0 | 0
222Instalační materiál | 0 | 0
222Kabely k DT1 | 0 | 0
222Kabeláž pro VZT1,VZT2 | 0 | 0
222Nosné konstrukce | 0 | 0
222Pospojování , uzemnění | 0 | 0
222HZS | 0 | 0

## mar
Soupis stavebních prací, dodávek a služeb s výkazem výměr
Měření a regulace
V případě ojedinělého použití obchodních názvů ve specifikacích PSV se jedná o pouze o příklady kvalitativního (technického) standardu provedení (výrobku, materiálu), nikterak neznemožňující (neomezující) použití i jiných kvalitativně i technicky obdobných (srovnatelných) řešení." ad VZT1,2 - Zařízení MaR a silno (instrumentace, rozvaděče) pro VZT je dodáno s VZT jednotkami - osazeno včetně SW a seřízení. Tento projekt řeší pouze kabeláž a nosné konstrukce pro kabely pro VZT1,2
|  |  | materiál |  |  | montáž
Věta | Název | Mj | Počet | cena za jednotku | celkem | cena za jednotku | celkem | Cena celkem
11Specifikace dodávky DT1
Plastová rozvodnice na povrch vč.rámu s DIN lištami, výbavy pro periferie, řídící systém a el obvody
| 700x500x270, plné dveře, 2-bod. zav., dvojhrot. zám. | ks | 1 | 0 | 0 |  |  | 0
Vývod jednofázový, motorový spouštěč,, stykač, přep A-O-R a sig.chodu na čelní desce
| Kompletní sada vč.zapojení do 0,1kW | ks | 8 | 0 | 0 |  |  | 0
Vývod jednofázový, jističový
| Kompletní sada vč.zapojení | ks | 2 | 0 | 0 |  |  | 0
Přívodní obvody pro nap. R., přepěťové ochrany, signalizace a vyp.R.,mont.zásuvka
| Kompletní sada vč.zapojení | ks | 1 | 0 | 0 |  |  | 0
Drobný montážní materiál pro rozvadeč
| Kompletní sada | ks | 1 | 0 | 0 |  |  | 0
Ochrana datových vedení v rozvaděči
| Kompletní sada vč.zapojení | ks | 1 | 0 | 0 |  |  | 0
| 11Specifikace dodávky DT1 - celkem |  |  |  | 0 |  | 0 | 0
21Dodávky
| 11Specifikace dodávky DT1 | ks | 1 | 0 | 0 |  |  | 0
222Dodávky ŘS do DT1
0138-141 | PLC - KOMPAKTNÍ ŘÍDICÍ SYSTÉM pro UT (VS)
DT1 | 18AI,11DI,5AO,12DI, suma 44I/O
Obsahuje řídící systém na bázi programovatelného automatu PLC od firmy , rozšiřující moduly I/O,
138-141 | PLC - MALÝ KOMPAKTNÍ ŘÍDICÍ SYSTÉM
138-191 | 4AO,8DI,8DO,8AI,LCD displej 4x20znaků,RS485,RS232,ETHERNET,webserver,GSM | ks | 1 | 0 | 0 | 0 | 0 | 0
0138-217 | GSM A GPRS KOMUNIKACE
0138-221 | GSM-ANT3DB Anténa 3dB externí | ks | 1 | 0 | 0 | 0 | 0 | 0
138-114 | ROZŠIŘUJÍCÍ V/V MODULY S PROTOKOLEM ARION
138-902 | DM- 8xIN univ,8xAO 0-10V, rozlišení 12bitů | ks | 1 | 0 | 0 | 0 | 0 | 0
0138-900 | DM- 8xIN univ,8xDO 24Vss,300mA | ks | 1 | 0 | 0 | 0 | 0 | 0
138-82 | KOMUNIKAČNÍ PROPOJOVACÍ KABELY
138-179 | KABEL232RR Kabel propojení , 2m, RJ45/RJ45 | ks | 2 | 0 | 0 | 0 | 0 | 0
138-188 | Ethernetový switch
138-202 | 5+1portů, 1x100MBpps, 5x10/100Mbps | ks | 1 | 0 | 0 | 0 | 0 | 0
| 222Dodávky ŘS do DT1 - celkem |  |  |  | 0 |  | 0 | 0
222Dodávky MaR k DT1 (VS)
37-45 | ODPOROVÝ SNÍMAČ TEPLOTY PROSTOROVÝ - VENKOVNÍ, Rozsah -30až+100°C, Krytí IP65, typ:
37-49 | NS 111 Obj.č.:01200200 | ks | 8 | 0 | 0 | 0 | 0 | 0
37-219 | ODPOROVÝ SNÍMAČ TEPLOTY PŘÍLOŽNÝ S HLAVICÍ, Krytí IP65, Měř.rozsah: 0 až 130°C
37-223 | NS 141 .65, Obj.č.: 01800200 | ks | 6 | 0 | 0 | 0 | 0 | 0
0037-267 | Snímač teploty se stonkem a plastovou hlavicí, Krytí IP65, Měřicí rozsah: -30 až 150 °C
0037-269 | NS 121-70 Obj.č.014H0200 | ks | 4 | 0 | 0 | 0 | 0 | 0
0037-282 | Jímka nerezová JS130
0037-283 | JS 130-50 - G 1/2", délka 50 mm | ks | 4 | 0 | 0 | 0 | 0 | 0
37-701 | Návarek přímý
37-703 | 28x50 nerez | ks | 4 | 0 | 0 | 0 | 0 | 0
1123-4036 | ELEKTROINSTALAČNÍ KRABICE - V UZAVŘENÉM PROVEDENÍ PLASTOVÉ
1123-4047 | 8130 KRABICE S KRYTÍM IP 54 | ks | 6 | 0 | 0 |  |  | 0
1265-18 | SVORKOVNICE KRABICOVÁ
1265-23 | 273-112 2x1-2,5mm2 | ks | 17 | 0 | 0 | 0 | 0 | 0
0133-1578 | plováčkový snímač hladiny svislý,-30-+130st.C, 250Vac,100Vac,1A(R)(15W), 2m vodič
0133-1579 | typ LRNV | ks | 1 | 0 | 0 | 0 | 0 | 0
0133-1578 | Termostat příložný havarijní - nastavitelný
1260-185 | BRC 87501 příložný termostat | ks | 2 | 0 | 0 | 0 | 0 | 0
0126-117 | Otočný směšovací třícestný ventil řady , vnitřní závit- dodávka ut
0126-121 | DN15 Kvs=1,63, připojení RP 1/2", dod.UT | ks | 2
0126-125 | DN20 Kvs=4, připojení RP 3/4", dod.UT | ks | 3
126-243 | Servopohony řada , proporcionální, nap. 24 V AC/DC, 0-10V včetně napojení na potřebné rozvody
126-245 | ARA 659 krout.m 6(Nm), doba běhu 90° 45/120s | ks | 5 | 0 | 0 | 0 | 0 | 0
9999-669 | HOUKAČKA | [6 empty] | 0
9999-670 | 230V, 50Hz | ks | 1 | 0 | 0 | 0 | 0 | 0
| 222Dodávky MaR k DT1 (VS) - celkem |  |  |  | 0 |  | 0 | 0
| 21Dodávky - celkem |  |  |  | 0 |  | 0 | 0
0
31Elektromontáže
222 SW k ŘS DT1
0133-569 | za 1 datový bod - regulátoru | ks | 45 |  |  | 0 | 0 | 0
0133-571 | za konfiguraci a naprogramování displeje | ks | 1 |  |  | 0 | 0 | 0
0133-571 | za konfiguraci a nastavení GSM | ks | 1 |  |  | 0 | 0 | 0
0133-571 | za konfiguraci a nastavení Lan sítě | ks | 1 |  |  | 0 | 0 | 0
| 222 SW k ŘS DT1 - celkem |  |  |  | 0 |  | 0 | 0
222Připojení DT1 do IP sítě školy
9999-1280 | HODINOVE ZUCTOVACI SAZBY
9999-1285 | Vyhledani pripojovaciho mista | hod | 2 |  |  | 0 | 0 | 0
9999-1286 | Napojeni na stavajici zarizeni | hod | 5 |  |  | 0 | 0 | 0
| 222Připojení DT1 do IP sítě školy - celkem |  |  |  | 0 |  | 0 | 0
222Instalační materiál
9999-743 | MONTÁŽ ROZVODNIC
9999-746 | Do 100 kg | ks | 1 |  |  | 0 | 0 | 0
1123-4036 | ELEKTROINSTALAČNÍ KRABICE - V UZAVŘENÉM PROVEDENÍ PLASTOVÉ
1123-4047 | KRABICE S KRYTÍM IP 54 | ks | 15 | 0 | 0 | 0 | 0 | 0
1265-18 | SVORKOVNICE KRABICOVÁ
1265-23 | 273-112 2x1-2,5mm2 | ks | 30 | 0 | 0 | 0 | 0 | 0
1265-21 | 273-104 3x1-2,5mm2 | ks | 20 | 0 | 0 | 0 | 0 | 0
1265-24 | 273-403 3x1,5-4mm2 | ks | 5 | 0 | 0 | 0 | 0 | 0
1265-22 | 273-105 5x1-2,5mm2 | ks | 10 | 0 | 0 | 0 | 0 | 0
1265-20 | 273-103 8x1-2,5mm2 | ks | 2 | 0 | 0 | 0 | 0 | 0
1123-4683 | ELEKTROINSTALAČNÍ KRABICE - POD OMÍTKU
1123-740 | KP 64/2 KRABICE PŘÍSTROJOVÁ - POD OMÍTKU | ks | 6 | 0 | 0 | 0 | 0 | 0
| 222Instalační materiál - celkem |  |  |  | 0 |  | 0 | 0
222Kabely k DT1
7002-492 | KABEL SILOVÝ,IZOLACE PVC
7002-493 | CYKY-O 2x1.5 2x1.5 mm2, pevně | m | 5 | 0 | 0 | 0 | 0 | 0
7002-17 | KABEL SILOVÝ,IZOLACE PVC
7002-22 | CYKY-J 3x1.5 3x1.5 mm2, pevně | m | 119 | 0 | 0 | 0 | 0 | 0
7002-33 | CYKY-J 5x2.5 5x2.5 mm2, pevně | m | 8 | 0 | 0 | 0 | 0 | 0
7002-728 | KABEL STÍNĚNÝ
7002-729 | JYTY-O 2x1 mm 2x1 mm, pevně | m | 392 | 0 | 0 | 0 | 0 | 0
9999-443 | UKONČENÍ VODIČŮ V ROZVADĚČÍCH
9999-444 | Do 2,5 mm2 | ks | 90 |  |  | 0 | 0 | 0
9999-506 | UKONČENÍ A ZAPOJENÍ STÍNĚNÍ
9999-507 | Pláště kabelu | ks | 18 |  |  | 0 | 0 | 0
9999-531 | UKONČENÍ KABELŮ PÁSKOU SL
9999-532 | 2x1 mm2 | ks | 19 |  |  | 0 | 0 | 0
9999-533 | 3x1 mm2 | ks | 10 |  |  | 0 | 0 | 0
9999-535 | 7x1 mm2 | ks | 1 |  |  | 0 | 0 | 0
| Popisovací štítek na kabel | ks | 60 | 0 | 0 | 0 | 0 | 0
9999-1213 | PRŮRAZ CIHLOVÝM ZDIVEM
9999-1216 | O tloušťce 45cm | ks | 3 | 0 | 0 |  |  | 0
9999-247 | PROTIPOŽÁRNÍ PŘEPÁŽKY
9999-249 | Protip.průchod stěnou | m2 | 0.5 |  |  | 0 | 0 | 0
| 222Kabely k DT1 - celkem |  |  |  | 0 |  | 0 | 0
222Kabeláž pro VZT1,VZT2
7002-492 | KABEL SILOVÝ,IZOLACE PVC
7002-493 | CYKY-O 2x1.5 2x1.5 mm2, pevně | m | 56 | 0 | 0 | 0 | 0 | 0
7002-497 | CYKY-O 3x1.5 3x1.5 mm2, pevně | m | 5 | 0 | 0 | 0 | 0 | 0
7002-17 | KABEL SILOVÝ,IZOLACE PVC
7002-22 | CYKY-J 3x1.5 3x1.5 mm2, pevně | m | 10 | 0 | 0 | 0 | 0 | 0
7002-23 | CYKY-J 3x2.5 3x2.5 mm2, pevně | m | 5 | 0 | 0 | 0 | 0 | 0
7002-26 | CYKY-J 4x1.5 4x1.5 mm2, pevně | m | 20 | 0 | 0 | 0 | 0 | 0
7002-32 | CYKY-J 5x1.5 5x1.5 mm2, pevně | m | 10 | 0 | 0 | 0 | 0 | 0
7002-34 | CYKY-J 5x4 5x4 mm2, pevně | m | 6 | 0 | 0 | 0 | 0 | 0
7002-728 | KABEL STÍNĚNÝ
7002-729 | JYTY-O 2x1 mm 2x1 mm, pevně | m | 123 | 0 | 0 | 0 | 0 | 0
1026-407 | Cat. 6 - SOLID
1026-181 | Cat.6A F/FTP FRNC UC500 AS23 Cat.6A 4P FRNC | m | 22 | 0 | 0 | 0 | 0 | 0
7002-423 | KABEL SILOVÝ STÍNĚNÝ
7002-424 | CYKFY-J 4x2.5 4x2.5 mm2, pevně | m | 15 | 0 | 0 | 0 | 0 | 0
7002-588 | ŠŇŮRA STŘEDNÍ
7002-589 | H05VV-F-X 2x0.75 2x0.75 mm2, pevně | m | 12 | 0 | 0 | 0 | 0 | 0
7002-590 | H05VV-F-X 2x 1 2x 1 mm2, pevně | m | 32 | 0 | 0 | 0 | 0 | 0
7002-594 | H05VV-F-X 3x1 3x1 mm2, pevně | m | 38 | 0 | 0 | 0 | 0 | 0
7002-830 | SDĚLOVACÍ KABEL
7002-844 | YCYM 2x2x0,8 2x2x0,8 mm, pevně | m | 135 | 0 | 0 | 0 | 0 | 0
7002-133 | ŠŇŮRA IZOLACE PVC
7002-135 | VM03V2H-H 2x0.5 2x0.5 mm2, pevně | m | 35 | 0 | 0 | 0 | 0 | 0
9999-443 | UKONČENÍ VODIČŮ V ROZVADĚČÍCH
9999-444 | Do 2,5 mm2 | ks | 190 |  |  | 0 | 0 | 0
9999-506 | UKONČENÍ A ZAPOJENÍ STÍNĚNÍ | [6 empty] | 0
9999-507 | Pláště kabelu | ks | 20 |  |  | 0 | 0 | 0
9999-531 | UKONČENÍ KABELŮ PÁSKOU SL | [6 empty] | 0
9999-532 | 2x1 mm2 | ks | 31 |  |  | 0 | 0 | 0
9999-533 | 3x1 mm2 | ks | 12 |  |  | 0 | 0 | 0
9999-534 | 4x1 mm2 | ks | 11 |  |  | 0 | 0 | 0
9999-535 | 7x1 mm2 | ks | 6 |  |  | 0 | 0 | 0
9999-412 | UKONČENÍ KABELŮ SMRŠŤOVACÍ
9999-413 | ZÁKLOPKOU
9999-421 | 5x4 mm2 | ks | 2 |  |  | 0 | 0 | 0
| Popisovací štítek na kabel | ks | 130 | 0 | 0 | 0 | 0 | 0
9999-1213 | PRŮRAZ CIHLOVÝM ZDIVEM
9999-1216 | O tloušťce 45cm | ks | 5 | 0 | 0 |  |  | 0
9999-247 | PROTIPOŽÁRNÍ PŘEPÁŽKY
9999-249 | Protip.průchod stěnou | m2 | 0.5 |  |  | 0 | 0 | 0
9999-250 | PROTIPOŽÁRNÍ PŘEPÁŽKY
9999-252 | Obal protipož.hlavní-pyrofol | ks | 2 |  |  | 0 | 0 | 0
9999-256 | Ucpávka protipožár.jednoduchá | m2 | 0.25 |  |  | 0 | 0 | 0
9999-264 | PROTIPOŽÁRNÍ NÁSTŘIK KABELŮ
9999-265 | Kabel do průměru 3cm | m | 2 | 0 | 0 |  |  | 0
| 222Kabeláž pro VZT1,VZT2 - celkem |  |  |  | 0 |  | 0 | 0
222Nosné konstrukce
1245-19 | KABELOVÝ ŽLAB PLECHOVÝ
1245-20 | DÉLKA 3 M VČETNĚ SPOJEK
1245-21 | A SPOJOVACÍHO MAT.
1245-22 | 62/50 žlab s víkem | m | 125 | 0 | 0 |  |  | 0
1245-25 | 125/100 žlab s víkem | m | 16 | 0 | 0 |  |  | 0
1245-176 | PŘEPÁŽKA KABELOVÉHO
1245-177 | ŽLABU VÝŠKA 50
1245-178 | přepážka 2m | ks | 70 | 0 | 0 |  |  | 0
1245-180 | PŘEPÁŽKA KABELOVÉHO
1245-181 | ŽLABU VÝŠKA 100
1245-182 | přepážka 2m | ks | 8 | 0 | 0 |  |  | 0
1126-76 | PŘÍSLUŠENSTVÍ KABELOVÝCH ŽLABŮ
1126-77 | Nosník žlabu šíře 62mm | ks | 375 | 0 | 0 |  |  | 0
1126-78 | Nosník žlabu šíře 125mm | ks | 48 | 0 | 0 | 0 | 0 | 0
1126-80 | Redukce pro žlab výšky 50mm | ks | 4 | 0 | 0 |  |  | 0
1126-81 | Redukce pro žlab výšky 100mm | ks | 4 | 0 | 0 |  |  | 0
1123-4657 | Tuhé elektroinstalační trubky
1123-4658 | Nízké mechanické namáhání (320N)
1123-4513 | 1520 TRUBKA TUHÁ PVC 320N délka 3 m barva světle šedá | m | 150 | 0 | 0 | 0 | 0 | 0
1123-4665 | Ocelové závitové trubky (1250N)
1123-408 | 6016 TRUBKA OCEL. ZÁVITOVÁ - LAKOVANÁ - 3m, pevně | m | 35 | 0 | 0 | 0 | 0 | 0
1123-4141 | LIŠTA VKLÁDACÍ - 40X15 + KRYTY
1123-4142 | LV 40X15 LIŠTA VKLÁDACÍ (2m) | m | 40 | 0 | 0 | 0 | 0 | 0
1123-4257 | LIŠTA HRANATÁ - 40X40 + KRYTY
1123-4258 | LH 40X40 LIŠTA HRANATÁ (2m) - DVOJITÝ ZÁMEK | m | 25 | 0 | 0 | 0 | 0 | 0
1123-4650 | SUPER MONOFLEX HFPP - střední mechanická odolnost 750N PP
1123-1126 | 1216EHFPP TRUBKA OHEBNÁ - SUPER MONOFLEX HFPP 16 750N | m | 50 | 0 | 0 |  |  | 0
9999-202 | TYČ PLOCHA OCELOVÁ-11373
9999-204 | 30x5mm (1,18 kg/m) | kg | 15 | 0 | 0 | 0 | 0 | 0
9999-212 | ÚHELNIK ROVNORAMENNÝ-11373
9999-215 | L 30x30x3mm (1,36 kg/m) | kg | 10 | 0 | 0 | 0 | 0 | 0
9999-221 | TYČ PRŮŘEZU U - JAKOST 11 373
9999-222 | U 50mm ( 5,59 kg/m) | kg | 15 | 0 | 0 | 0 | 0 | 0
9999-227 | PLECH OCELOVÝ JEMNÝ-11373
9999-229 | Sila 1,5mm (12 kg/m2) | kg | 5 | 0 | 0 | 0 | 0 | 0
9999-237 | PROFIL TENKOSTĚNNÝ UZAVŘENÝ
9999-239 | 50x35x2 (2,54kg/m) 3602720 | kg | 5 | 0 | 0 | 0 | 0 | 0
9999-243 | PROFIL TENKOSTĚNNÝ OTEVŘENÝ
9999-244 | U 40x40x3 (2,60kg/m) 6310330 | kg | 10 | 0 | 0 | 0 | 0 | 0
9999-191 | OCEL.NOSNÉ KONSTR.PRO PŘÍSTR.
9999-192 | do 5kg | ks | 10 | 0 | 0 | 0 | 0 | 0
9999-193 | do 10kg | ks | 2 | 0 | 0 | 0 | 0 | 0
9999-194 | do 50kg | ks | 1 | 0 | 0 | 0 | 0 | 0
9999-195 | do 100kg | ks | 2 | 0 | 0 | 0 | 0 | 0
| 222Nosné konstrukce - celkem |  |  |  | 0 |  | 0 | 0
222Pospojování , uzemnění
7002-1 | VODIČ JEDNOŽILOVÝ, IZOLACE PVC
7002-7 | CY 6 6 mm2,, pevně | m | 50 | 0 | 0 | 0 | 0 | 0
7002-8 | CY 10 10 mm2,, pevně | m | 30 | 0 | 0 | 0 | 0 | 0
1244-100 | ZINKOVANÉ PROVEDENÍ
1244-1 | OCELOVÝ DRÁT POZINKOVANÝ
1244-2 | Drát 8 drát o 8mm(0,40kg/m), pevně | m | 10 | 0 | 0 | 0 | 0 | 0
1127-65 | Svorka
1127-67 | SK křížová | ks | 2 | 0 | 0 | 0 | 0 | 0
1127-160 | Svorka - prov.Cu
1127-162 | SP01 připojovací | ks | 2 | 0 | 0 | 0 | 0 | 0
1127-161 | SS spojovací | ks | 5 | 0 | 0 | 0 | 0 | 0
1042-152 | ZEMNÍCÍ SVORKA
1042-12 | ZSA16 | ks | 40 | 0 | 0 | 0 | 0 | 0
1042-13 | Cu pás.ZS16 Pásek uzemňovací Cu, 0.5m | ks | 20 | 0 | 0 |  |  | 0
| 222Pospojování , uzemnění - celkem |  |  |  | 0 |  | 0 | 0
222HZS
9999-1280 | HODINOVE ZUCTOVACI SAZBY
9999-1285 | Vyhledani pripojovaciho mista | hod | 5 |  |  | 0 | 0 | 0
9999-1286 | Napojeni na stavajici zarizeni | hod | 8 |  |  | 0 | 0 | 0
9999-1287 | Priprava ke komplexni zkousce | hod | 25 |  |  | 0 | 0 | 0
9999-1288 | Zkusebni provoz | hod | 20 |  |  | 0 | 0 | 0
9999-1289 | Zauceni obsluhy | hod | 8 |  |  | 0 | 0 | 0
9999-1290 | Zabezpeceni pracoviste | hod | 8 |  |  | 0 | 0 | 0
9999-1291 | Montaz | hod | 35 |  |  | 0 | 0 | 0
9999-1294 | KOORDINACE POSTUPU PRACI | [6 empty] | 0
9999-1295 | S ostatnimi profesemi | hod | 8 |  |  | 0 | 0 | 0
9999-1296 | PROVEDENI REVIZNICH ZKOUSEK
9999-1297 | DLE CSN 331500
9999-1298 | Revizni technik | hod | 24 |  |  | 0 | 0 | 0
9999-1299 | Spoluprace s reviz.technikem | hod | 4 |  |  | 0 | 0 | 0
| 222HZS - celkem |  |  |  | 0 |  | 0 | 0
| 31Elektromontáže - celkem |  |  |  | 0 |  | 0 | 0

## celkem_so_03
#RTSROZP# | Soupis stavebních prací, dodávek a služeb s výkazem výměr
| Stavba: |  | HZ19/04 | Sportovní gymnázium L.Daňka
| Objekt: |  | D.1.4 | ZTI
5435 | Rozpočet: |  | D.1.4.3 | Přípojka plynu
| Objednatel: | [5 empty] | IČO:
DIČ:
| Projektant: | [5 empty] | IČO:
DIČ:
| Zhotovitel: | [5 empty] | IČO:
DIČ:
Vypracoval:
| Rozpis ceny | [6 empty] | Celkem
HSV | HSV | [6 empty] | 0
PSV | PSV | [6 empty] | 0
MON | MON | [6 empty] | 0
VN | Vedlejší náklady | [6 empty] | 0
ON | Ostatní náklady | [6 empty] | 0
| Celkem | [6 empty] | 0
Rekapitulace daní
| Základ pro sníženou DPH |  |  | 15 | % | 0 |  |  | CZK
| Snížená DPH |  |  | 15 | % | 0 |  |  | CZK
| Základ pro základní DPH |  |  | 21 | % | 0 |  |  | CZK
| Základní DPH |  |  | 21 | % | 0 |  |  | CZK
| Zaokrouhlení |  |  |  |  | 0 |  |  | CZK
| Cena celkem bez DPH |  |  |  |  | 88357.26 |  |  | CZK
| Cena celkem s DPH |  |  |  |  | 0 |  |  | CZK
|  | v |  |  | dne |  | 2020-03-25
|  |  | Za zhotovitele |  |  |  | Za objednatele
Rekapitulace dílčích částí
#CASTI>> | Číslo | Název |  |  | Základ pro sníženou DPH | Základ pro základní DPH | DPH celkem | Cena celkem | %
1 | Stavba |  |  |  | 0 | 88357.26 | 18555.02 | 106912.28 | 100
2 | D.1.4 | ZTI |  |  | 0 | 88357.26 | 18555.02 | 106912.28 | 100
3 | D.1.4.3 | Plynoinstalace |  |  | 0 | 88357.26 | 18555.02 | 106912.28 | 100
| Celkem za stavbu |  |  |  | 0 | 88357.26 | 18555.02 | 106912.28 | 100
Rekapitulace dílů
| Číslo | Název |  |  | Typ dílu |  |  | Celkem | %
| 804 | Plynovodní přípojka |  |  | HSV |  |  | 0
| 87 | Potrubí z trub z plastických hmot |  |  | HSV |  |  | 0
| 89 | Ostatní konstrukce na trubním vedení |  |  | HSV |  |  | 0
| 9 | Ostatní konstrukce, bourání |  |  | HSV |  |  | 0
| 767 | Konstrukce zámečnické |  |  | PSV |  |  | 0
| ON | Ostatní náklady |  |  | ON |  |  | 0
| Cena celkem | [6 empty] | 0 | 0
Note on D11: Název
Note on I11: IČO
Note on D12: Ulice
Note on I12: DIČ
Note on D13: PSČ
Note on E13: Místo

## pol_so03
Soupis stavebních prací, dodávek a služeb s výkazem výměr
S: | HZ19/04 | Sportovní gymnázium L.Daňka
O: | SO 03 | PŘÍPOJKA PLYNU
R:
P.č. | Číslo položky | Název položky | MJ | Množství | Cena / MJ | Celkem | Hmotnost / MJ | Hmotnost celk.(t) | Dem. hmotnost / MJ | Dem. hmotnost celk.(t)
Díl: | 804 | Plynovodní přípojka |  |  |  | 0 |  | 5.1 |  | 2.9
1 | 831990101RAA | Příplatek za trasu ve vozovce živičné při šířce rýhy do 0,8 m | m | 3 | 0 | 0 | 0.7011 | 2.1 | 0.968 | 2.9
2 | 841220022RAC | Plynovodní přípojka z trub PE, D 40 mm, dl.10 m napojení na řád D 110 mm | kus | 1 | 0 | 0 | 3.0006 | 3 | 0 | 0
|  | hloubení rýh nezapažených, šířky do 60 cm, v hornině 3 (včetně příplatku za lepivost), ve volném terénu, s podsypem štěrkopískem, obsyp potrubí kamenivem fr. 4-8 mm, zhutnění, zásyp rýhy vytěženou zeminou, s uložením ve vrstvách, se zhutněním, odvoz přebytečné zeminy do 6 km,včetně poplatku za skládku. | [8 empty] | SPI | hloubení rýh nezapažených, šířky do 60 cm, v hornině 3 (včetně příplatku za lepivost), ve volném terénu, s podsypem štěrkopískem, obsyp potrubí kamenivem fr. 4-8 mm, zhutnění, zásyp rýhy vytěženou zeminou, s uložením ve vrstvách, se zhutněním, odvoz přebytečné zeminy do 6 km,včetně poplatku za skládku.
|  | vč. zemních prací : 1 |  | 1
Díl: | 87 | Potrubí z trub z plastických hmot |  |  |  | 0 |  | 0 |  | 0
3 | 877172121R00 | Přirážka za 1 spoj elektrotvarovky d 40 mm | kus | 2 | 0 | 0 | 0 | 0 | 0 | 0
4 | 230180014R00 | Montáž trub z plastických hmot PE, PP, 40 x 3,6 | m | 10 | 0 | 0 | 0 | 0 | 0 | 0
5 | 230230016R00 | Hlavní tlaková zkouška vzduchem 0,6 MPa, DN 50 | m | 10 | 0 | 0 | 0 | 0 | 0 | 0
6 | 28613955.AR | Trubka tlaková plyn d 40x3,7 mm PE100 SDR 11 dl. 100 m | m | 10.15 | 0 | 0 | 0.00043 | 0 | 0 | 0
|  | +1,5% : 10,0*1,015 |  | 10.15
7 | 28653323.AR | Koleno 90° elektrosvařovací ELGEF Plus d 40 mm | kus | 2.03 | 0 | 0 | 0.00014 | 0 | 0 | 0
|  | +1,5% : 2*1,015 |  | 2.03
Díl: | 89 | Ostatní konstrukce na trubním vedení |  |  |  | 0 |  | 0.01 |  | 0
8 | 899731112R00 | Vodič signalizační CYY 2,5 mm2 | m | 12 | 0 | 0 | 4e-05 | 0 | 0 | 0
9 | 230180067R00 | Montáž trubních dílů PE, PP, D 40 | kus | 2 | 0 | 0 | 0 | 0 | 0 | 0
10 | 460490012R00 | Fólie výstražná z PVC, šířka 33 cm | m | 10 | 0 | 0 | 6e-05 | 0 | 0 | 0
11 | 910 T01 | Hzs-nezměřitelné stavební práce a přípomoci | h | 8 | 0 | 0 | 0 | 0 | 0 | 0
12 | 14310504.AR | Trubka ocel. izolovaná bralenem DN50-2"chránička | m | 1 | 0 | 0 | 0.00572 | 0.01 | 0 | 0
13 | 28653149.AR | Vsuvka podpůrná ISIFLO typ T-180 d 40 mm | kus | 1 | 0 | 0 | 3e-05 | 0 | 0 | 0
14 | 28653151.AR | Přechodka PE-měď ISIFLO 110 D 40 x 5/4"vnější záv | kus | 1 | 0 | 0 | 0.00053 | 0 | 0 | 0
15 | 28653234.AR | Objímka 40 S (pro spojku ISIFLO) plyn | kus | 1 | 0 | 0 | 0.00065 | 0 | 0 | 0
16 | 28653240.AR | Držák objímky A (pro spojku ISIFLO) zadní | kus | 1 | 0 | 0 | 0.00029 | 0 | 0 | 0
17 | 998276101R00 | Přesun hmot, trubní vedení plastová, otevř. výkop | t | 0.01295 | 0 | 0 | 0 | 0 | 0 | 0
Díl: | 9 | Ostatní konstrukce, bourání |  |  |  | 0 |  | 0 |  | 0
18 | R1 | Stavební přípomoci - sekání drážek a průrazů | hod | 2 | 0 | 0 | 0 | 0 | 0 | 0
Díl: | 767 | Konstrukce zámečnické |  |  |  | 0 |  | 0.01 |  | 0
19 | 725989101R00 | Montáž dvířek kovových i z PH | kus | 1 | 0 | 0 | 0 | 0 | 0 | 0
20 | 870063700090001618T | Zakázka topení Dvířka HUP s rámem, plech 60x120 bílá/šedá - | KS | 1 | 0 | 0 | 0.01 | 0.01 | 0 | 0
21 | 998767101R00 | Přesun hmot pro zámečnické konstr., výšky do 6 m | t | 0.01 | 0 | 0 | 0 |  | 0 | 0
Díl: | ON | Ostatní náklady |  |  |  | 0 |  | 0 |  | 0
22 | 005231010R | Revize | Soubor | 1 | 0 | 0 | 0 | 0 | 0 | 0

## celkem_so04
Stavba : |  | 00003270 Areál sportovn.nadějí-sport.gymnasium L.Daňka,Brno |  |  | Rozpočet : | SO043270
Objekt : |  | 00003270 Areál sport.nadějí-sport.gymnasium L.Daňka ,Brno |  |  | SO 04-komunikace a zpevněné plochy
REKAPITULACE STAVEBNÍCH DÍLŮ
| Stavební díl |  | HSV | PSV | Dodávka | Montáž | HZS
1 | Zemní práce |  | 0 | 0 | 0 | 0 | 0
3 | Svislé a kompletní konstrukce |  | 0 | 0 | 0 | 0 | 0
5 | Komunikace |  | 0 | 0 | 0 | 0 | 0
63 | Podlahy a podlahové konstrukce |  | 0 | 0 | 0 | 0 | 0
91 | Doplňující práce na komunikaci |  | 0 | 0 | 0 | 0 | 0
99 | Staveništní přesun hmot |  | 0 | 0 | 0 | 0 | 0
D96 | Přesuny suti a vybouraných hmot |  | 0 | 0 | 0 | 0 | 0
CELKEM OBJEKT |  |  | 0 | 0 | 0 | 0 | 0
0

## pol_so04
Soupis stavebních prací, dodávek a služeb s výkazem výměr
Stavba : |  | 00003270 Areál sportovn.nadějí-sport.gymnasium L.Daňka,Brno |  | Rozpočet: | SO043270
Objekt : |  | 00003270 Areál sport.nadějí-sport.gymnasium L.Daňka ,Brno |  | SO 04-komunikace a zpevněné plochy
P.č. | Číslo položky | Název položky | MJ | množství | cena / MJ | celkem (Kč)
Díl: | 1 | Zemní práce
1 | 113202111R00 | Vytrhání obrub obrubníků silničních | m | 88.86 | 0 | 0
|  | v.č.D.1.1.023-výpis betonových výrobků: |  | 0
|  | B09-nahrazen novým obrubnílkem:88,86 |  | 88.86
2 | 122201101R00 | Odkopávky nezapažené v hor. 3 do 100 m3 | m3 | 11.34 | 0 | 0
|  | pro tl.kufru 250mm: |  | 0
|  | v.č.D.1.1.023-výpis betonových výrobků: |  | 0
|  | B02:8,56*0,25 |  | 2.14
|  | B03:36,8*0,25 |  | 9.2
3 | 122201109R00 | Příplatek za lepivost - odkopávky v hor. 3 | m3 | 5.67 | 0 | 0
|  | počítáno 50% výměry:11,34*0,5 |  | 5.67
4 | 162701105R00 | Vodorovné přemístění výkopku z hor.1-4 do 10000 m | m3 | 11.34 | 0 | 0
|  | zemina vytěžená:11,34 |  | 11.34
5 | 171201201R00 | Uložení sypaniny na skl.-sypanina na výšku přes 2m | m3 | 11.34 | 0 | 0
|  | na skládce:11,34 |  | 11.34
6 | 199000002R00 | Poplatek za skládku horniny 1- 4 | m3 | 11.34 | 0 | 0
|  | zemina uložená na skládce:11,34 |  | 11.34
7 | 1.1-poznámka | Zemní práce pro oz,zásypy pod dlažbou případně kolem oz součástí obj.SO 02 | soubor | 0 | 0 | 0
| Celkem za | 1 Zemní práce |  |  |  | 0
Díl: | 3 | Svislé a kompletní konstrukce
8 | 327323127R00 | Zdi a valy z betonu želez.z cementů portl. C 25/30 | m3 | 15.0676 | 0 | 0
|  | v.č.D.1.1.023-výpis betonových výrobků: |  | 0
|  | D.1.1.02-půdorys vybraných částí: |  | 0
|  | B04-dno:(25,8-4,75)*0,8*0,25 |  | 4.21
|  | v místě retenční nádrže:4,75*0,45*0,25 |  | 0.5344
|  | B04-stěny:25,8*(0,45+0,25)/2*(1,3-0,25) |  | 9.4815
|  | B05-dno:1,85*0,8*0,25 |  | 0.37
|  | B05-stěna :1,85*(0,4+0,2)/2*(1,1-0,25) |  | 0.4718
9 | 327351211R00 | Bednění zdí a valů H do 20 m - zřízení | m2 | 70.8577 | 0 | 0
|  | v.č.D.1.1.023-výpis betonových výrobků: |  | 0
|  | D.1.1.02-půdorys vybraných částí: |  | 0
|  | B04-dno:(25,8-4,75+0,8)*2*0,25 |  | 10.925
|  | v místě retenční nádrže:(4,75+0,35*2)*0,25 |  | 1.3625
|  | B04-stěny:25,8*(1,3-0,25+1,03)+(0,45+0,2)/2*(1,3-0,25)*2 |  | 54.3465
|  | B05-dno:(1,85*2+0,8)*0,25 |  | 1.125
|  | B05-stěna :1,85*(1,1-0,25+0,825) |  | 3.0988
10 | 327351219R00 | Bednění zdí a valů příplatek za zakřivení r do 20m | m2 | 5.4046 | 0 | 0
|  | v.č.D.1.1.023-výpis betonových výrobků: |  | 0
|  | D.1.1.02-půdorys vybraných částí: |  | 0
|  | B04-stěny:1,655*3,14/2*(1,3-0,25+1,03) |  | 5.4046
11 | 327351221R00 | Bednění zdí a valů H do 20 m - odbednění | m2 | 70.8577 | 0 | 0
|  | viz bednění zdí:70,8577 |  | 70.8577
12 | 327361007R00 | Výztuž zdí a valů z oceli 10 505 (R), D do 12 mm | t | 1.5068 | 0 | 0
|  | počítáno 100kg/m3:15,0676*0,1 |  | 1.5068
13 | 330321311R00 | Beton sloupů a pilířů železový C 20/25 | m3 | 0.052 | 0 | 0
|  | v.č.D.1.1.023-výpis betonových výrobků: |  | 0
|  | D.1.1.02-půdorys vybraných částí: |  | 0
|  | B11-betonový sloupek u zajížděcího sloupku 200x200x1300mm:0,2*0,2*1,3 |  | 0.052
|  | vč.otvoru pro dorozumívací zařízení: |  | 0
14 | 331351101R00 | Bednění sloupů čtyřúhelníkového průřezu - zřízení | m2 | 1.04 | 0 | 0
|  | v.č.D.1.1.023-výpis betonových výrobků: |  | 0
|  | D.1.1.02-půdorys vybraných částí: |  | 0
|  | B11-betonový sloupek u zajížděcího sloupku 200x200x1300mm:0,2*4*1,3 |  | 1.04
|  | vč.otvoru pro dorozumívací zařízení: |  | 0
15 | 331351102R00 | Bednění sloupů čtyřúhelníkového průřezu-odstranění | m2 | 1.04 | 0 | 0
|  | viz bednění sloupů :1,04 |  | 1.04
16 | 331361821R00 | Výztuž sloupů hranatých z betonář. oceli 10505 (R) | t | 0.0078 | 0 | 0
|  | počítáno 150 kg/m3 (vč.kotvení do základu z PB):0,052*0,15 |  | 0.0078
| Celkem za | 3 Svislé a kompletní konstrukce |  |  |  | 0
Díl: | 5 | Komunikace
17 | 451577777R00 | Podklad pod dlažbu z kameniva těženého tl.do 10 cm | m2 | 45.36 | 0 | 0
|  | v.č.D.1.1.023-výpis betonových výrobků: |  | 0
|  | B02:8,56 |  | 8.56
|  | B03:36,8 |  | 36.8
18 | 564851111R00 | Podklad ze štěrkodrti po zhutnění tloušťky 15 cm | m2 | 45.36 | 0 | 0
|  | v.č.D.1.1.023-výpis betonových výrobků: |  | 0
|  | B02:8,56 |  | 8.56
|  | B03:36,8 |  | 36.8
19 | 596811111R00 | Kladení dlaždic kom.pro pěší, lože z kameniva těž. | m2 | 45.36 | 0 | 0
|  | v.č.D.1.1.023-výpis betonových výrobků: |  | 0
|  | B02:8,56 |  | 8.56
|  | B03:36,8 |  | 36.8
20 | 599000010RAA | Rozebrání a oprava asfaltové komunikace řezání, výměna podkladu tl. 30 cm, asfaltobet.7 cm | m2 | 137.58 | 0 | 0
|  | oprava poškozené komunikace (tl.kufru 300mm): |  | 0
|  | v rámci areálu přiléhající k východní straně (viz technická zpráva): |  | 0
|  | v.č.D.1.1.01-situace a řezy: |  | 0
|  | oprava komunikace:137,58 |  | 137.58
21 | 592453330 | Dlaždice betonová 40x40x6 cm hladká | m2 | 37.168 | 0 | 0
|  | dodávka dlažby:36,8*1,01 |  | 37.168
22 | 592453333 | Dlaždice betonová 60x60x6 cm hladká | m2 | 8.6456 | 0 | 0
|  | dodávka dlažby:8,56*1,01 |  | 8.6456
| Celkem za | 5 Komunikace |  |  |  | 0
Díl: | 63 | Podlahy a podlahové konstrukce
23 | 632451136R00 | Potěr pískocementový hlazený dřev. hlad. tl. 50 mm | m2 | 20.4575 | 0 | 0
|  | v.č.D.1.1.023-výpis betonových výrobků: |  | 0
|  | D.1.1.02-půdorys vybraných částí: |  | 0
|  | podbetonování žb zdí: |  | 0
|  | B04-dno:(25,8-4,75)*0,8 |  | 16.84
|  | v místě retenční nádrže:4,75*0,45 |  | 2.1375
|  | B05-dno:1,85*0,8 |  | 1.48
| Celkem za | 63 Podlahy a podlahové konstrukce |  |  |  | 0
Díl: | 91 | Doplňující práce na komunikaci
24 | 917862111RT5 | Osazení stojat. obrub.bet. s opěrou,lože z C 12/15 včetně obrubníku ABO 100/10/25 | m | 4.84 | 0 | 0
|  | v.č.D.1.1.023-výpis betonových výrobků: |  | 0
|  | B08:2,42*2 |  | 4.84
25 | 917862111RT7 | Osazení stojat. obrub.bet. s opěrou,lože z C 12/15 včetně obrubníku ABO 2 - 15 100/15/25 | m | 88.86 | 0 | 0
|  | v.č.D.1.1.023-výpis betonových výrobků: |  | 0
|  | B09:88,86 |  | 88.86
| Celkem za | 91 Doplňující práce na komunikaci |  |  |  | 0
Díl: | 99 | Staveništní přesun hmot
26 | 998223011R00 | Přesun hmot, pozemní komunikace, kryt dlážděný | t | 105.6104 | 0 | 0
| Celkem za | 99 Staveništní přesun hmot |  |  |  | 0
Díl: | D96 | Přesuny suti a vybouraných hmot
27 | 979990112R00 | Poplatek za skládku suti-obal.kam.-asfalt do 30x30 | t | 79.934 | 0 | 0
|  | suť pro opravu komunikace:137,58*0,581 |  | 79.934
28 | 979082213R00 | Vodorovná doprava suti po suchu do 1 km | t | 23.9922 | 0 | 0
29 | 979082219R00 | Příplatek za dopravu suti po suchu za další 1 km | t | 215.9298 | 0 | 0
30 | 979087212R00 | Nakládání suti na dopravní prostředky - komunikace | t | 23.9922 | 0 | 0
31 | 979990001R00 | Poplatek za skládku stavební suti | t | 23.9922 | 0 | 0
| Celkem za | D96 Přesuny suti a vybouraných hmot |  |  |  | 0

## celkem_so06
Stavba : |  | 00003270 Areál sportovn.nadějí-sport.gymnasium L.Daňka,Brno |  |  | Rozpočet : | SO063270
Objekt : |  | 00003270 Areál sport.nadějí-sport.gymnasium L.Daňka ,Brno |  |  | SO 06-oplocení a sadové úpravy
REKAPITULACE STAVEBNÍCH DÍLŮ
| Stavební díl |  | HSV | PSV | Dodávka | Montáž | HZS
1 | Zemní práce |  | 0 | 0 | 0 | 0 | 0
2 | Základy a zvláštní zakládání |  | 0 | 0 | 0 | 0 | 0
3 | Svislé a kompletní konstrukce |  | 0 | 0 | 0 | 0 | 0
63 | Podlahy a podlahové konstrukce |  | 0 | 0 | 0 | 0 | 0
90 | Oploceni |  | 0 | 0 | 0 | 0 | 0
99 | Staveništní přesun hmot |  | 0 | 0 | 0 | 0 | 0
767 | Konstrukce zámečnické |  | 0 | 0 | 0 | 0 | 0
D96 | Přesuny suti a vybouraných hmot |  | 0 | 0 | 0 | 0 | 0
CELKEM OBJEKT |  |  | 0 | 0 | 0 | 0 | 0
0

## pol_so06
Soupis stavebních prací, dodávek a služeb s výkazem výměr
Stavba : |  | 00003270 Areál sportovn.nadějí-sport.gymnasium L.Daňka,Brno |  | Rozpočet: | SO063270
Objekt : |  | 00003270 Areál sport.nadějí-sport.gymnasium L.Daňka ,Brno |  | SO 06-oplocení a sadové úpravy
P.č. | Číslo položky | Název položky | MJ | množství | cena / MJ | celkem (Kč)
Díl: | 1 | Zemní práce
1 | 112201103R00 | Odstranění pařezů pod úrovní, o průměru 50 - 70 cm | kus | 1 | 0 | 0
|  | podle technické zprávy: |  | 0
|  | 1x javor (acer):1 |  | 1
2 | 113107410R00 | Odstranění podkladu nad 50 m2,kam.těžené tl.10 cm | m2 | 50 | 0 | 0
|  | podsyp tl.100mm: |  | 0
|  | odstranění kufru tartanové dráhy:236,72 |  | 50
3 | 113107415R00 | Odstranění podkladu nad 50 m2,kam.těžené tl.15 cm | m2 | 50 | 0 | 0
|  | podsyp tl.150mm: |  | 0
|  | odstranění kufru tartanové dráhy:236,72 |  | 50
4 | 113108405R00 | Odstranění asfaltové vrstvy pl.nad 50 m2, tl. 5 cm | m2 | 100 | 0 | 0
|  | živičná vrstva tl.40+50mm: |  | 0
|  | odstranění kufru tartanové dráhy:50*2 |  | 100
5 | 121101102R00 | Sejmutí ornice s přemístěním přes 50 do 100 m | m3 | 68 | 0 | 0
|  | podle technické zprávy : |  | 0
|  | 340 m2,v tl.200mm:340*0,2 |  | 68
6 | 122201101R00 | Odkopávky nezapažené v hor. 3 do 100 m3 | m3 | 20.4825 | 0 | 0
|  | v.č.D.1.1.02-situace a řezy: |  | 0
|  | D.1.1.03-situace a půdorysy vybraných částí: |  | 0
|  | pro násyp štěrkm tl.cca 250mm: |  | 0
|  | viz vyznačené plochy v půdoryse:(20,51+19,91+32,34+9,17)*0,25 |  | 20.4825
7 | 122201109R00 | Příplatek za lepivost - odkopávky v hor. 3 | m3 | 10.2413 | 0 | 0
|  | počítáno 50% výměry:20,4825*0,5 |  | 10.2413
8 | 132201110R00 | Hloubení rýh š.do 60 cm v hor.3 do 50 m3, STROJNĚ | m3 | 3.1947 | 0 | 0
|  | odkop pro základy: |  | 0
|  | v.č.D.1.1.023-výpis betonových výrobků: |  | 0
|  | D.1.1.03-situace a půdorysy vybraných částí: |  | 0
|  | B10-základ pod plot+sloupky u brány: |  | 0
|  | řez F-F (z úr.-1,12 na úr.-0,57,popř.z úr.-0,57 na úr.+0,1):3,16*(0,6*0,55+0,2*0,67) |  | 1.4662
|  | (0,44+0,2+0,9+0,2)*0,6*0,55 |  | 0.5742
|  | 0,44*0,6*0,22+0,9*0,6*0,22 |  | 0.1769
|  | v.č.D.1.1.024-výpis ostatních výrobků: |  | 0
|  | C04-brána posunutá do nové polohy-nový základ :0,6*1,81*0,9 |  | 0.9774
9 | 132201119R00 | Přípl.za lepivost,hloubení rýh 60 cm,hor.3,STROJNĚ | m3 | 1.5974 | 0 | 0
|  | počítáno 50% výměry:3,1947*0,5 |  | 1.5974
10 | 174100010RAA | Zásyp jam, rýh a šachet sypaninou dovoz sypaniny ze vzdálenosti 50 m | m3 | 35.508 | 0 | 0
|  | v.č.D.1.1.02-situace a řezy: |  | 0
|  | D.1.1.03-situace a půdorysy vybraných částí: |  | 0
|  | může se použít zemina přebytečná z obj.SO 02 (cca 12,0m3): |  | 0
|  | po demontáži tartanové dráhy (tl.350-200mm):236,72*(0,35-0,2) |  | 35.508
11 | 181300012RAA | Rozprostření ornice v rovině tloušťka 20 cm dovoz ornice ze vzdálenosti 500 m, osetí trávou | m2 | 287.98 | 0 | 0
|  | v.č.D.1.1.02-situace a řezy: |  | 0
|  | D.1.1.03-situace a půdorysy vybraných částí: |  | 0
|  | k rozprostření ornice se použije ornice sejmutá (viz technická zpráva):11,03+40,23+236,72 |  | 287.98
12 | 113.10 | Odstranění polyuretanového povrchu tl.10mm-tartan | m2 | 50 | 0 | 0
|  | tartan tl.10mm: |  | 0
|  | odstranění kufru tartanové dráhy:50 |  | 50
| Celkem za | 1 Zemní práce |  |  |  | 0
Díl: | 2 | Základy a zvláštní zakládání
13 | 274313621R00 | Beton základových pasů prostý C 20/25 | m3 | 3.1947 | 0 | 0
|  | v.č.D.1.1.023-výpis betonových výrobků: |  | 0
|  | D.1.1.03-situace a půdorysy vybraných částí: |  | 0
|  | B10-základ pod plot+sloupky u brány: |  | 0
|  | řez F-F (z úr.-1,12 na úr.-0,57,popř.z úr.-0,57 na úr.+0,1):3,16*(0,6*0,55+0,2*0,67) |  | 1.4662
|  | (0,44+0,2+0,9+0,2)*0,6*0,55 |  | 0.5742
|  | 0,44*0,6*0,22+0,9*0,6*0,22 |  | 0.1769
|  | v.č.D.1.1.024-výpis ostatních výrobků: |  | 0
|  | C04-brána posunutá do nové polohy-nový základ :0,6*1,81*0,9 |  | 0.9774
14 | 274351215R00 | Bednění stěn základových pasů - zřízení | m2 | 9.2318 | 0 | 0
|  | v.č.D.1.1.023-výpis betonových výrobků: |  | 0
|  | D.1.1.03-situace a půdorysy vybraných částí: |  | 0
|  | B10-základ pod plot+sloupky u brány: |  | 0
|  | řez F-F (z úr.-1,12 na úr.-0,57,popř.z úr.-0,57 na úr.+0,1):3,16*(0,6*0,55+0,2*0,67) |  | 1.4662
|  | (0,44+0,2+0,9+0,2)*0,55*2+0,6*0,55*2 |  | 2.574
|  | (0,44*0,22+0,9*0,22)*2+0,6*0,22*2 |  | 0.8536
|  | v.č.D.1.1.024-výpis ostatních výrobků: |  | 0
|  | C04-brána posunutá do nové polohy-nový základ :(0,6+1,81)*2*0,9 |  | 4.338
15 | 274351216R00 | Bednění stěn základových pasů - odstranění | m2 | 9.2318 | 0 | 0
|  | viz bednění pasů:9,2318 |  | 9.2318
| Celkem za | 2 Základy a zvláštní zakládání |  |  |  | 0
Díl: | 3 | Svislé a kompletní konstrukce
16 | 330321311R00 | Beton sloupů a pilířů železový C 20/25 | m3 | 1.147 | 0 | 0
|  | v.č.D.1.1.023-výpis betonových výrobků: |  | 0
|  | D.1.1.03-situace a půdorysy vybraných částí: |  | 0
|  | B10-betonový sloupek pro HUP 900x600x1970mm:0,9*0,6*1,97-0,5*0,5*0,4 |  | 0.9638
|  | -betový sloupek pro kotvení branky 465*200*1970mm :0,465*0,2*1,97 |  | 0.1832
17 | 331351101R00 | Bednění sloupů čtyřúhelníkového průřezu - zřízení | m2 | 9.3301 | 0 | 0
|  | v.č.D.1.1.023-výpis betonových výrobků: |  | 0
|  | D.1.1.03-situace a půdorysy vybraných částí: |  | 0
|  | B10-betonový sloupek pro HUP 900x600x1970mm:(0,9+0,6)*2*1,97+0,5*4*0,4 |  | 6.71
|  | -betový sloupek pro kotvení branky 465*200*1970mm :(0,465+0,2)*2*1,97 |  | 2.6201
18 | 331351102R00 | Bednění sloupů čtyřúhelníkového průřezu-odstranění | m2 | 9.3301 | 0 | 0
|  | viz bednění sloupů :9,3301 |  | 9.3301
19 | 331361821R00 | Výztuž sloupů hranatých z betonář. oceli 10505 (R) | t | 0.1721 | 0 | 0
|  | počítáno 150 kg/m3 (vč.kotvení do základu z PB):1,147*0,15 |  | 0.1721
| Celkem za | 3 Svislé a kompletní konstrukce |  |  |  | 0
Díl: | 63 | Podlahy a podlahové konstrukce
20 | 631571010R00 | Zřízení násypu, podlahy nebo střechy, bez dodávky | m3 | 21.3018 | 0 | 0
|  | v.č.D.1.1.02-situace a řezy: |  | 0
|  | D.1.1.03-situace a půdorysy vybraných částí: |  | 0
|  | násyp štěrkem tl.200-320mm: |  | 0
|  | viz vyznačené plochy v půdoryse:(20,51+19,91+32,34+9,17)*(0,2+0,32)/2 |  | 21.3018
21 | 632451136R00 | Potěr pískocementový hlazený dřev. hlad. tl. 50 mm | m2 | 2.88 | 0 | 0
|  | v.č.D.1.1.023-výpis betonových výrobků: |  | 0
|  | D.1.1.03-situace a půdorysy vybraných částí: |  | 0
|  | podbetonování pasů-na úr.-1,17: |  | 0
|  | B10-základ pod plot+sloupky u brány:(3,16+0,64+0,8+0,2)*0,6 |  | 2.88
22 | 58333664 | Kamenivo těžené frakce 8-16 kačírek praný VL | m3 | 42.1776 | 0 | 0
|  | dodávka :21,3018*1,8*1,1 |  | 42.1776
| Celkem za | 63 Podlahy a podlahové konstrukce |  |  |  | 0
Díl: | 90 | Oploceni
23 | 900100007RAX | Úprava stávajícího oplocení ocelové sloupky,pletivo v.1,8m | 100 m | 0.15 | 0 | 0
|  | v.č.D.1.1.024-výpis ostatních výrobků: |  | 0
|  | C04-úprava stávajícího oplocení:15/100 |  | 0.15
| Celkem za | 90 Oploceni |  |  |  | 0
Díl: | 99 | Staveništní přesun hmot
24 | 998152121R00 | Přesun hmot, oplocení, zvláštní obj. monol. do 3 m | t | 79.9711 | 0 | 0
| Celkem za | 99 Staveništní přesun hmot |  |  |  | 0
Díl: | 767 | Konstrukce zámečnické
25 | 338171122R00 | Osazení sloupků plot.ocel. do 2,6 m, zabet.C 25/30 | kus | 2 | 0 | 0
|  | v.č.D.1.1.024-výpis ostatních výrobků: |  | 0
|  | C04-montáž demontovaných sloupků brány:1*2 |  | 2
26 | 767915130R00 | Montáž oplocení průběž. z profilové oceli do 50 kg | m | 3.16 | 0 | 0
|  | v.č.D.1.1.021-výpis zámečnických výrobků: |  | 0
|  | Z15-plot:3,16 |  | 3.16
27 | 767920120R00 | Montáž vrat na zděné sloupky, plochy do 4 m2 | kus | 1 | 0 | 0
|  | v.č.D.1.1.021-výpis zámečnických výrobků: |  | 0
|  | Z15-branka 1600x1970mm:1 |  | 1
28 | 767920240R00 | Montáž vrat na ocelové sloupky, plochy do 8 m2 | kus | 1 | 0 | 0
|  | v.č.D.1.1.024-výpis ostatních výrobků: |  | 0
|  | C04-brána posunutá do nové polohy:1 |  | 1
29 | 767920840R00 | Demontáž vrat k oplocení plochy do 10 m2 | kus | 1 | 0 | 0
|  | v.č.D.1.1.024-výpis ostatních výrobků: |  | 0
|  | C04-demontáž původní brány:1 |  | 1
30 | 976074141R00 | Vybourání kotevních želez zeď beton, kámen | kus | 2 | 0 | 0
|  | v.č.D.1.1.024-výpis ostatních výrobků: |  | 0
|  | C04-demontáž sloupků brány:1*2 |  | 2
31 | 553.Z15 branka | Ocel.vstupní branka 1600x1970mm-Z15 z ocelových profilů 30x5mm,žárově zinkovaných | ks | 1 | 0 | 0
|  | kotvení do žb sloupků: |  | 0
|  | součástí dodávky kování (kliky a štítky nerez vč.zámku): |  | 0
|  | ostatní viz popis položky: |  | 0
|  | v.č.D.1.1.021-výpis zámečnických výrobků: |  | 0
|  | Z15 branka:1 |  | 1
32 | 553.Z15 plot | Ocel.plot dl.3160mm,výšky 1500,popř.1570mm-Z15 z ocelových profilů 30x5mm,žárově zinkovaných | mb | 1 | 0 | 0
|  | kotvení do žb sloupků: |  | 0
|  | ostatní viz popis položky: |  | 0
|  | v.č.D.1.1.021-výpis zámečnických výrobků: |  | 0
|  | Z15 branka:1 |  | 1
33 | 998767101R00 | Přesun hmot pro zámečnické konstr., výšky do 6 m | t | 0.32126 | 0 | 0
| Celkem za | 767 Konstrukce zámečnické |  |  |  | 0
Díl: | D96 | Přesuny suti a vybouraných hmot
34 | 979990001R00 | Poplatek za skládku stavební suti | t | 43.97 | 0 | 0
|  | suť (celkem):184,8783 |  | 55
|  | -suť (obalov.kamenivo+asfalt) :-11,03 |  | -11.03
35 | 979990112R00 | Poplatek za skládku suti-obal.kam.-asfalt do 30x30 | t | 11.03 | 0 | 0
|  | suť (obalov.kamenivo+asfalt) :11,03 |  | 11.03
36 | 979082213R00 | Vodorovná doprava suti po suchu do 1 km | t | 55 | 0 | 0
37 | 979082219R00 | Příplatek za dopravu suti po suchu za další 1 km | t | 495 | 0 | 0
38 | 979087212R00 | Nakládání suti na dopravní prostředky - komunikace | t | 55 | 0 | 0
| Celkem za | D96 Přesuny suti a vybouraných hmot |  |  |  | 0