## VRV
Zakázka: | Zahradní centrum SvišV
Kontakt:
Klimatizace centrální VRV s technologií INVERTER
Specifikace | Jednotka | Množství | Cena za jednotku | Cena celkem
Venkovní VRV jednotka 40kW | ks | 1 | 0 | 0
Vnitřní jednotka nástěnná VRV 2,5kW | ks | 1 | 0 | 0
Vnitřní jednotka nástěnná VRV 3,5kW | ks | 1 | 0 | 0
Vnitřní jednotka parapetní VRV 3,5kW | ks | 6 | 0 | 0
Vnitřní jednotka kazetová VRV 6kW | ks | 2 | 0 | 0
refnet_rozbočovač_0-20kW | ks | 8 | 0 | 0
refnet_rozbočovač_20-40kW | ks | 1 | 0 | 0
ModBus brána | ks | 1 | 0 | 0
R410A_chladivo | kg | 10 | 0 | 0
Cu potrubí Φ6 | m | 36 | 0 | 0
Cu potrubí Φ10 | m | 103 | 0 | 0
Cu potrubí Φ12 | m | 42 | 0 | 0
Cu potrubí Φ16 | m | 58 | 0 | 0
Cu potrubí Φ19 | m | 64 | 0 | 0
Cu potrubí Φ28 | m | 12 | 0 | 0
Ohřívač vody 200l | ks | 1 | 0 | 0
Elektrická topná rohož 960W | ks | 4 | 0 | 0
Elektrický přímotop 500W | ks | 5 | 0 | 0
Elektrický přímotop 1000W | ks | 1 | 0 | 0
Topný kabel | m | 12 | 0 | 0
Termostat | ks | 1 | 0 | 0
Cena jednotek |  |  |  | 0
Průrazy, zapravení | ks | 10 | 0 | 0
Montáž vnitřní jednotky | ks | 10 | 0 | 0
Montáž venkovní jednotky VRV | ks | 1 | 0 | 0
Montáž chladovodů včetně uchycení | m | 327 | 0 | 0
Práce jeřábem | hod | 0 | 0 | 0
Nastavení software | ks | 1 | 0 | 0
Drobný instalační materiál | ks | 1 | 0 | 0
Projektová dokumentace | ks | 1 | 0 | 0
Montáž ohřívače vody | ks | 1 | 0 | 0
Montáž topné rohože | m2 | 24 | 0 | 0
Montáž přímotopů | ks | 6 | 0 | 0
Doprava,režie | ks | 1 | 0 | 0
Chlaďařské práce, spuštění a zaškolení | ks | 10 | 0 | 0
Cena celkem bez DPH |  |  |  | 0
přenesená daňová povinnost | 21%
Součástí dodávky není :
Betonový fundament pod venkovní jednotky klimatizace. Protipožární bezpečnostní prvky.
Zednické zapravení ani sádrokartonářské práce. Přívod elektro pro venkovní jednotky