## 150-059
Příloha č.3
II/379 Nový Hrad, most 379-024 |  |  |  | oblast Sever
Název položky | jednotka | sazba za jednotku v Kč bez DPH | počet jednotek | Cena celkem v Kč bez DPH
Přípravné práce a zajištěné podkladů | h |  | 8 | 0
Příprava, řízení a vyhodnocení průzkumů a zkoušek
Vizuální prohlídka včetně foto v terénu, výběr měřících míst | ks |  | 1 | 0
Sestavení záznamů, vyhodnocení zkoušek, návrh řešení stavu | ks |  | 1 | 0
Pevnost betonu tvrdoměrem dle ČSN 73 1373
Měření pevnosti betonu tvrdoměrem: křídla, opěry, sloupy vnitřních podpěr, stativa, ÚP opěr, NK nosníky - vše á 10 ks | ks |  | 80 | 0
Upřesnění pevnosti betonu jádrovými vrty
Odběr vzorků délka 250 mm průměr 100mm, jádrové vývrty dle ČSN : opěry, křídla, stanovení pevnosti, vyhodnocení zkoušek zpracování zprávy o zkouškách | ks |  | 12 | 0
Odběr vzorků délka do 125 mm průměr 50 mm, jádrové vývrty dle ČSN : ÚP opěr,stativa, sloupy MP stanovení pevnosti, vyhodnocení zkoušek zpracování zprávy o zkouškách | ks |  | 26 | 0
Zapravení otvorů po vývrtech | ks |  | 38 | 0
Stanovení nasákavosti | ks |  | 8 | 0
Odolnost vůči CHRL - jádrové vývrty: 4 ks | ks |  | 4 | 0
Pevnost povrchových vrstev betonu v tahu ( přídržnost)
Opěry 4 ks, křídla 4 ks, UP opěr 4 ks, sloupy MP 6 ks, stativa 2 ks, nosníky NK 3 | ks |  | 23 | 0
Chemické vyšetření - zjištění ztráty pasiv. vlast. betonu (karbonatizace) - fenolftaleinový test
UP opěr 2, stativa 4 ks, nosníky NK 6 ks | ks |  | 12 | 0
Zpracování zprávy o laboratorních zkouškách | ks |  | 1 | 0
Složení kce - sonda ve vozovce
Soda vrtaná ve vozovce + vodotěsné zapravení | ks |  | 6 | 0
Zjištění druhu, množství, polohy a stavu výztuže - výztuž deska
Elektromagnetickou indukční metodou - zkoušení a zákres | ks |  | 9 | 0
Sekaná sonda | ks |  | 9 | 0
Zapravení porušených průřezů | ks |  | 9 | 0
Zpřístupnění konstrukce, dopravní značení
lešení lehké pracovní 0,8x2,5; v=6,00 m | den |  | 6 | 0
Stavba a přestavba lešení na rovném i šikmém, pevném terénu - 8x přestavba | ks |  | 8 | 0
Dopravní značení
Dopravní značení přenosné 8 ks | den |  | 3 | 0
Dopravní kužely 8 ks | den |  | 3 | 0
Světelný blikající kužel 2 ks | den |  | 3 | 0
Dopravné
Dopravné | ks |  | 1 | 0
Pomocné práce
Pomocné práce | hod |  | 12 | 0
|  | Cena celkem |  | 0
Poznámka:
Práce na diagnostickém průzkumu budou upřesněny a prováděny zhotovitelem v rozsahu, který umožňuje
normální provoz na trati - bez výluky. Dle možnosti (po dohodě a povolení SŽDC) s využitím plánované výluky
SŽDC na jedné koleji a za normálního provozu na koleji druhé.