## 150-059
Příloha č.3
Most ev.č. 00220-4 v Uherčicích přes Svratku |  |  |  | oblast Jih
nosná konstrukce nosníky KA 61
Název položky | jednotka | sazba za jednotku v Kč bez DPH | počet jednotek | Cena celkem v Kč bez DPH
Přípravné práce a zajištěné podkladů | h |  | 4 | 0
Příprava, řízení a vyhodnocení průzkumů a zkoušek
Vizuální prohlídka včetně foto v terénu, výběr měřících míst | ks |  | 1 | 0
Sestavení záznamů, vyhodnocení zkoušek, návrh řešení stavu | ks |  | 1 | 0
Měření pevnosti betonu tvrdoměrem: opěry 16 x, příčník 4x, nosníky 24x | ks |  | 44 | 0
Upřesnění pevnosti betonu jádrovými vrty
Odběr vzorků jádrovým vývrtem dle ČSN: opěry á 2 ks, úložného prahu 3 ks, nosníky 24 ks | ks |  | 33 | 0
Zapravení vývrtů po otvorech (vývrt) | ks |  | 33 | 0
Stanovení válcové a krychelné pevnsti, koncování vývrtů, sádrování, rozdrcení vzorků v lisu (vývrt) | ks |  | 8 | 0
Stanovení nasákavosti | ks |  | 4 | 0
Odolnost vůči CHRL - jádrové vývrty: opěry 2 ks, příčný práh 1 ks | ks |  | 3 | 0
Pevnost povrchových vrstev betonu v tahu ( přídržnost): opěry 6 ks, nosníky 8 ks | ks |  | 14 | 0
Chemické vyšetření - zjištění ztráty pasiv. vlast. betonu (karbonatizace) - fenolftaleinový test: ÚP opěr 3 ks, nosníky 4 ks | ks |  | 7 | 0
Zpracování zprávy o laboratorních zkouškách | ks |  | 1 | 0
Zjištění druhu, množství, polohy a stavu výztuže
Elektromagnetickou indukční metodou - zkoušení a zákres | ks |  | 4 | 0
Sekaná sonda v kotevních oblastech | ks |  | 6 | 0
Zapravení porušených průřezů | ks |  | 6 | 0
Prohlídka dutin NK | ks |  | 6 | 0
Tloušťka a složení konstrukcí - skladba vozovky
Vrtaná sonda v silnici po horní povrch nosníků, včetně vodotěsného zapravení | ks |  | 2 | 0
Zpřístupnění konstrukce - lehké pracovní lešení
Nájem lešení | den |  | 2 | 0
Stavba a přestavba lešení na šikmém terénu - 4x přestavba do 3 m výšky a 8x přestavba do 9 m výšky | ks |  | 12 | 0
Dopravní značení
Dopravní značení přenosné 8 ks | den |  | 1 | 0
Dopravní kužely 8 ks | den |  | 1 | 0
Světelný blikající kužel 2 ks | den |  | 1 | 0
Dopravné | ks |  | 1 | 0
|  | Cena celkem |  | 0