## 42115-0a
Příloha č.3
Most ev.č. 42115-0a před Mor.Žižkovem nad D2
Název položky | jednotka | sazba za jednotku v Kč bez DPH | počet jednotek | Cena celkem v Kč bez DPH
Přípravné práce a zajištěné podkladů | h |  | 4 | 0
Příprava, řízení a vyhodnocení průzkumů a zkoušek
Vizuální prohlídka včetně foto v terénu, výběr měřících míst | ks |  | 1 | 0
Sestavení záznamů, vyhodnocení zkoušek, návrh řešení stavu | ks |  | 1 | 0
Měření pevnosti betonu tvrdoměrem: opěry, křídla, vzpěry, NK - nosníky vše a' 12 ks | ks |  | 96 | 0
Upřesnění pevnosti betonu jádrovými vrty
Odběr vzorků délka 250mm průměr 100mm nebo délka 125mm průměr 50 mm dle ČSN ( vývrt): opěry, křídla, vzpěry, NK - nosníky, vše a' 2 ks | ks |  | 8 | 0
Zapravení vývrtů po otvorech (vývrt) | ks |  | 14 | 0
Stanovení válcové a krychelné pevnosti, koncování vývrtů, sádrování, rozdrcení vzorků v lisu (vývrt) | ks |  | 8 | 0
Stanovení nasákavosti | ks |  | 8 | 0
Odolnost vůči CHRL - jádrové vývrty: opěry, křídla, vzpěry, vše a' 2 ks | ks |  | 6 | 0
Pevnost povrchových vrstev betonu v tahu ( přídržnost): opěry 2, křídla 4, vzpěry 4, nosníky 8 | ks |  | 18 | 0
Chemické vyšetření - zjištění ztráty pasiv. vlast. betonu (karbonatizace) - fenolftaleinový test: opěry 4, vzpěry 4, nosník 8, podélné spáry 2 | ks |  | 18 | 0
Zpracování zprávy o laboratorních zkouškách | ks |  | 1 | 0
Zjištění druhu, množství, polohy a stavu výztuže - předpínací výztuž nosníků DS A, 4 průřezy zdola či z boku:
Elektromagnetickou indukční metodou - zkoušení a zákres | ks |  | 12 | 0
Sekaná (vrtaná) sonda | ks |  | 4 | 0
Zapravení porušených průřezů | ks |  | 4 | 0
Kontrola vrubových kloubů na každé straně á 1 ks | ks |  | 2 | 0
Tloušťka a složení konstrukcí - skladba vozovky
Vrtaná sonda v silnici a na mostě, včetně vodotěsného zapravení | ks |  | 2 | 0
Zpřístupnění konstrukce - montážní plošina (závěsný koš)
Nájem vozidla | den |  | 2 | 0
Dopravní značení
Dopravní značení pracovního místa dle TP 66 | den |  | 2 | 0
Dopravné | ks |  | 1 | 0
|  | Cena celkem |  | 0