## 416-012
Příloha č.3
416-012, most přes Litavu před Židlochovicemi
Název položky | jednotka | sazba za jednotku v Kč bez DPH | počet jednotek | Cena celkem v Kč bez DPH
Přípravné práce a zajištěné podkladů | h |  | 4 | 0
Příprava, řízení a vyhodnocení průzkumů a zkoušek
Vizuální prohlídka včetně foto v terénu, výběr měřících míst | ks |  | 1 | 0
Sestavení záznamů, vyhodnocení zkoušek, návrh řešení stavu | ks |  | 1 | 0
Měření pevnosti betonu tvrdoměrem: opěry, křídla, ÚP opěr, vzpěry, NK - nosníky, dobetonování konců nosníků, podélné spáry mezi nosníky vše a' 16 ks | ks |  | 80 | 0
Upřesnění pevnosti betonu jádrovými vrty
Odběr vzorků délka 250mm průměr 100mm nebo délka 125mm průměr 50 mm dle ČSN ( vývrt): opěry, křídla, ÚP opěr, pilíře, NK - nosníky, vše a' 2 ks | ks |  | 10 | 0
Zapravení vývrtů po otvorech (vývrt) | ks |  | 16 | 0
Stanovení válcové a krychelné pevnosti, koncování vývrtů, sádrování, rozdrcení vzorků v lisu (vývrt) | ks |  | 10 | 0
Stanovení nasákavosti | ks |  | 10 | 0
Odolnost vůči CHRL - jádrové vývrty: opěry, křídla, pilíře, vše a' 2 ks | ks |  | 6 | 0
Pevnost povrchových vrstev betonu v tahu ( přídržnost): opěry 1, křídla 1, ÚP opěr 2, pilíře 2, nosníky 1, podélné spáry mezi nosníky 1 | ks |  | 8 | 0
Chemické vyšetření - zjištění ztráty pasiv. vlast. betonu (karbonatizace) - fenolftaleinový test: ÚP opěr 2, nosníky 2, dobetonování konců nosníků 1, podélné spáry 1 | ks |  | 6 | 0
Zpracování zprávy o laboratorních zkouškách | ks |  | 1 | 0
Zjištění druhu, množství, polohy a stavu výztuže - předpínací výztuž nosníků KA-61, 3 průřezy zdola či z boku:
Elektromagnetickou indukční metodou - zkoušení a zákres | ks |  | 3 | 0
Sekaná sonda - 3 průřezy | ks |  | 3 | 0
Zapravení porušených průřezů | ks |  | 3 | 0
Tloušťka a složení konstrukcí - skladba vozovky
Vrtaná sonda v silnici a na mostě, včetně vodotěsného zapravení | ks |  | 2 | 0
Zpřístupnění konstrukce - lehké pracovní lešení
Nájem lešení | den |  | 8 | 0
Stavba a přestavba lešení na nerovném, šikmém, ale pevném terénu - 8 přestaveb do 3 m výšky + 8 přestaveb do 6 m výšky | ks |  | 16 | 0
Dopravní značení
Dopravní značení přenosné 8 ks | den |  | 1 | 0
Dopravní kužely 8 ks | den |  | 1 | 0
Světelný blikající kužel 2 ks | den |  | 1 | 0
Dopravné | ks |  | 1 | 0
|  | Cena celkem |  | 0