## soupisy prací
Most ev.č. 361-013 přes Lesku a trať ČD Zn-Okříšky ve Znojmě
Název položky | jednotka | sazba za jednotku v Kč bez DPH | počet jednotek | Cena celkem v Kč bez DPH
Přípravné práce a zajištěné podkladů | h |  | 15 | 0
Příprava, řízení a vyhodnocení průzkumů a zkoušek
Vizuální prohlídka včetně foto v terénu, výběr měřících míst | ks |  | 1 | 0
Sestavení záznamů, vyhodnocení zkoušek, návrh řešení stavu | ks |  | 1 | 0
Měření pevnosti betonu tvrdoměrem: opěry 8 ks, pilíře 12 ks, křídla 4 ks, NK - nosníky I-73 16 ks, podélné spáry 16 ks | ks |  | 56 | 0
Upřesnění pevnosti betonu jádrovými vrty
Odběr vzorků délka 250mm průměr 100mm nebo délka 125mm průměr 50 mm dle ČSN ( vývrt): opěry 4 ks, křídla 2 ks, pilíře 6 ks, NK - nosníky I-73 4 ks | ks |  | 16 | 0
Zapravení vývrtů po otvorech (vývrt) | ks |  | 22 | 0
Stanovení válcové a krychelné pevnosti, koncování vývrtů, sádrování, rozdrcení vzorků v lisu (vývrt) | ks |  | 16 | 0
Stanovení nasákavosti | ks |  | 16 | 0
Odolnost vůči CHRL - jádrové vývrty: opěry 2 ks, křídla 1 ks, pilíře 3 ks | ks |  | 6 | 0
Pevnost povrchových vrstev betonu v tahu ( přídržnost): opěry 5 ks, křídla 1 ks, NK - nosníky I-73 2 ks | ks |  | 8 | 0
Chemické vyšetření - zjištění ztráty pasiv. vlast. betonu (karbonatizace) - fenolftaleinový test: ÚP opěr 5 ks, nosníky 6 ks, podélné spáry 8 ks | ks |  | 19 | 0
Zpracování zprávy o laboratorních zkouškách | ks |  | 1 | 0
Zjištění druhu, množství, polohy a stavu výztuže - předpínací výztuž nosníků I-73, 5 průřezů z boku:
Elektromagnetickou indukční metodou - zkoušení a zákres | ks |  | 5 | 0
Sekaná sonda - 5 průřezů | ks |  | 5 | 0
Zapravení porušených průřezů | ks |  | 5 | 0
Prohlídka dutin NK | ks |  | 8 | 0
Tloušťka a složení konstrukcí - skladba vozovky
Vrtaná sonda v silnici a na mostě, včetně vodotěsného zapravení | ks |  | 2 | 0
Zpřístupnění konstrukce - lehké pracovní lešení
Nájem lešení | den |  | 2 | 0
Stavba a přestavba lešení 8 přestaveb | ks |  | 8 | 0
Dopravní značení
Dopravní značení přenosné 8 ks | den |  | 1 | 0
Dopravní kužely 8 ks | den |  | 1 | 0
Světelný blikající kužel 2 ks | den |  | 1 | 0
Dopravné | ks |  | 1 | 0
Ostatní náklady (montážní plošina, pomocné práce apod.) | ks |  | 1 | 0
|  | Cena celkem |  | 0