## 385-009
Příloha č.3
most 385-009 Most přes trať ČD Brno - Tišnov za Čebín |  |  |  | oblast Sever
Název položky | jednotka | sazba za jednotku v Kč bez DPH | počet jednotek | Cena celkem v Kč bez DPH
Přípravné práce a zajištěné podkladů | h |  | 10 | 0
Příprava, řízení a vyhodnocení průzkumů a zkoušek
Vizuální prohlídka včetně foto v terénu, výběr měřících míst | ks |  | 1 | 0
Sestavení záznamů, vyhodnocení zkoušek, návrh řešení stavu | ks |  | 1 | 0
Pevnost betonu tvrdoměrem dle ČSN 73 1373
Měření pevnosti betonu tvrdoměrem: opěry, křídla, ÚP opěr, NK deska, kyvná bet. ložiska - vše á 8 ks | ks |  | 40 | 0
Upřesnění pevnosti betonu jádrovými vrty
Odběr vzorků délka 250mm průměr 100mm nebo délka 125mm průměr 50 mm dle ČSN ( vývrt): opěry, UP opěr, NK deska, stanovení pevnosti, vyhodnocení zkoušek zpracování zprávy o zkouškách | ks |  | 12 | 0
Zapravení otvorů po vývrtech | ks |  | 16 | 0
Stanovení nasákavosti | ks |  | 9 | 0
Odolnost vůči CHRL - jádrové vývrty: opěry 2 ks, křídla 2 ks | ks |  | 4 | 0
Pevnost povrchových vrstev betonu v tahu ( přídržnost)
opěry 2 ks, křídla 2 ks, UP opěr 2 ks, NK - deska 2 ks | ks |  | 8 | 0
Chemické vyšetření - zjištění ztráty pasiv. vlast. betonu (karbonatizace) - fenolftaleinový test
ÚP opěr 4 ks, kyv. bet. ložiska 4 ks | ks |  | 8 | 8
Zpracování zprávy o laboratorních zkouškách | ks |  | 1 | 0
Zjištění druhu, množství, polohy a stavu výztuže - výztuž deska
Elektromagnetickou indukční metodou - zkoušení a zákres | ks |  | 2 | 0
Sekaná sonda | ks |  | 2 | 0
Zapravení porušených průřezů | ks |  | 4 | 0
Zjištění velikosti koroze oměřením
ocel. část kyvných ložisek | ks |  | 2
Tloušťka a složení konstrukcí
Vrtaná sonda dvojitá ve vozovce + vodotěsné zapravení | ks |  | 2 | 0
Prodloužení sondy přes vozovku a NK 75/100 mm do tl. 1,00 m včetně zapravení | ks |  | 1 | 0
Zpřístupnění konstrukce, dopravní značení
lešení lehké pracovní 0,8x2,5; v=6,00 m | den |  | 6 | 0
Stavba a přestavba lešení na rovném i šikmém, pevném terénu - 6x přestavba | ks |  | 6 | 0
Stavba a přestavba lešení na rovném a pevném terénu v suchu - 8x přestavba | ks |  | 6
Dopravní značení
Dopravní značení přenosné 8 ks | den |  | 8 | 0
Dopravní kužely 8 ks | den |  | 6 | 0
Světelný blikající kužel 2 ks | den |  | 6 | 0
Dopravné
Dopravné | ks |  | 1 | 0
Pomocné práce
Pomocné práce | hod |  | 10 | 0
|  | Cena celkem |  | 0
Poznámka:
Práce na diagnostickém průzkumu budou upřesněny a prováděny zhotovitelem v rozsahu, který umožňuje
normální provoz na trati - bez výluky. Dle možnosti (po dohodě a povolení SŽDC) s využitím plánované výluky
SŽDC na jedné koleji a za normálního provozu na koleji druhé.